## Музыкальня школа №4 крыша - ЛСР
Приложение № 3
Утверждено приказом Минстроя РФ № 421/пр от 4 августа 2020 г. в редакции приказа № 557/пр от 7 июля 2022 г.
СОГЛАСОВАНО: | [10 empty] | УТВЕРЖДАЮ:
"____" ________________ 2026 года | [10 empty] | "____" ________________ 2026 года | [5 empty] | "____" ________________ 2026 года | "____" ________________ 2026 года
Наименование программного продукта |  |  |  |  | ГРАНД-Смета, версия 2026.2
Наименование редакции сметных нормативов |  |  |  |  | Приказ Минстроя России от 30.12.2021 № 1046/пр; Приказ Минстроя России от 04.08.2020 № 421/пр; Приказ Минстроя России от 21.12.2020 № 812/пр; Приказ Минстроя России от 11.12.2020 № 774/пр; Приказ Минстроя России от 02.08.2023 № 551/пр; Приказ Минстроя России от 14.11.2023 № 817/пр; Приказ Минстроя России от 16.02.2024 № 102/пр; Приказ Минстроя России от 13.05.2024 №323/пр; Приказ Минстроя России от 09.08.2024 №524/пр; Приказ Минстроя России от 07.11.2024 №747/пр; Приказ Минстроя России от 23.01.2025 №30/пр; Приказ Минстроя России от 07.02.2025 №69/пр; Приказ Минстроя России от 19.05.2025 №299/пр; Приказ Минстроя России от 14.08.2025 №490/пр; Приказ Минстроя России от 12.11.2025 №696/пр; Приказ Минстроя России от 17.02.2026 №91/пр; Приказ Минстроя России от 15.05.2026 №301/пр; Приказ Минстроя России от 09.07.2026 №435/пр; Приказ Минстроя России от 12.08.2026 №527/пр | [13 empty] | Наименование редакции сметных нормативов | Приказ Минстроя России от 30.12.2021 № 1046/пр; Приказ Минстроя России от 04.08.2020 № 421/пр; Приказ Минстроя России от 21.12.2020 № 812/пр; Приказ Минстроя России от 11.12.2020 № 774/пр; Приказ Минстроя России от 02.08.2023 № 551/пр; Приказ Минстроя России от 14.11.2023 № 817/пр; Приказ Минстроя России от 16.02.2024 № 102/пр; Приказ Минстроя России от 13.05.2024 №323/пр; Приказ Минстроя России от 09.08.2024 №524/пр; Приказ Минстроя России от 07.11.2024 №747/пр; Приказ Минстроя России от 23.01.2025 №30/пр; Приказ Минстроя России от 07.02.2025 №69/пр; Приказ Минстроя России от 19.05.2025 №299/пр; Приказ Минстроя России от 14.08.2025 №490/пр; Приказ Минстроя России от 12.11.2025 №696/пр; Приказ Минстроя России от 17.02.2026 №91/пр; Приказ Минстроя России от 15.05.2026 №301/пр; Приказ Минстроя России от 09.07.2026 №435/пр; Приказ Минстроя России от 12.08.2026 №527/пр
Реквизиты приказа Минстроя России об утверждении дополнений и изменений к сметным нормативам |  |  |  |  | Приказ Минстроя России от 18 мая 2022 г. № 378/пр, Приказ Минстроя России от 26 августа 2022 г. № 703/пр, Приказ Минстроя России от 26 октября 2022 г. № 905/пр, Приказ Минстроя России от 27 декабря 2022 г. № 1133/пр, Приказ Минстроя России от 10 февраля 2023 г. № 84/пр, Приказ Минстроя России от 11.05.2023 №335/пр; Приказ Минстроя России от 07.07.2022 № 557/пр; Приказ Минстроя России от 02.09.2021 № 636/пр, Приказ Минстроя России от 26.07.2022 № 611/пр; Приказ Минстроя России от 22.04.2022 № 317/пр; Приказ Минстроя России от 02.08.2023 № 551/пр; Приказ Минстроя России от 14.11.2023 № 817/пр; Приказ Минстроя России от 30.01.2024 № 55/пр; Приказ Минстроя России от 16.02.2024 № 102/пр; Приказ Минстроя России от 13.05.2024 №323/пр; Приказ Минстроя России от 09.08.2024 №524/пр; Приказ Минстроя России от 07.11.2024 №747/пр; Приказ Минстроя России от 23.01.2025 №30/пр; Приказ Минстроя России от 07.02.2025 №69/пр; Приказ Минстроя России от 19.05.2025 №299/пр; Приказ Минстроя России от 14.08.2025 №490/пр; Приказ Минстроя России от 12.11.2025 №696/пр; Приказ Минстроя России от 17.02.2026 №91/пр; Приказ Минстроя России от 15.05.2026 №301/пр; Приказ Минстроя России от 09.07.2026 №435/пр; Приказ Минстроя России от 12.08.2026 №527/пр | [15 empty] | Реквизиты приказа Минстроя России об утверждении дополнений и изменений к сметным нормативам | Приказ Минстроя России от 18 мая 2022 г. № 378/пр, Приказ Минстроя России от 26 августа 2022 г. № 703/пр, Приказ Минстроя России от 26 октября 2022 г. № 905/пр, Приказ Минстроя России от 27 декабря 2022 г. № 1133/пр, Приказ Минстроя России от 10 февраля 2023 г. № 84/пр, Приказ Минстроя России от 11.05.2023 №335/пр; Приказ Минстроя России от 07.07.2022 № 557/пр; Приказ Минстроя России от 02.09.2021 № 636/пр, Приказ Минстроя России от 26.07.2022 № 611/пр; Приказ Минстроя России от 22.04.2022 № 317/пр; Приказ Минстроя России от 02.08.2023 № 551/пр; Приказ Минстроя России от 14.11.2023 № 817/пр; Приказ Минстроя России от 30.01.2024 № 55/пр; Приказ Минстроя России от 16.02.2024 № 102/пр; Приказ Минстроя России от 13.05.2024 №323/пр; Приказ Минстроя России от 09.08.2024 №524/пр; Приказ Минстроя России от 07.11.2024 №747/пр; Приказ Минстроя России от 23.01.2025 №30/пр; Приказ Минстроя России от 07.02.2025 №69/пр; Приказ Минстроя России от 19.05.2025 №299/пр; Приказ Минстроя России от 14.08.2025 №490/пр; Приказ Минстроя России от 12.11.2025 №696/пр; Приказ Минстроя России от 17.02.2026 №91/пр; Приказ Минстроя России от 15.05.2026 №301/пр; Приказ Минстроя России от 09.07.2026 №435/пр; Приказ Минстроя России от 12.08.2026 №527/пр
Реквизиты письма Минстроя России об индексах изменения сметной стоимости строительства, включаемые в федеральный реестр сметных нормативов и размещаемые в федеральной государственной информационной системе ценообразования в строительстве, подготовленного в соответствии пунктом 85 Методики расчета индексов изменения сметной стоимости строительства, утвержденной приказом Министерства строительства и жилищно-коммунального хозяйства Российской Федерации от 5 июня 2019 г. № 326/пр |  |  |  |  | Письмо Минстроя России от 24.08.2026 № 52419-ИФ/09 | [9 empty] | Реквизиты письма Минстроя России об индексах изменения сметной стоимости строительства, включаемые в федеральный реестр сметных нормативов и размещаемые в федеральной государственной информационной системе ценообразования в строительстве, подготовленного в соответствии пунктом 85 Методики расчета индексов изменения сметной стоимости строительства, утвержденной приказом Министерства строительства и жилищно-коммунального хозяйства Российской Федерации от 5 июня 2019 г. № 326/пр¹ | Письмо Минстроя России от 24.08.2026 № 52419-ИФ/09 | [6 empty] | Реквизиты письма Минстроя России об индексах изменения сметной стоимости строительства, включаемые в федеральный реестр сметных нормативов и размещаемые в федеральной государственной информационной системе ценообразования в строительстве, подготовленного в соответствии пунктом 85 Методики расчета индексов изменения сметной стоимости строительства, утвержденной приказом Министерства строительства и жилищно-коммунального хозяйства Российской Федерации от 5 июня 2019 г. № 326/пр | Письмо Минстроя России от 24.08.2026 № 52419-ИФ/09
Реквизиты нормативного правового акта об утверждении оплаты труда, утверждаемый в соответствии с пунктом 22(1) Правилами мониторинга цен, утвержденными постановлением Правительства Российской Федерации от 23 декабря 2016 г. № 1452 |  |  |  |  | Приказ Министерства строительства Кировской области от 16.03.2026 № 21 | [9 empty] | Реквизиты нормативного правового акта об утверждении оплаты труда, утверждаемый в соответствии с пунктом 22(1) Правилами мониторинга цен, утвержденными постановлением Правительства Российской Федерации от 23 декабря 2016 г. № 1452 | Приказ Министерства строительства Кировской области от 16.03.2026 № 21 | [8 empty] | Реквизиты нормативного правового акта об утверждении оплаты труда, утверждаемый в соответствии с пунктом 22(1) Правилами мониторинга цен, утвержденными постановлением Правительства Российской Федерации от 23 декабря 2016 г. № 1452 | Приказ Министерства строительства Кировской области от 16.03.2026 № 21
Обоснование принятых текущих цен на строительные ресурсы | [26 empty] | Обоснование принятых текущих цен на строительные ресурсы
Наименование субъекта Российской Федерации |  |  |  |  | 43. Кировская область | [10 empty] | 43. Кировская область | [11 empty] | Наименование субъекта Российской Федерации | 43. Кировская область
Наименование зоны субъекта Российской Федерации |  |  |  |  | Кировская область | [10 empty] | Кировская область | [13 empty] | Наименование зоны субъекта Российской Федерации | Кировская область
Выполнение работ по текущему ремонту кровли. МБУДО "Детская музыкальная школа №4" Г.Кирова | [31 empty] | Выполнение работ по текущему ремонту кровли. МБУДО "Детская музыкальная школа №4" Г.Кирова
(наименование стройки)
Выполнение работ по текущему ремонту кровли. МБУДО "Детская музыкальная школа №4" Г.Кирова | [32 empty] | Выполнение работ по текущему ремонту кровли. МБУДО "Детская музыкальная школа №4" Г.Кирова
(наименование объекта капитального строительства)
ЛОКАЛЬНЫЙ СМЕТНЫЙ РАСЧЕТ (СМЕТА) № 02-01-01
Выполнение работ по текущему ремонту кровли. МБУДО "Детская музыкальная школа №4" Г.Кирова | [33 empty] | Выполнение работ по текущему ремонту кровли. МБУДО "Детская музыкальная школа №4" Г.Кирова
(наименование работ и затрат)
Составлен | ресурсно-индексным | методом
Основание | Ведомость объемов работ
(проектная и (или) иная техническая документация)
Составлен(а) в текущем уровне цен |  | III квартал 2026 года | [32 empty] | III квартал 2026 года
Сметная стоимость |  |  | 731922.03 | руб.
в том числе:
| строительных работ |  | 730673.6528 | руб. |  |  |  |  | Средства на оплату труда рабочих |  |  |  | 90.6 | тыс.руб.
| монтажных работ |  | 0 | руб. |  |  |  |  | Средства на оплату труда машинистов |  |  |  | 1.13 | тыс.руб.
| оборудования |  | 0 | руб. |  |  |  |  | Нормативные затраты труда рабочих |  |  |  | 251.14 | чел.-ч.
| прочих затрат |  | 1248.3772 | руб. |  |  |  |  | Нормативные затраты труда машинистов |  |  |  | 2.48 | чел.-ч.
№ п/п | Обоснование | Наименование работ и затрат |  |  |  | Единица измерения | Количество |  |  | Сметная стоимость, руб.
[7 empty] | на единицу измерения | коэффициенты | всего с учетом коэффициентов | на единицу измерения в базисном уровне цен | индекс | на единицу измерения в текущем уровне цен | коэффициенты | всего в текущем уровне цен
1 | 2 | 3 |  |  |  | 4 | 5 | 6 | 7 | 8 | 9 | 10 | 11 | 12
Раздел 1. | [35 empty] | Раздел 1.
1 | ГЭСНр58-01-002-02 | Разборка слуховых окон: прямоугольных односкатных |  |  |  | 4: 100 шт; 5: 0.06; 6: 1; 7: 0.06 | [22 empty] | Разборка слуховых окон: прямоугольных односкатных
|  | Объем=6 / 100 | [35 empty] | Объем=6 / 100
| 1-100-22 | Средний разряд работы 2,2 |  |  |  | 4: чел.-ч; 5: 309.3; 7: 18.558; 10: 337.01; 12: 6254.23 | [24 empty] | Средний разряд работы 2,2
| 91.06.03-060 | Лебедки электрические тяговым усилием до 5,79 кН (0,59 т) |  |  |  | маш.-ч | 6.1 |  | 0.366 | 6.62 | 1.61 | 10.66 |  | 3.9 | [24 empty] | Лебедки электрические тяговым усилием до 5,79 кН (0,59 т)
Н | 999-9900 | Строительный мусор |  |  |  | 4: т; 5: 5.6; 7: 0.336 | [25 empty] | Строительный мусор
|  | Итого прямые затраты |  |  |  | 12: 6258.13 | [26 empty] | Итого прямые затраты
|  | ФОТ |  |  |  | 12: 6254.23 | [27 empty] | ФОТ
| Пр/812-092.0-1 | НР Крыши, кровли (ремонтно-строительные) |  |  |  | 4: %; 5: 90; 7: 90; 12: 5628.81 | [27 empty] | НР Крыши, кровли (ремонтно-строительные)
| Пр/774-092.0 | СП Крыши, кровли (ремонтно-строительные) |  |  |  | 4: %; 5: 46; 7: 46; 12: 2876.95 | [27 empty] | СП Крыши, кровли (ремонтно-строительные)
|  | Всего по позиции |  |  |  | 10: 246064.83; 12: 14763.89 | [28 empty] | Всего по позиции
2 | ГЭСНр58-01-003-01 | Разборка мелких покрытий и обделок из листовой стали: поясков, сандриков, желобов, отливов, свесов и т.п. |  |  |  | 4: 100 м; 5: 1.7; 6: 1; 7: 1.7 | [22 empty] | Разборка мелких покрытий и обделок из листовой стали: поясков, сандриков, желобов, отливов, свесов и т.п.
|  | Объем=(5*5*6+10*2) / 100 | [35 empty] | Объем=(5*5*6+10*2) / 100
| 1-100-20 | Средний разряд работы 2,0 |  |  |  | 4: чел.-ч; 5: 9.1; 7: 15.47; 10: 330.93; 12: 5119.49 | [24 empty] | Средний разряд работы 2,0
| 91.06.03-060 | Лебедки электрические тяговым усилием до 5,79 кН (0,59 т) |  |  |  | маш.-ч | 0.12 |  | 0.204 | 6.62 | 1.61 | 10.66 |  | 2.17 | [24 empty] | Лебедки электрические тяговым усилием до 5,79 кН (0,59 т)
Н | 999-9900 | Строительный мусор |  |  |  | 4: т; 5: 0.12; 7: 0.204 | [25 empty] | Строительный мусор
|  | Итого прямые затраты |  |  |  | 12: 5121.66 | [26 empty] | Итого прямые затраты
|  | ФОТ |  |  |  | 12: 5119.49 | [27 empty] | ФОТ
| Пр/812-092.0-1 | НР Крыши, кровли (ремонтно-строительные) |  |  |  | 4: %; 5: 90; 7: 90; 12: 4607.54 | [27 empty] | НР Крыши, кровли (ремонтно-строительные)
| Пр/774-092.0 | СП Крыши, кровли (ремонтно-строительные) |  |  |  | 4: %; 5: 46; 7: 46; 12: 2354.97 | [27 empty] | СП Крыши, кровли (ремонтно-строительные)
|  | Всего по позиции |  |  |  | 10: 7108.34; 12: 12084.17 | [28 empty] | Всего по позиции
3 | ГЭСНр59-01-003-03 | Разборка металлических пожарных лестниц |  |  |  | 4: т; 5: 0.078; 6: 1; 7: 0.078 | [22 empty] | Разборка металлических пожарных лестниц
|  | Объем=6*0,013 | [35 empty] | Объем=6*0,013
| 1-100-31 | Средний разряд работы 3,1 |  |  |  | 4: чел.-ч; 5: 15.3; 7: 1.1934; 10: 365.85; 12: 436.61 | [24 empty] | Средний разряд работы 3,1
| 91.14.02-001 | Автомобили бортовые, грузоподъемность до 5 т |  |  |  | 4: маш.-ч; 5: 0.02; 7: 0.00156; 10: 657.7; 12: 1.03 | [24 empty] | Автомобили бортовые, грузоподъемность до 5 т
| 4-100-040 | ОТм(Зтм) Средний разряд машинистов 4 |  |  |  | 4: чел.-ч; 5: 0.02; 7: 0.00156; 10: 406.84; 12: 0.63 | [29 empty] | ОТм(Зтм) Средний разряд машинистов 4
| 91.17.04-042 | Аппараты для газовой сварки и резки |  |  |  | маш.-ч | 1.89 |  | 0.14742 | 4.35 | 1.3 | 5.66 |  | 0.83 | [24 empty] | Аппараты для газовой сварки и резки
| 01.3.02.03-0001 | Ацетилен газообразный технический |  |  |  | м3 | 0.36 |  | 0.02808 | 340.41 | 1.83 | 622.95 |  | 17.49 | [24 empty] | Ацетилен газообразный технический
| 01.3.02.08-0001 | Кислород газообразный технический |  |  |  | м3 | 1.66 |  | 0.12948 | 114.64 | 1.1 | 126.1 |  | 16.33 | [24 empty] | Кислород газообразный технический
Н | 999-9900 | Строительный мусор |  |  |  | 4: т; 5: 1; 7: 0.078 | [25 empty] | Строительный мусор
|  | Итого прямые затраты |  |  |  | 12: 472.92 | [26 empty] | Итого прямые затраты
|  | ФОТ |  |  |  | 12: 437.24 | [27 empty] | ФОТ
| Пр/812-093.0-1 | НР Лестницы, крыльца (ремонтно-строительные) |  |  |  | 4: %; 5: 89; 7: 89; 12: 389.14 | [27 empty] | НР Лестницы, крыльца (ремонтно-строительные)
| Пр/774-093.0 | СП Лестницы, крыльца (ремонтно-строительные) |  |  |  | 4: %; 5: 45; 7: 45; 12: 196.76 | [27 empty] | СП Лестницы, крыльца (ремонтно-строительные)
|  | Всего по позиции |  |  |  | 10: 13574.62; 12: 1058.82 | [28 empty] | Всего по позиции
4 | ГЭСН10-01-010-01 | Установка элементов каркаса: из брусьев (усиления под ограждение и снегозажержание) |  |  |  | 4: м3; 5: 1.88; 6: 1; 7: 1.88 | [22 empty] | Установка элементов каркаса: из брусьев (усиления под ограждение и снегозажержание)
| 1-100-28 | Средний разряд работы 2,8 |  |  |  | 4: чел.-ч; 5: 22.5; 7: 42.3; 10: 355.22; 12: 15025.81 | [24 empty] | Средний разряд работы 2,8
| 91.14.02-001 | Автомобили бортовые, грузоподъемность до 5 т |  |  |  | 4: маш.-ч; 5: 0.36; 7: 0.6768; 10: 657.7; 12: 445.13 | [24 empty] | Автомобили бортовые, грузоподъемность до 5 т
| 4-100-040 | ОТм(Зтм) Средний разряд машинистов 4 |  |  |  | 4: чел.-ч; 5: 0.36; 7: 0.6768; 10: 406.84; 12: 275.35 | [29 empty] | ОТм(Зтм) Средний разряд машинистов 4
| 01.3.01.01-0002 | Бензин автомобильный АИ-95 |  |  |  | 4: т; 5: 0.00015; 7: 0.000282; 10: 62390.03; 12: 17.59 | [24 empty] | Бензин автомобильный АИ-95
| 01.7.03.04-0001 | Электроэнергия |  |  |  | 4: кВт-ч; 5: 0.1196; 7: 0.22485; 10: 8.39; 12: 1.89 | [24 empty] | Электроэнергия
| 01.7.15.03-0042 | Болты с гайками и шайбами строительные |  |  |  | кг | 7.5 |  | 14.1 | 174.93 | 1.11 | 194.17 |  | 2737.8 | [24 empty] | Болты с гайками и шайбами строительные
| 01.7.15.06-0111 | Гвозди строительные |  |  |  | т | 0.003 |  | 0.00564 | 70296.2 | 1.13 | 79434.71 |  | 448.01 | [24 empty] | Гвозди строительные
| 08.1.02.11-0001 | Поковки из квадратных заготовок, масса 1,5-4,5 кг |  |  |  | т | 0.0031 |  | 0.005828 | 55898.18 | 1.35 | 75462.54 |  | 439.8 | [24 empty] | Поковки из квадратных заготовок, масса 1,5-4,5 кг
| 11.1.03.05-0065 | Доска необрезная хвойных пород, естественной влажности, длина 2-6,5 м, ширина 100-250, толщина 30-50 мм, сорт III |  |  |  | м3 | 0.01 |  | 0.0188 | 7555 | 1.61 | 12163.55 |  | 228.67 | [24 empty] | Доска необрезная хвойных пород, естественной влажности, длина 2-6,5 м, ширина 100-250, толщина 30-50 мм, сорт III
| 11.1.03.06-0078 | Доска обрезная хвойных пород, естественной влажности, длина 2-6,5 м, ширина 100-250 мм, толщина 44-50 мм, сорт II |  |  |  | 4: м3; 5: 0.12; 7: 0.2256; 10: 14438.07; 12: 3257.23 | [24 empty] | Доска обрезная хвойных пород, естественной влажности, длина 2-6,5 м, ширина 100-250 мм, толщина 44-50 мм, сорт II
| 12.1.02.06-0012 | Рубероид кровельный РКК-350 |  |  |  | м2 | 1.45 |  | 2.726 | 47.57 | 1.37 | 65.17 |  | 177.65 | [24 empty] | Рубероид кровельный РКК-350
| 14.2.04.01-0001 | Смола каменноугольная для дорожного строительства |  |  |  | т | 0.00258 |  | 0.0048504 | 10826.9 | 0.54 | 5846.53 |  | 28.36 | [24 empty] | Смола каменноугольная для дорожного строительства
| 14.5.06.03-0002 | Паста антисептическая |  |  |  | т | 0.00301 |  | 0.0056588 | 98039.57 | 1.4 | 137255.4 |  | 776.7 | [24 empty] | Паста антисептическая
Н | 11.1.03.01 | Брус обрезной хвойных пород (ель, сосна), естественной влажности, длина 2-6,5 м, ширина 100 и более мм, толщина 100 и более мм |  |  |  | 4: м3; 5: 0.93; 7: 1.7484 | [25 empty] | Брус обрезной хвойных пород (ель, сосна), естественной влажности, длина 2-6,5 м, ширина 100 и более мм, толщина 100 и более мм
|  | Итого прямые затраты |  |  |  | 12: 23859.99 | [26 empty] | Итого прямые затраты
|  | ФОТ |  |  |  | 12: 15301.16 | [27 empty] | ФОТ
| Пр/812-010.0-1 | НР Деревянные конструкции |  |  |  | 4: %; 5: 108; 7: 108; 12: 16525.25 | [27 empty] | НР Деревянные конструкции
| Пр/774-010.0 | СП Деревянные конструкции |  |  |  | 4: %; 5: 55; 7: 55; 12: 8415.64 | [27 empty] | СП Деревянные конструкции
|  | Всего по позиции |  |  |  | 10: 25957.91; 12: 48800.88 | [28 empty] | Всего по позиции
4.1 | ФСБЦ-11.1.03.01-0066 | Брус обрезной хвойных пород (ель, сосна), естественной влажности, длина 2-6,5 м, ширина 100 и более мм, толщина 100 и более мм, сорт II |  |  |  | м3 | 1.7484 | 1 | 1.7484 | 16655 | 1.02 | 16988.1 |  | 29701.99 | [22 empty] | Брус обрезной хвойных пород (ель, сосна), естественной влажности, длина 2-6,5 м, ширина 100 и более мм, толщина 100 и более мм, сорт II
|  | Всего по позиции |  |  |  | 12: 29701.99 | [28 empty] | Всего по позиции
5 | ГЭСН12-01-010-01 | Устройство мелких покрытий (брандмауэры, парапеты, свесы и т.п.) из листовой оцинкованной стали |  |  |  | 4: 100 м2; 5: 0.85; 6: 1; 7: 0.85 | [22 empty] | Устройство мелких покрытий (брандмауэры, парапеты, свесы и т.п.) из листовой оцинкованной стали
|  | Объем=(170*0,5) / 100 | [35 empty] | Объем=(170*0,5) / 100
| 1-100-30 | Средний разряд работы 3,0 |  |  |  | 4: чел.-ч; 5: 97.2; 7: 82.62; 10: 361.3; 12: 29850.61 | [24 empty] | Средний разряд работы 3,0
| 91.05.01-017 | Краны башенные, грузоподъемность 8 т |  |  |  | маш.-ч | 0.2 |  | 0.17 | 622.62 | 1.59 | 989.97 |  | 168.29 | [24 empty] | Краны башенные, грузоподъемность 8 т
| 4-100-060 | ОТм(Зтм) Средний разряд машинистов 6 |  |  |  | 4: чел.-ч; 5: 0.2; 7: 0.17; 10: 546.5; 12: 92.91 | [29 empty] | ОТм(Зтм) Средний разряд машинистов 6
| 91.14.02-001 | Автомобили бортовые, грузоподъемность до 5 т |  |  |  | 4: маш.-ч; 5: 0.07; 7: 0.0595; 10: 657.7; 12: 39.13 | [24 empty] | Автомобили бортовые, грузоподъемность до 5 т
| 4-100-040 | ОТм(Зтм) Средний разряд машинистов 4 |  |  |  | 4: чел.-ч; 5: 0.07; 7: 0.0595; 10: 406.84; 12: 24.21 | [29 empty] | ОТм(Зтм) Средний разряд машинистов 4
| 01.7.15.06-0022 | Гвозди стальные толевые, диаметр 2-3 мм, длина 20-40 мм |  |  |  | кг | 4 |  | 3.4 | 72.97 | 1.13 | 82.46 |  | 280.36 | [24 empty] | Гвозди стальные толевые, диаметр 2-3 мм, длина 20-40 мм
| 08.3.03.05-0002 | Проволока канатная оцинкованная, диаметр 3 мм |  |  |  | т | 0.012 |  | 0.0102 | 149930.17 | 0.89 | 133437.85 |  | 1361.07 | [24 empty] | Проволока канатная оцинкованная, диаметр 3 мм
| 08.3.05.05-0051 | Сталь листовая оцинкованная, толщина 0,5 мм |  |  |  | т | 0.57 |  | 0.4845 | 91285 | 0.95 | 86720.75 |  | 42016.2 | [24 empty] | Сталь листовая оцинкованная, толщина 0,5 мм
|  | Итого прямые затраты |  |  |  | 12: 73832.78 | [26 empty] | Итого прямые затраты
|  | ФОТ |  |  |  | 12: 29967.73 | [27 empty] | ФОТ
| Пр/812-012.0-1 | НР Кровли |  |  |  | 4: %; 5: 109; 7: 109; 12: 32664.83 | [27 empty] | НР Кровли
| Пр/774-012.0 | СП Кровли |  |  |  | 4: %; 5: 57; 7: 57; 12: 17081.61 | [27 empty] | СП Кровли
|  | Всего по позиции |  |  |  | 10: 145387.32; 12: 123579.22 | [28 empty] | Всего по позиции
5.1 | ФСБЦ-08.3.05.05-0051 | Сталь листовая оцинкованная, толщина 0,5 мм |  |  |  | т | -0.4845 | 1 | -0.4845 | 91285 | 0.95 | 86720.75 |  | -42016.2 | [22 empty] | Сталь листовая оцинкованная, толщина 0,5 мм
|  | Всего по позиции |  |  |  | 12: -42016.2 | [28 empty] | Всего по позиции
5.2 | ФСБЦ-08.3.05.05-1506 | Сталь листовая оцинкованная с полимерным покрытием (металлопласт), толщина 0,50 мм, ширина 1250 мм |  |  |  | м2 | 85 | 1 | 85 | 526.27 | 0.81 | 426.28 |  | 36233.8 | [22 empty] | Сталь листовая оцинкованная с полимерным покрытием (металлопласт), толщина 0,50 мм, ширина 1250 мм
|  | Всего по позиции |  |  |  | 12: 36233.8 | [28 empty] | Всего по позиции
6 | ГЭСН20-02-009-01 | Установка зонтов над шахтами из листовой стали круглого сечения диаметром: 200 мм | [34 empty] | Установка зонтов над шахтами из листовой стали круглого сечения диаметром: 200 мм | bar: 4 to 7
| 1-100-36 | Средний разряд работы 3,6 |  |  |  | 4: чел.-ч; 5: 0.36; 7: 0.36; 10: 388.62; 12: 139.9 | [24 empty] | Средний разряд работы 3,6
| 91.06.03-047 | Лебедки ручные и рычажные тяговым усилием 31,39 кН (3,2 т) |  |  |  | маш.-ч | 0.09 |  | 0.09 | 2.36 | 1.61 | 3.8 |  | 0.34 | [24 empty] | Лебедки ручные и рычажные тяговым усилием 31,39 кН (3,2 т)
| 91.14.02-001 | Автомобили бортовые, грузоподъемность до 5 т |  |  |  | 4: маш.-ч; 5: 0.01; 7: 0.01; 10: 657.7; 12: 6.58 | [24 empty] | Автомобили бортовые, грузоподъемность до 5 т
| 4-100-040 | ОТм(Зтм) Средний разряд машинистов 4 |  |  |  | 4: чел.-ч; 5: 0.01; 7: 0.01; 10: 406.84; 12: 4.07 | [29 empty] | ОТм(Зтм) Средний разряд машинистов 4
| 91.17.04-233 | Аппараты сварочные для ручной дуговой сварки, сварочный ток до 350 А |  |  |  | 4: маш.-ч; 5: 0.05; 7: 0.05; 10: 38.8; 12: 1.94 | [24 empty] | Аппараты сварочные для ручной дуговой сварки, сварочный ток до 350 А
| 01.7.11.07-0227 | Электроды сварочные для сварки низколегированных и углеродистых сталей УОНИ 13/45, Э42А, диаметр 4-5 мм |  |  |  | кг | 0.04 |  | 0.04 | 155.63 | 0.92 | 143.18 |  | 5.73 | [24 empty] | Электроды сварочные для сварки низколегированных и углеродистых сталей УОНИ 13/45, Э42А, диаметр 4-5 мм
| 01.7.15.03-0042 | Болты с гайками и шайбами строительные |  |  |  | кг | 0.18 |  | 0.18 | 174.93 | 1.11 | 194.17 |  | 34.95 | [24 empty] | Болты с гайками и шайбами строительные
П,Н | 19.1.01.11 | Крепления |  |  |  | 4: кг; 5: 0; 7: 0 | [25 empty] | Крепления
Н | 19.2.02.01 | Зонты стальные вентиляционных систем | [37 empty] | Зонты стальные вентиляционных систем | bar: 4 to 5; 7
|  | Итого прямые затраты |  |  |  | 12: 193.51 | [26 empty] | Итого прямые затраты
|  | ФОТ |  |  |  | 12: 143.97 | [27 empty] | ФОТ
| Пр/812-016.0-1 | НР Сантехнические работы - внутренние (трубопроводы, водопровод, канализация, отопление, газоснабжение, вентиляция и кондиционирование воздуха) |  |  |  | 4: %; 5: 121; 7: 121; 12: 174.2 | [27 empty] | НР Сантехнические работы - внутренние (трубопроводы, водопровод, канализация, отопление, газоснабжение, вентиляция и кондиционирование воздуха)
| Пр/774-016.0 | СП Сантехнические работы - внутренние (трубопроводы, водопровод, канализация, отопление, газоснабжение, вентиляция и кондиционирование воздуха) |  |  |  | 4: %; 5: 72; 7: 72; 12: 103.66 | [27 empty] | СП Сантехнические работы - внутренние (трубопроводы, водопровод, канализация, отопление, газоснабжение, вентиляция и кондиционирование воздуха)
|  | Всего по позиции |  |  |  | 10: 471.37; 12: 471.37 | [28 empty] | Всего по позиции
6.1 | ТЦ_19.2.02.02_43_4345492142_13.08.2026_02_10.3 | Дымник на трубу круглый диаметр 165мм 0,5 RAL 3005 красное вино |  |  |  | шт | 1 | 1 | 1 |  |  | 1128.07 |  | 1128.07 | [22 empty] | Дымник на трубу круглый диаметр 165мм 0,5 RAL 3005 красное вино
|  | Всего по позиции |  |  |  | 12: 1128.07 | [28 empty] | Всего по позиции
7 | ГЭСН20-02-010-02 | Установка зонтов над шахтами из листовой стали прямоугольного сечения периметром: 1300 мм | [34 empty] | Установка зонтов над шахтами из листовой стали прямоугольного сечения периметром: 1300 мм | bar: 4 to 7
| 1-100-36 | Средний разряд работы 3,6 |  |  |  | 4: чел.-ч; 5: 0.77; 7: 0.77; 10: 388.62; 12: 299.24 | [24 empty] | Средний разряд работы 3,6
| 91.06.03-047 | Лебедки ручные и рычажные тяговым усилием 31,39 кН (3,2 т) |  |  |  | маш.-ч | 0.19 |  | 0.19 | 2.36 | 1.61 | 3.8 |  | 0.72 | [24 empty] | Лебедки ручные и рычажные тяговым усилием 31,39 кН (3,2 т)
| 91.14.02-001 | Автомобили бортовые, грузоподъемность до 5 т |  |  |  | 4: маш.-ч; 5: 0.01; 7: 0.01; 10: 657.7; 12: 6.58 | [24 empty] | Автомобили бортовые, грузоподъемность до 5 т
| 4-100-040 | ОТм(Зтм) Средний разряд машинистов 4 |  |  |  | 4: чел.-ч; 5: 0.01; 7: 0.01; 10: 406.84; 12: 4.07 | [29 empty] | ОТм(Зтм) Средний разряд машинистов 4
| 91.17.04-233 | Аппараты сварочные для ручной дуговой сварки, сварочный ток до 350 А |  |  |  | 4: маш.-ч; 5: 0.08; 7: 0.08; 10: 38.8; 12: 3.1 | [24 empty] | Аппараты сварочные для ручной дуговой сварки, сварочный ток до 350 А
| 01.7.11.07-0227 | Электроды сварочные для сварки низколегированных и углеродистых сталей УОНИ 13/45, Э42А, диаметр 4-5 мм |  |  |  | кг | 0.07 |  | 0.07 | 155.63 | 0.92 | 143.18 |  | 10.02 | [24 empty] | Электроды сварочные для сварки низколегированных и углеродистых сталей УОНИ 13/45, Э42А, диаметр 4-5 мм
| 01.7.15.03-0042 | Болты с гайками и шайбами строительные |  |  |  | кг | 0.27 |  | 0.27 | 174.93 | 1.11 | 194.17 |  | 52.43 | [24 empty] | Болты с гайками и шайбами строительные
П,Н | 19.1.01.11 | Крепления |  |  |  | 4: кг; 5: 0; 7: 0 | [25 empty] | Крепления
Н | 19.2.02.01 | Зонты стальные вентиляционных систем | [37 empty] | Зонты стальные вентиляционных систем | bar: 4 to 5; 7
|  | Итого прямые затраты |  |  |  | 12: 376.16 | [26 empty] | Итого прямые затраты
|  | ФОТ |  |  |  | 12: 303.31 | [27 empty] | ФОТ
| Пр/812-016.0-1 | НР Сантехнические работы - внутренние (трубопроводы, водопровод, канализация, отопление, газоснабжение, вентиляция и кондиционирование воздуха) |  |  |  | 4: %; 5: 121; 7: 121; 12: 367.01 | [27 empty] | НР Сантехнические работы - внутренние (трубопроводы, водопровод, канализация, отопление, газоснабжение, вентиляция и кондиционирование воздуха)
| Пр/774-016.0 | СП Сантехнические работы - внутренние (трубопроводы, водопровод, канализация, отопление, газоснабжение, вентиляция и кондиционирование воздуха) |  |  |  | 4: %; 5: 72; 7: 72; 12: 218.38 | [27 empty] | СП Сантехнические работы - внутренние (трубопроводы, водопровод, канализация, отопление, газоснабжение, вентиляция и кондиционирование воздуха)
|  | Всего по позиции |  |  |  | 10: 961.55; 12: 961.55 | [28 empty] | Всего по позиции
7.1 | ТЦ_19.2.02.02_43_4345492142_13.08.2026_02_1.3 | Дымник на трубу 320х320мм 0,5 RAL 3005 красное вино |  |  |  | шт | 1 | 1 | 1 |  |  | 6639.86 |  | 6639.86 | [22 empty] | Дымник на трубу 320х320мм 0,5 RAL 3005 красное вино
|  | Всего по позиции |  |  |  | 12: 6639.86 | [28 empty] | Всего по позиции
8 | ГЭСН20-02-010-03 | Установка зонтов над шахтами из листовой стали прямоугольного сечения периметром: 1600 мм |  |  |  | 4: шт; 5: 2; 6: 1; 7: 2 | [22 empty] | Установка зонтов над шахтами из листовой стали прямоугольного сечения периметром: 1600 мм
| 1-100-36 | Средний разряд работы 3,6 |  |  |  | 4: чел.-ч; 5: 0.77; 7: 1.54; 10: 388.62; 12: 598.47 | [24 empty] | Средний разряд работы 3,6
| 91.06.03-047 | Лебедки ручные и рычажные тяговым усилием 31,39 кН (3,2 т) |  |  |  | маш.-ч | 0.19 |  | 0.38 | 2.36 | 1.61 | 3.8 |  | 1.44 | [24 empty] | Лебедки ручные и рычажные тяговым усилием 31,39 кН (3,2 т)
| 91.14.02-001 | Автомобили бортовые, грузоподъемность до 5 т |  |  |  | 4: маш.-ч; 5: 0.01; 7: 0.02; 10: 657.7; 12: 13.15 | [24 empty] | Автомобили бортовые, грузоподъемность до 5 т
| 4-100-040 | ОТм(Зтм) Средний разряд машинистов 4 |  |  |  | 4: чел.-ч; 5: 0.01; 7: 0.02; 10: 406.84; 12: 8.14 | [29 empty] | ОТм(Зтм) Средний разряд машинистов 4
| 91.17.04-233 | Аппараты сварочные для ручной дуговой сварки, сварочный ток до 350 А |  |  |  | 4: маш.-ч; 5: 0.09; 7: 0.18; 10: 38.8; 12: 6.98 | [24 empty] | Аппараты сварочные для ручной дуговой сварки, сварочный ток до 350 А
| 01.7.11.07-0227 | Электроды сварочные для сварки низколегированных и углеродистых сталей УОНИ 13/45, Э42А, диаметр 4-5 мм |  |  |  | кг | 0.08 |  | 0.16 | 155.63 | 0.92 | 143.18 |  | 22.91 | [24 empty] | Электроды сварочные для сварки низколегированных и углеродистых сталей УОНИ 13/45, Э42А, диаметр 4-5 мм
| 01.7.15.03-0042 | Болты с гайками и шайбами строительные |  |  |  | кг | 0.54 |  | 1.08 | 174.93 | 1.11 | 194.17 |  | 209.7 | [24 empty] | Болты с гайками и шайбами строительные
П,Н | 19.1.01.11 | Крепления |  |  |  | 4: кг; 5: 0; 7: 0 | [25 empty] | Крепления
Н | 19.2.02.01 | Зонты стальные вентиляционных систем |  |  |  | 4: шт; 5: 1; 7: 2 | [25 empty] | Зонты стальные вентиляционных систем
|  | Итого прямые затраты |  |  |  | 12: 860.79 | [26 empty] | Итого прямые затраты
|  | ФОТ |  |  |  | 12: 606.61 | [27 empty] | ФОТ
| Пр/812-016.0-1 | НР Сантехнические работы - внутренние (трубопроводы, водопровод, канализация, отопление, газоснабжение, вентиляция и кондиционирование воздуха) |  |  |  | 4: %; 5: 121; 7: 121; 12: 734 | [27 empty] | НР Сантехнические работы - внутренние (трубопроводы, водопровод, канализация, отопление, газоснабжение, вентиляция и кондиционирование воздуха)
| Пр/774-016.0 | СП Сантехнические работы - внутренние (трубопроводы, водопровод, канализация, отопление, газоснабжение, вентиляция и кондиционирование воздуха) |  |  |  | 4: %; 5: 72; 7: 72; 12: 436.76 | [27 empty] | СП Сантехнические работы - внутренние (трубопроводы, водопровод, канализация, отопление, газоснабжение, вентиляция и кондиционирование воздуха)
|  | Всего по позиции |  |  |  | 10: 1015.78; 12: 2031.55 | [28 empty] | Всего по позиции
8.1 | ТЦ_19.2.02.02_43_4345033237_11.08.2026_02_11.1 | Фасонное изделие (ПЭ-01-3005-0,5) колпак по чертежу 340*350 |  |  |  | шт | 1 | 1 | 1 |  |  | 7077.27 |  | 7077.27 | [22 empty] | Фасонное изделие (ПЭ-01-3005-0,5) колпак по чертежу 340*350
|  | Всего по позиции |  |  |  | 12: 7077.27 | [28 empty] | Всего по позиции
8.2 | ТЦ_19.2.02.02_43_4345033237_11.08.2026_02_9.1 | Фасонное изделие (ПЭ-01-3005-0,5) колпак по чертежу 360х340 |  |  |  | шт | 1 | 1 | 1 |  |  | 7110.31 |  | 7110.31 | [22 empty] | Фасонное изделие (ПЭ-01-3005-0,5) колпак по чертежу 360х340
|  | Всего по позиции |  |  |  | 12: 7110.31 | [28 empty] | Всего по позиции
9 | ГЭСН20-02-010-04 | Установка зонтов над шахтами из листовой стали прямоугольного сечения периметром: 2000 мм |  |  |  | 4: шт; 5: 2; 6: 1; 7: 2 | [22 empty] | Установка зонтов над шахтами из листовой стали прямоугольного сечения периметром: 2000 мм
| 1-100-33 | Средний разряд работы 3,3 |  |  |  | 4: чел.-ч; 5: 0.92; 7: 1.84; 10: 374.96; 12: 689.93 | [24 empty] | Средний разряд работы 3,3
| 91.06.03-047 | Лебедки ручные и рычажные тяговым усилием 31,39 кН (3,2 т) |  |  |  | маш.-ч | 0.23 |  | 0.46 | 2.36 | 1.61 | 3.8 |  | 1.75 | [24 empty] | Лебедки ручные и рычажные тяговым усилием 31,39 кН (3,2 т)
| 91.14.02-001 | Автомобили бортовые, грузоподъемность до 5 т |  |  |  | 4: маш.-ч; 5: 0.01; 7: 0.02; 10: 657.7; 12: 13.15 | [24 empty] | Автомобили бортовые, грузоподъемность до 5 т
| 4-100-040 | ОТм(Зтм) Средний разряд машинистов 4 |  |  |  | 4: чел.-ч; 5: 0.01; 7: 0.02; 10: 406.84; 12: 8.14 | [29 empty] | ОТм(Зтм) Средний разряд машинистов 4
| 91.17.04-233 | Аппараты сварочные для ручной дуговой сварки, сварочный ток до 350 А |  |  |  | 4: маш.-ч; 5: 0.12; 7: 0.24; 10: 38.8; 12: 9.31 | [24 empty] | Аппараты сварочные для ручной дуговой сварки, сварочный ток до 350 А
| 01.7.11.07-0227 | Электроды сварочные для сварки низколегированных и углеродистых сталей УОНИ 13/45, Э42А, диаметр 4-5 мм |  |  |  | кг | 0.1 |  | 0.2 | 155.63 | 0.92 | 143.18 |  | 28.64 | [24 empty] | Электроды сварочные для сварки низколегированных и углеродистых сталей УОНИ 13/45, Э42А, диаметр 4-5 мм
| 01.7.15.03-0042 | Болты с гайками и шайбами строительные |  |  |  | кг | 0.54 |  | 1.08 | 174.93 | 1.11 | 194.17 |  | 209.7 | [24 empty] | Болты с гайками и шайбами строительные
П,Н | 19.1.01.11 | Крепления |  |  |  | 4: кг; 5: 0; 7: 0 | [25 empty] | Крепления
Н | 19.2.02.01 | Зонты стальные вентиляционных систем |  |  |  | 4: шт; 5: 1; 7: 2 | [25 empty] | Зонты стальные вентиляционных систем
|  | Итого прямые затраты |  |  |  | 12: 960.62 | [26 empty] | Итого прямые затраты
|  | ФОТ |  |  |  | 12: 698.07 | [27 empty] | ФОТ
| Пр/812-016.0-1 | НР Сантехнические работы - внутренние (трубопроводы, водопровод, канализация, отопление, газоснабжение, вентиляция и кондиционирование воздуха) |  |  |  | 4: %; 5: 121; 7: 121; 12: 844.66 | [27 empty] | НР Сантехнические работы - внутренние (трубопроводы, водопровод, канализация, отопление, газоснабжение, вентиляция и кондиционирование воздуха)
| Пр/774-016.0 | СП Сантехнические работы - внутренние (трубопроводы, водопровод, канализация, отопление, газоснабжение, вентиляция и кондиционирование воздуха) |  |  |  | 4: %; 5: 72; 7: 72; 12: 502.61 | [27 empty] | СП Сантехнические работы - внутренние (трубопроводы, водопровод, канализация, отопление, газоснабжение, вентиляция и кондиционирование воздуха)
|  | Всего по позиции |  |  |  | 10: 1153.95; 12: 2307.89 | [28 empty] | Всего по позиции
9.1 | ТЦ_19.2.02.02_43_4345492142_13.08.2026_02_8.3 | Дымник на трубу 440х430мм 0,5 RAL 3005 красное вино |  |  |  | шт | 1 | 1 | 1 |  |  | 9026.05 |  | 9026.05 | [22 empty] | Дымник на трубу 440х430мм 0,5 RAL 3005 красное вино
|  | Всего по позиции |  |  |  | 12: 9026.05 | [28 empty] | Всего по позиции
9.2 | ТЦ_19.2.02.02_43_4345492142_13.08.2026_02_4.3 | Дымник на трубу 460х420мм 0,5 RAL 3005 красное вино |  |  |  | шт | 1 | 1 | 1 |  |  | 9129.8 |  | 9129.8 | [22 empty] | Дымник на трубу 460х420мм 0,5 RAL 3005 красное вино
|  | Всего по позиции |  |  |  | 12: 9129.8 | [28 empty] | Всего по позиции
10 | ГЭСН20-02-010-05 | Установка зонтов над шахтами из листовой стали прямоугольного сечения периметром: 2600 мм |  |  |  | 4: шт; 5: 5; 6: 1; 7: 5 | [22 empty] | Установка зонтов над шахтами из листовой стали прямоугольного сечения периметром: 2600 мм
| 1-100-33 | Средний разряд работы 3,3 |  |  |  | 4: чел.-ч; 5: 1.73; 7: 8.65; 10: 374.96; 12: 3243.4 | [24 empty] | Средний разряд работы 3,3
| 91.06.03-047 | Лебедки ручные и рычажные тяговым усилием 31,39 кН (3,2 т) |  |  |  | маш.-ч | 0.43 |  | 2.15 | 2.36 | 1.61 | 3.8 |  | 8.17 | [24 empty] | Лебедки ручные и рычажные тяговым усилием 31,39 кН (3,2 т)
| 91.14.02-001 | Автомобили бортовые, грузоподъемность до 5 т |  |  |  | 4: маш.-ч; 5: 0.02; 7: 0.1; 10: 657.7; 12: 65.77 | [24 empty] | Автомобили бортовые, грузоподъемность до 5 т
| 4-100-040 | ОТм(Зтм) Средний разряд машинистов 4 |  |  |  | 4: чел.-ч; 5: 0.02; 7: 0.1; 10: 406.84; 12: 40.68 | [29 empty] | ОТм(Зтм) Средний разряд машинистов 4
| 91.17.04-233 | Аппараты сварочные для ручной дуговой сварки, сварочный ток до 350 А |  |  |  | 4: маш.-ч; 5: 0.16; 7: 0.8; 10: 38.8; 12: 31.04 | [24 empty] | Аппараты сварочные для ручной дуговой сварки, сварочный ток до 350 А
| 01.7.11.07-0227 | Электроды сварочные для сварки низколегированных и углеродистых сталей УОНИ 13/45, Э42А, диаметр 4-5 мм |  |  |  | кг | 0.14 |  | 0.7 | 155.63 | 0.92 | 143.18 |  | 100.23 | [24 empty] | Электроды сварочные для сварки низколегированных и углеродистых сталей УОНИ 13/45, Э42А, диаметр 4-5 мм
| 01.7.15.03-0042 | Болты с гайками и шайбами строительные |  |  |  | кг | 0.54 |  | 2.7 | 174.93 | 1.11 | 194.17 |  | 524.26 | [24 empty] | Болты с гайками и шайбами строительные
П,Н | 19.1.01.11 | Крепления |  |  |  | 4: кг; 5: 0; 7: 0 | [25 empty] | Крепления
Н | 19.2.02.01 | Зонты стальные вентиляционных систем |  |  |  | 4: шт; 5: 1; 7: 5 | [25 empty] | Зонты стальные вентиляционных систем
|  | Итого прямые затраты |  |  |  | 12: 4013.55 | [26 empty] | Итого прямые затраты
|  | ФОТ |  |  |  | 12: 3284.08 | [27 empty] | ФОТ
| Пр/812-016.0-1 | НР Сантехнические работы - внутренние (трубопроводы, водопровод, канализация, отопление, газоснабжение, вентиляция и кондиционирование воздуха) |  |  |  | 4: %; 5: 121; 7: 121; 12: 3973.74 | [27 empty] | НР Сантехнические работы - внутренние (трубопроводы, водопровод, канализация, отопление, газоснабжение, вентиляция и кондиционирование воздуха)
| Пр/774-016.0 | СП Сантехнические работы - внутренние (трубопроводы, водопровод, канализация, отопление, газоснабжение, вентиляция и кондиционирование воздуха) |  |  |  | 4: %; 5: 72; 7: 72; 12: 2364.54 | [27 empty] | СП Сантехнические работы - внутренние (трубопроводы, водопровод, канализация, отопление, газоснабжение, вентиляция и кондиционирование воздуха)
|  | Всего по позиции |  |  |  | 10: 2070.37; 12: 10351.83 | [28 empty] | Всего по позиции
10.1 | ТЦ_19.2.02.02_43_4345492142_13.08.2026_02_2.3 | Дымник на трубу 560х520мм 0,5 RAL 3005 красное вино |  |  |  | шт | 1 | 1 | 1 |  |  | 11204.75 |  | 11204.75 | [22 empty] | Дымник на трубу 560х520мм 0,5 RAL 3005 красное вино
|  | Всего по позиции |  |  |  | 12: 11204.75 | [28 empty] | Всего по позиции
10.2 | ТЦ_19.2.02.02_43_4345492142_13.08.2026_02_3.3 | Дымник на трубу 540х520мм 0,5 RAL 3005 красное вино |  |  |  | шт | 1 | 1 | 1 |  |  | 10997.26 |  | 10997.26 | [22 empty] | Дымник на трубу 540х520мм 0,5 RAL 3005 красное вино
|  | Всего по позиции |  |  |  | 12: 10997.26 | [28 empty] | Всего по позиции
10.3 | ТЦ_19.2.02.02_43_4345492142_13.08.2026_02_5.3 | Дымник на трубу 550х510мм 0,5 RAL 3005 красное вино |  |  |  | шт | 1 | 1 | 1 |  |  | 10997.26 |  | 10997.26 | [22 empty] | Дымник на трубу 550х510мм 0,5 RAL 3005 красное вино
|  | Всего по позиции |  |  |  | 12: 10997.26 | [28 empty] | Всего по позиции
10.4 | ТЦ_19.2.02.02_43_4345492142_13.08.2026_02_7.3 | Дымник на трубу 580х530мм 0,5 RAL 3005 красное вино |  |  |  | шт | 1 | 1 | 1 |  |  | 11516 |  | 11516 | [22 empty] | Дымник на трубу 580х530мм 0,5 RAL 3005 красное вино
|  | Всего по позиции |  |  |  | 12: 11516 | [28 empty] | Всего по позиции
11 | ТЦ_19.2.02.02_43_4345492142_13.08.2026_02_12.3 | Дымник на трубу 520х560мм 0,5 RAL 3005 красное вино |  |  |  | шт | 1 | 1 | 1 |  |  | 11204.75 |  | 11204.75 | [22 empty] | Дымник на трубу 520х560мм 0,5 RAL 3005 красное вино
|  | Всего по позиции |  |  |  | 12: 11204.75 | [28 empty] | Всего по позиции
12 | ГЭСН20-02-010-06 | Установка зонтов над шахтами из листовой стали прямоугольного сечения периметром: 3200 мм | [34 empty] | Установка зонтов над шахтами из листовой стали прямоугольного сечения периметром: 3200 мм | bar: 4 to 7
| 1-100-33 | Средний разряд работы 3,3 |  |  |  | 4: чел.-ч; 5: 1.73; 7: 1.73; 10: 374.96; 12: 648.68 | [24 empty] | Средний разряд работы 3,3
| 91.05.05-015 | Краны на автомобильном ходу, грузоподъемность 16 т |  |  |  | 4: маш.-ч; 5: 0.01; 7: 0.01; 10: 1839.26; 12: 18.39 | [24 empty] | Краны на автомобильном ходу, грузоподъемность 16 т
| 4-100-060 | ОТм(Зтм) Средний разряд машинистов 6 |  |  |  | 4: чел.-ч; 5: 0.01; 7: 0.01; 10: 546.5; 12: 5.47 | [29 empty] | ОТм(Зтм) Средний разряд машинистов 6
| 91.06.03-047 | Лебедки ручные и рычажные тяговым усилием 31,39 кН (3,2 т) |  |  |  | маш.-ч | 0.43 |  | 0.43 | 2.36 | 1.61 | 3.8 |  | 1.63 | [24 empty] | Лебедки ручные и рычажные тяговым усилием 31,39 кН (3,2 т)
| 91.14.02-001 | Автомобили бортовые, грузоподъемность до 5 т |  |  |  | 4: маш.-ч; 5: 0.02; 7: 0.02; 10: 657.7; 12: 13.15 | [24 empty] | Автомобили бортовые, грузоподъемность до 5 т
| 4-100-040 | ОТм(Зтм) Средний разряд машинистов 4 |  |  |  | 4: чел.-ч; 5: 0.02; 7: 0.02; 10: 406.84; 12: 8.14 | [29 empty] | ОТм(Зтм) Средний разряд машинистов 4
| 91.17.04-233 | Аппараты сварочные для ручной дуговой сварки, сварочный ток до 350 А |  |  |  | 4: маш.-ч; 5: 0.19; 7: 0.19; 10: 38.8; 12: 7.37 | [24 empty] | Аппараты сварочные для ручной дуговой сварки, сварочный ток до 350 А
| 01.7.11.07-0227 | Электроды сварочные для сварки низколегированных и углеродистых сталей УОНИ 13/45, Э42А, диаметр 4-5 мм |  |  |  | кг | 0.16 |  | 0.16 | 155.63 | 0.92 | 143.18 |  | 22.91 | [24 empty] | Электроды сварочные для сварки низколегированных и углеродистых сталей УОНИ 13/45, Э42А, диаметр 4-5 мм
| 01.7.15.03-0042 | Болты с гайками и шайбами строительные |  |  |  | кг | 0.71 |  | 0.71 | 174.93 | 1.11 | 194.17 |  | 137.86 | [24 empty] | Болты с гайками и шайбами строительные
П,Н | 19.1.01.11 | Крепления |  |  |  | 4: кг; 5: 0; 7: 0 | [25 empty] | Крепления
Н | 19.2.02.01 | Зонты стальные вентиляционных систем | [37 empty] | Зонты стальные вентиляционных систем | bar: 4 to 5; 7
|  | Итого прямые затраты |  |  |  | 12: 863.6 | [26 empty] | Итого прямые затраты
|  | ФОТ |  |  |  | 12: 662.29 | [27 empty] | ФОТ
| Пр/812-016.0-1 | НР Сантехнические работы - внутренние (трубопроводы, водопровод, канализация, отопление, газоснабжение, вентиляция и кондиционирование воздуха) |  |  |  | 4: %; 5: 121; 7: 121; 12: 801.37 | [27 empty] | НР Сантехнические работы - внутренние (трубопроводы, водопровод, канализация, отопление, газоснабжение, вентиляция и кондиционирование воздуха)
| Пр/774-016.0 | СП Сантехнические работы - внутренние (трубопроводы, водопровод, канализация, отопление, газоснабжение, вентиляция и кондиционирование воздуха) |  |  |  | 4: %; 5: 72; 7: 72; 12: 476.85 | [27 empty] | СП Сантехнические работы - внутренние (трубопроводы, водопровод, канализация, отопление, газоснабжение, вентиляция и кондиционирование воздуха)
|  | Всего по позиции |  |  |  | 10: 2141.82; 12: 2141.82 | [28 empty] | Всего по позиции
12.1 | ТЦ_19.2.02.02_43_4345492142_13.08.2026_02_6.3 | Дымник на трубу 750х740мм 0,5 RAL 3005 красное вино |  |  |  | шт | 1 | 1 | 1 |  |  | 15458.42 |  | 15458.42 | [22 empty] | Дымник на трубу 750х740мм 0,5 RAL 3005 красное вино
|  | Всего по позиции |  |  |  | 12: 15458.42 | [28 empty] | Всего по позиции
13 | ГЭСН12-01-035-02 | Устройство металлической водосточной системы: воронок |  |  |  | 4: шт; 5: 16; 6: 1; 7: 16 | [22 empty] | Устройство металлической водосточной системы: воронок
| 1-100-40 | Средний разряд работы 4,0 |  |  |  | 4: чел.-ч; 5: 0.18; 7: 2.88; 10: 406.84; 12: 1171.7 | [24 empty] | Средний разряд работы 4,0
Н | 08.1.02.22 | Изделия для водосточных труб |  |  |  | 4: шт; 5: 1; 7: 16 | [25 empty] | Изделия для водосточных труб
|  | Итого прямые затраты |  |  |  | 12: 1171.7 | [26 empty] | Итого прямые затраты
|  | ФОТ |  |  |  | 12: 1171.7 | [27 empty] | ФОТ
| Пр/812-012.0-1 | НР Кровли |  |  |  | 4: %; 5: 109; 7: 109; 12: 1277.15 | [27 empty] | НР Кровли
| Пр/774-012.0 | СП Кровли |  |  |  | 4: %; 5: 57; 7: 57; 12: 667.87 | [27 empty] | СП Кровли
|  | Всего по позиции |  |  |  | 10: 194.8; 12: 3116.72 | [28 empty] | Всего по позиции
13.1 | ФСБЦ-12.1.01.05-0006 | Воронка выпускная металлическая для водосточных систем, покрытие полиэстер, диаметр воронки 185 мм, диаметр трубы 150 мм |  |  |  | шт | 16 | 1 | 16 | 402.92 | 1.04 | 419.04 |  | 6704.64 | [22 empty] | Воронка выпускная металлическая для водосточных систем, покрытие полиэстер, диаметр воронки 185 мм, диаметр трубы 150 мм
|  | Всего по позиции |  |  |  | 12: 6704.64 | [28 empty] | Всего по позиции
14 | ГЭСН12-01-035-03 | Устройство металлической водосточной системы: прямых звеньев труб |  |  |  | 4: м; 5: 120; 6: 1; 7: 120 | [22 empty] | Устройство металлической водосточной системы: прямых звеньев труб
| 1-100-40 | Средний разряд работы 4,0 |  |  |  | 4: чел.-ч; 5: 0.12; 7: 14.4; 10: 406.84; 12: 5858.5 | [24 empty] | Средний разряд работы 4,0
| 01.7.15.07-0010 | Дюбели пластмассовые с шурупами, диаметр 10 мм, длина 50-60 мм, диаметр шурупа 6 мм, длина шурупа 50-80 мм |  |  |  | 100 шт | 0.02 |  | 2.4 | 595.38 | 1.13 | 672.78 |  | 1614.67 | [24 empty] | Дюбели пластмассовые с шурупами, диаметр 10 мм, длина 50-60 мм, диаметр шурупа 6 мм, длина шурупа 50-80 мм
Н | 08.1.02.07 | Труба водосточная |  |  |  | 4: м; 5: 1; 7: 120 | [25 empty] | Труба водосточная
Н | 08.1.02.22 | Изделия для водосточных труб |  |  |  | 4: шт; 5: 2; 7: 240 | [25 empty] | Изделия для водосточных труб
|  | Итого прямые затраты |  |  |  | 12: 7473.17 | [26 empty] | Итого прямые затраты
|  | ФОТ |  |  |  | 12: 5858.5 | [27 empty] | ФОТ
| Пр/812-012.0-1 | НР Кровли |  |  |  | 4: %; 5: 109; 7: 109; 12: 6385.77 | [27 empty] | НР Кровли
| Пр/774-012.0 | СП Кровли |  |  |  | 4: %; 5: 57; 7: 57; 12: 3339.35 | [27 empty] | СП Кровли
|  | Всего по позиции |  |  |  | 10: 143.32; 12: 17198.29 | [28 empty] | Всего по позиции
14.1 | ФСБЦ-12.1.01.05-0067 | Труба металлическая для водосточных систем, покрытие полиэстер, диаметр трубы 150 мм, длина трубы 1000 мм |  |  |  | шт | 120 | 1 | 120 | 414.16 | 1.04 | 430.73 |  | 51687.6 | [22 empty] | Труба металлическая для водосточных систем, покрытие полиэстер, диаметр трубы 150 мм, длина трубы 1000 мм
|  | Всего по позиции |  |  |  | 12: 51687.6 | [28 empty] | Всего по позиции
14.2 | ФСБЦ-12.1.01.05-0025 | Хомут трубы металлический с двумя креплениями для водосточных систем, покрытие полиэстер, с крепежом, диаметр хомута 150 мм |  |  |  | шт | 240 | 1 | 240 | 111.73 | 1.04 | 116.2 |  | 27888 | [22 empty] | Хомут трубы металлический с двумя креплениями для водосточных систем, покрытие полиэстер, с крепежом, диаметр хомута 150 мм
|  | Всего по позиции |  |  |  | 12: 27888 | [28 empty] | Всего по позиции
15 | ГЭСН12-01-035-01 | Устройство металлической водосточной системы: колен |  |  |  | 4: шт; 5: 48; 6: 1; 7: 48 | [22 empty] | Устройство металлической водосточной системы: колен
|  | Объем=32+16 | [35 empty] | Объем=32+16
| 1-100-40 | Средний разряд работы 4,0 |  |  |  | 4: чел.-ч; 5: 0.12; 7: 5.76; 10: 406.84; 12: 2343.4 | [24 empty] | Средний разряд работы 4,0
Н | 08.1.02.22 | Изделия для водосточных труб |  |  |  | 4: шт; 5: 1; 7: 48 | [25 empty] | Изделия для водосточных труб
|  | Итого прямые затраты |  |  |  | 12: 2343.4 | [26 empty] | Итого прямые затраты
|  | ФОТ |  |  |  | 12: 2343.4 | [27 empty] | ФОТ
| Пр/812-012.0-1 | НР Кровли |  |  |  | 4: %; 5: 109; 7: 109; 12: 2554.31 | [27 empty] | НР Кровли
| Пр/774-012.0 | СП Кровли |  |  |  | 4: %; 5: 57; 7: 57; 12: 1335.74 | [27 empty] | СП Кровли
|  | Всего по позиции |  |  |  | 10: 129.86; 12: 6233.45 | [28 empty] | Всего по позиции
15.1 | ФСБЦ-12.1.01.05-0051 | Колено трубы с углом 60° металлическое для водосточных систем, покрытие полиэстер, диаметр трубы 150 мм |  |  |  | шт | 32 | 1 | 32 | 234.29 | 1.04 | 243.66 |  | 7797.12 | [22 empty] | Колено трубы с углом 60° металлическое для водосточных систем, покрытие полиэстер, диаметр трубы 150 мм
|  | Всего по позиции |  |  |  | 12: 7797.12 | [28 empty] | Всего по позиции
15.2 | ФСБЦ-12.1.01.05-0048 | Колено трубы сливное с углом 60° металлическое для водосточных систем, покрытие полиэстер, диаметр трубы 150 мм |  |  |  | шт | 16 | 1 | 16 | 352.38 | 1.04 | 366.48 |  | 5863.68 | [22 empty] | Колено трубы сливное с углом 60° металлическое для водосточных систем, покрытие полиэстер, диаметр трубы 150 мм
|  | Всего по позиции |  |  |  | 12: 5863.68 | [28 empty] | Всего по позиции
16 | ГЭСН10-01-044-12 | Обивка дверей оцинкованной кровельной сталью: по дереву с одной стороны |  |  |  | 4: 100 м2; 5: 0.156; 6: 1; 7: 0.156 | [22 empty] | Обивка дверей оцинкованной кровельной сталью: по дереву с одной стороны
|  | Объем=(11*2-6,4) / 100 | [35 empty] | Объем=(11*2-6,4) / 100
| 1-100-25 | Средний разряд работы 2,5 |  |  |  | 4: чел.-ч; 5: 79.79; 7: 12.4472; 10: 346.12; 12: 4308.24 | [24 empty] | Средний разряд работы 2,5
| 91.05.05-015 | Краны на автомобильном ходу, грузоподъемность 16 т |  |  |  | 4: маш.-ч; 5: 0.07; 7: 0.01092; 10: 1839.26; 12: 20.08 | [24 empty] | Краны на автомобильном ходу, грузоподъемность 16 т
| 4-100-060 | ОТм(Зтм) Средний разряд машинистов 6 |  |  |  | 4: чел.-ч; 5: 0.07; 7: 0.01092; 10: 546.5; 12: 5.97 | [29 empty] | ОТм(Зтм) Средний разряд машинистов 6
| 91.14.02-001 | Автомобили бортовые, грузоподъемность до 5 т |  |  |  | 4: маш.-ч; 5: 0.11; 7: 0.01716; 10: 657.7; 12: 11.29 | [24 empty] | Автомобили бортовые, грузоподъемность до 5 т
| 4-100-040 | ОТм(Зтм) Средний разряд машинистов 4 |  |  |  | 4: чел.-ч; 5: 0.11; 7: 0.01716; 10: 406.84; 12: 6.98 | [29 empty] | ОТм(Зтм) Средний разряд машинистов 4
| 01.7.15.06-0022 | Гвозди стальные толевые, диаметр 2-3 мм, длина 20-40 мм |  |  |  | кг | 1.2 |  | 0.1872 | 72.97 | 1.13 | 82.46 |  | 15.44 | [24 empty] | Гвозди стальные толевые, диаметр 2-3 мм, длина 20-40 мм
| 08.3.05.05-0051 | Сталь листовая оцинкованная, толщина 0,5 мм |  |  |  | т | 0.72 |  | 0.11232 | 91285 | 0.95 | 86720.75 |  | 9740.47 | [24 empty] | Сталь листовая оцинкованная, толщина 0,5 мм
|  | Итого прямые затраты |  |  |  | 12: 14108.47 | [26 empty] | Итого прямые затраты
|  | ФОТ |  |  |  | 12: 4321.19 | [27 empty] | ФОТ
| Пр/812-010.0-1 | НР Деревянные конструкции |  |  |  | 4: %; 5: 108; 7: 108; 12: 4666.89 | [27 empty] | НР Деревянные конструкции
| Пр/774-010.0 | СП Деревянные конструкции |  |  |  | 4: %; 5: 55; 7: 55; 12: 2376.65 | [27 empty] | СП Деревянные конструкции
|  | Всего по позиции |  |  |  | 10: 135589.81; 12: 21152.01 | [28 empty] | Всего по позиции
16.1 | ФСБЦ-08.3.05.05-0051 | Сталь листовая оцинкованная, толщина 0,5 мм |  |  |  | т | -0.11232 | 1 | -0.11232 | 91285 | 0.95 | 86720.75 |  | -9740.47 | [22 empty] | Сталь листовая оцинкованная, толщина 0,5 мм
|  | Всего по позиции |  |  |  | 12: -9740.47 | [28 empty] | Всего по позиции
16.2 | ФСБЦ-08.3.05.05-0006 | Сталь листовая оцинкованная с полимерным покрытием (металлопласт), толщина 0,55 мм, ширина 1250 мм |  |  |  | м2 | 15.6 | 1 | 15.6 | 576.05 | 0.81 | 466.6 |  | 7278.96 | [22 empty] | Сталь листовая оцинкованная с полимерным покрытием (металлопласт), толщина 0,55 мм, ширина 1250 мм
|  | Объем=0,156*100 | [35 empty] | Объем=0,156*100
|  | Всего по позиции |  |  |  | 12: 7278.96 | [28 empty] | Всего по позиции
17 | ГЭСН10-01-003-01 | Устройство слуховых окон |  |  |  | 4: шт; 5: 6; 6: 1; 7: 6 | [22 empty] | Устройство слуховых окон
| 1-100-30 | Средний разряд работы 3,0 |  |  |  | 4: чел.-ч; 5: 6.08; 7: 36.48; 10: 361.3; 12: 13180.22 | [24 empty] | Средний разряд работы 3,0
| 91.05.05-015 | Краны на автомобильном ходу, грузоподъемность 16 т |  |  |  | 4: маш.-ч; 5: 0.11; 7: 0.66; 10: 1839.26; 12: 1213.91 | [24 empty] | Краны на автомобильном ходу, грузоподъемность 16 т
| 4-100-060 | ОТм(Зтм) Средний разряд машинистов 6 |  |  |  | 4: чел.-ч; 5: 0.11; 7: 0.66; 10: 546.5; 12: 360.69 | [29 empty] | ОТм(Зтм) Средний разряд машинистов 6
| 91.14.02-001 | Автомобили бортовые, грузоподъемность до 5 т |  |  |  | 4: маш.-ч; 5: 0.11; 7: 0.66; 10: 657.7; 12: 434.08 | [24 empty] | Автомобили бортовые, грузоподъемность до 5 т
| 4-100-040 | ОТм(Зтм) Средний разряд машинистов 4 |  |  |  | 4: чел.-ч; 5: 0.11; 7: 0.66; 10: 406.84; 12: 268.51 | [29 empty] | ОТм(Зтм) Средний разряд машинистов 4
| 01.7.03.04-0001 | Электроэнергия |  |  |  | 4: кВт-ч; 5: 0.112; 7: 0.672; 10: 8.39; 12: 5.64 | [24 empty] | Электроэнергия
| 01.7.15.06-0111 | Гвозди строительные |  |  |  | т | 0.0014 |  | 0.0084 | 70296.2 | 1.13 | 79434.71 |  | 667.25 | [24 empty] | Гвозди строительные
| 11.1.02.05-0002 | Лесоматериалы круглые хвойных пород для переработки, диаметр 20-24 см, сорт I-III |  |  |  | м3 | 0.06 |  | 0.36 | 8877.62 | 0.93 | 8256.19 |  | 2972.23 | [24 empty] | Лесоматериалы круглые хвойных пород для переработки, диаметр 20-24 см, сорт I-III
П,Н | 01.7.04.11 | Скобяные изделия |  |  |  | 4: компл; 5: 0; 7: 0 | [25 empty] | Скобяные изделия
П,Н | 11.2.07.11 | Створки оконные |  |  |  | 4: м2; 5: 0; 7: 0 | [25 empty] | Створки оконные
Н | 11.1.03.06 | Доска обрезная хвойных пород, естественной влажности, длина 2-6,5 м, ширина 100-250 мм, толщина 20-22 мм |  |  |  | 4: м3; 5: 0.06; 7: 0.36 | [25 empty] | Доска обрезная хвойных пород, естественной влажности, длина 2-6,5 м, ширина 100-250 мм, толщина 20-22 мм
Н | 11.1.03.06 | Доска обрезная хвойных пород, естественной влажности, длина 2-6,5 м, ширина 100-250 мм, толщина 44-50 мм |  |  |  | 4: м3; 5: 0.1; 7: 0.6 | [25 empty] | Доска обрезная хвойных пород, естественной влажности, длина 2-6,5 м, ширина 100-250 мм, толщина 44-50 мм
|  | Итого прямые затраты |  |  |  | 12: 19102.53 | [26 empty] | Итого прямые затраты
|  | ФОТ |  |  |  | 12: 13809.42 | [27 empty] | ФОТ
| Пр/812-010.0-1 | НР Деревянные конструкции |  |  |  | 4: %; 5: 108; 7: 108; 12: 14914.17 | [27 empty] | НР Деревянные конструкции
| Пр/774-010.0 | СП Деревянные конструкции |  |  |  | 4: %; 5: 55; 7: 55; 12: 7595.18 | [27 empty] | СП Деревянные конструкции
|  | Всего по позиции |  |  |  | 10: 6935.31; 12: 41611.88 | [28 empty] | Всего по позиции
17.1 | ФСБЦ-11.1.03.06-0070 | Доска обрезная хвойных пород, естественной влажности, длина 2-6,5 м, ширина 100-250 мм, толщина 25 мм, сорт II |  |  |  | м3 | 0.36 | 1 | 0.36 | 10082.68 | 1.55 | 15628.15 |  | 5626.13 | [22 empty] | Доска обрезная хвойных пород, естественной влажности, длина 2-6,5 м, ширина 100-250 мм, толщина 25 мм, сорт II
|  | Всего по позиции |  |  |  | 12: 5626.13 | [28 empty] | Всего по позиции
17.2 | ФСБЦ-11.1.03.06-0078 | Доска обрезная хвойных пород, естественной влажности, длина 2-6,5 м, ширина 100-250 мм, толщина 44-50 мм, сорт II |  |  |  | м3 | 0.6 | 1 | 0.6 |  |  | 14438.07 |  | 8662.84 | [22 empty] | Доска обрезная хвойных пород, естественной влажности, длина 2-6,5 м, ширина 100-250 мм, толщина 44-50 мм, сорт II
|  | Всего по позиции |  |  |  | 12: 8662.84 | [28 empty] | Всего по позиции
17.3 | ФСБЦ-01.7.04.11-0051 | Шпингалет (задвижка) стальной дверной накладной в комплекте с ответной частью, оксидированный, тип ЗТ, длина 40 мм |  |  |  | компл | 24 | 1 | 24 | 28.58 | 1.43 | 40.87 |  | 980.88 | [22 empty] | Шпингалет (задвижка) стальной дверной накладной в комплекте с ответной частью, оксидированный, тип ЗТ, длина 40 мм
|  | Всего по позиции |  |  |  | 12: 980.88 | [28 empty] | Всего по позиции
17.4 | ФСБЦ-01.7.04.09-0012 | Петля накладная с цинковым напылением, тип ПН, высота 130 мм |  |  |  | шт | 24 | 1 | 24 | 76.82 | 1.43 | 109.85 |  | 2636.4 | [22 empty] | Петля накладная с цинковым напылением, тип ПН, высота 130 мм
|  | Всего по позиции |  |  |  | 12: 2636.4 | [28 empty] | Всего по позиции
17.5 | ФСБЦ-01.7.04.10-0001 | Ручка-скоба из алюминиевого сплава анодированная, длина 160 мм |  |  |  | шт | 12 | 1 | 12 | 72.31 | 1.43 | 103.4 |  | 1240.8 | [22 empty] | Ручка-скоба из алюминиевого сплава анодированная, длина 160 мм
|  | Всего по позиции |  |  |  | 12: 1240.8 | [28 empty] | Всего по позиции
17.6 | ФСБЦ-11.2.07.11-0009 | Створки оконные деревянные, площадь от 0,2 до 1,4 м2 |  |  |  | м2 | 4.8 | 1 | 4.8 | 4801.89 | 1.07 | 5138.02 |  | 24662.5 | [22 empty] | Створки оконные деревянные, площадь от 0,2 до 1,4 м2
|  | Всего по позиции |  |  |  | 12: 24662.5 | [28 empty] | Всего по позиции
18 | ГЭСН10-01-008-09 | Обивка стен кровельной сталью: оцинкованной по хризотилцементу |  |  |  | 4: 100 м2; 5: 0.165; 6: 1; 7: 0.165 | [22 empty] | Обивка стен кровельной сталью: оцинкованной по хризотилцементу
|  | Объем=(((1,1*5)/2)*6) / 100 | [35 empty] | Объем=(((1,1*5)/2)*6) / 100
| 1-100-25 | Средний разряд работы 2,5 |  |  |  | 4: чел.-ч; 5: 25.1; 7: 4.1415; 10: 346.12; 12: 1433.46 | [24 empty] | Средний разряд работы 2,5
| 91.14.02-001 | Автомобили бортовые, грузоподъемность до 5 т |  |  |  | 4: маш.-ч; 5: 0.23; 7: 0.03795; 10: 657.7; 12: 24.96 | [24 empty] | Автомобили бортовые, грузоподъемность до 5 т
| 4-100-040 | ОТм(Зтм) Средний разряд машинистов 4 |  |  |  | 4: чел.-ч; 5: 0.23; 7: 0.03795; 10: 406.84; 12: 15.44 | [29 empty] | ОТм(Зтм) Средний разряд машинистов 4
| 01.1.02.04-0012 | Картон асбестовый общего назначения, марка КАОН-1, толщина 4 и 6 мм |  |  |  | т | 0.32 |  | 0.0528 | 46285.25 | 1.28 | 59245.12 |  | 3128.14 | [24 empty] | Картон асбестовый общего назначения, марка КАОН-1, толщина 4 и 6 мм
| 01.7.15.06-0022 | Гвозди стальные толевые, диаметр 2-3 мм, длина 20-40 мм |  |  |  | кг | 1 |  | 0.165 | 72.97 | 1.13 | 82.46 |  | 13.61 | [24 empty] | Гвозди стальные толевые, диаметр 2-3 мм, длина 20-40 мм
| 08.3.05.05-0051 | Сталь листовая оцинкованная, толщина 0,5 мм |  |  |  | т | 0.44 |  | 0.0726 | 91285 | 0.95 | 86720.75 |  | 6295.93 | [24 empty] | Сталь листовая оцинкованная, толщина 0,5 мм
|  | Итого прямые затраты |  |  |  | 12: 10911.54 | [26 empty] | Итого прямые затраты
|  | ФОТ |  |  |  | 12: 1448.9 | [27 empty] | ФОТ
| Пр/812-010.0-1 | НР Деревянные конструкции |  |  |  | 4: %; 5: 108; 7: 108; 12: 1564.81 | [27 empty] | НР Деревянные конструкции
| Пр/774-010.0 | СП Деревянные конструкции |  |  |  | 4: %; 5: 55; 7: 55; 12: 796.9 | [27 empty] | СП Деревянные конструкции
|  | Всего по позиции |  |  |  | 10: 80443.94; 12: 13273.25 | [28 empty] | Всего по позиции
18.1 | ФСБЦ-08.3.05.05-0051 | Сталь листовая оцинкованная, толщина 0,5 мм |  |  |  | т | -0.0726 | 1 | -0.0726 | 91285 | 0.95 | 86720.75 |  | -6295.93 | [22 empty] | Сталь листовая оцинкованная, толщина 0,5 мм
|  | Всего по позиции |  |  |  | 12: -6295.93 | [28 empty] | Всего по позиции
18.2 | ФСБЦ-08.3.05.05-1506 | Сталь листовая оцинкованная с полимерным покрытием (металлопласт), толщина 0,50 мм, ширина 1250 мм |  |  |  | м2 | 16.5 | 1 | 16.5 | 526.27 | 0.81 | 426.28 |  | 7033.62 | [22 empty] | Сталь листовая оцинкованная с полимерным покрытием (металлопласт), толщина 0,50 мм, ширина 1250 мм
|  | Объем=0,165*100 | [35 empty] | Объем=0,165*100
|  | Всего по позиции |  |  |  | 12: 7033.62 | [28 empty] | Всего по позиции
19 | 49-1 | Погрузка в автотранспортное средство: мусор строительный с погрузкой экскаваторами емкостью ковша до 0,5 м3 |  |  |  | 1т груза | 0.618 | 1 | 0.618 |  |  | 73.76 |  | 45.58 | [22 empty] | Погрузка в автотранспортное средство: мусор строительный с погрузкой экскаваторами емкостью ковша до 0,5 м3
|  | Объем=0,336+0,204+0,078 | [35 empty] | Объем=0,336+0,204+0,078
|  | Всего по позиции |  |  |  | 12: 45.58 | [28 empty] | Всего по позиции
20 | 02-15-1-01-0044 | Перевозка грузов I класса автомобилями-самосвалами грузоподъемностью до 15 т по дорогам с усовершенствованным (асфальтобетонным, цементобетонным, железобетонным, обработанным органическим вяжущим) дорожным покрытием на расстояние 44 км |  |  |  | 1т груза | 0.618 | 1 | 0.618 |  |  | 473.3 |  | 292.5 | [22 empty] | Перевозка грузов I класса автомобилями-самосвалами грузоподъемностью до 15 т по дорогам с усовершенствованным (асфальтобетонным, цементобетонным, железобетонным, обработанным органическим вяжущим) дорожным покрытием на расстояние 44 км
|  | Всего по позиции |  |  |  | 12: 292.5 | [28 empty] | Всего по позиции
|  | Итоги по разделу 1 : | [42 empty] | Итоги по разделу 1 :
|  | Всего прямые затраты (справочно) |  |  |  | 12: 449698.76 | [31 empty] | Всего прямые затраты (справочно)
|  | в том числе: | [43 empty] | в том числе:
|  | Оплата труда рабочих |  |  |  | 12: 90601.89 | [31 empty] | Оплата труда рабочих
|  | Эксплуатация машин |  |  |  | 12: 2575.36 | [31 empty] | Эксплуатация машин
|  | Оплата труда машинистов (Отм) |  |  |  | 12: 1129.4 | [31 empty] | Оплата труда машинистов (Отм)
|  | Материалы |  |  |  | 12: 355054.03 | [31 empty] | Материалы
|  | Перевозка |  |  |  | 12: 338.08 | [31 empty] | Перевозка
|  | Строительные работы |  |  |  | 12: 598912.83 | [31 empty] | Строительные работы
|  | Строительные работы |  |  |  | 12: 598574.75 | [31 empty] | Строительные работы
|  | в том числе: | [43 empty] | в том числе:
|  | оплата труда |  |  |  | 12: 90601.89 | [31 empty] | оплата труда
|  | эксплуатация машин и механизмов |  |  |  | 12: 2575.36 | [31 empty] | эксплуатация машин и механизмов
|  | оплата труда машинистов (Отм) |  |  |  | 12: 1129.4 | [31 empty] | оплата труда машинистов (Отм)
|  | материалы |  |  |  | 12: 355054.03 | [31 empty] | материалы
|  | накладные расходы |  |  |  | 12: 98073.65 | [31 empty] | накладные расходы
|  | сметная прибыль |  |  |  | 12: 51140.42 | [31 empty] | сметная прибыль
|  | Перевозка |  |  |  | 12: 338.08 | [31 empty] | Перевозка
|  | Всего ФОТ (справочно) |  |  |  | 12: 91731.29 | [31 empty] | Всего ФОТ (справочно)
|  | Всего накладные расходы (справочно) |  |  |  | 12: 98073.65 | [31 empty] | Всего накладные расходы (справочно)
|  | Всего сметная прибыль (справочно) |  |  |  | 12: 51140.42 | [31 empty] | Всего сметная прибыль (справочно)
|  | Всего по разделу 1 |  |  |  | 12: 598912.83 | [32 empty] | Всего по разделу 1
|  | справочно: | [43 empty] | справочно:
|  | Материальные ресурсы, отсутствующие в ФРСН |  |  |  | 12: 111489.8 | [31 empty] | Материальные ресурсы, отсутствующие в ФРСН
|  | Затраты труда рабочих |  |  |  | 7: 251,14014 | [33 empty] | Затраты труда рабочих
|  | Затраты труда машинистов |  |  |  | 7: 2,48389 | [33 empty] | Затраты труда машинистов
|  | Итоги по смете: | [46 empty] | Итоги по смете:
|  | Всего прямые затраты (справочно) |  |  |  | 12: 449698.76 | [35 empty] | Всего прямые затраты (справочно)
|  | в том числе: | [47 empty] | в том числе:
|  | Оплата труда рабочих |  |  |  | 12: 90601.89 | [35 empty] | Оплата труда рабочих
|  | Эксплуатация машин |  |  |  | 12: 2575.36 | [35 empty] | Эксплуатация машин
|  | Оплата труда машинистов (Отм) |  |  |  | 12: 1129.4 | [35 empty] | Оплата труда машинистов (Отм)
|  | Материалы |  |  |  | 12: 355054.03 | [35 empty] | Материалы
|  | Перевозка |  |  |  | 12: 338.08 | [35 empty] | Перевозка
|  | Строительные работы |  |  |  | 12: 598912.83 | [35 empty] | Строительные работы
|  | Строительные работы |  |  |  | 12: 598574.75 | [35 empty] | Строительные работы
|  | в том числе: | [47 empty] | в том числе:
|  | оплата труда |  |  |  | 12: 90601.89 | [35 empty] | оплата труда
|  | эксплуатация машин и механизмов |  |  |  | 12: 2575.36 | [35 empty] | эксплуатация машин и механизмов
|  | оплата труда машинистов (Отм) |  |  |  | 12: 1129.4 | [35 empty] | оплата труда машинистов (Отм)
|  | материалы |  |  |  | 12: 355054.03 | [35 empty] | материалы
|  | накладные расходы |  |  |  | 12: 98073.65 | [35 empty] | накладные расходы
|  | сметная прибыль |  |  |  | 12: 51140.42 | [35 empty] | сметная прибыль
|  | Перевозка |  |  |  | 12: 338.08 | [35 empty] | Перевозка
|  | Всего ФОТ (справочно) |  |  |  | 12: 91731.29 | [35 empty] | Всего ФОТ (справочно)
|  | Всего накладные расходы (справочно) |  |  |  | 12: 98073.65 | [35 empty] | Всего накладные расходы (справочно)
|  | Всего сметная прибыль (справочно) |  |  |  | 12: 51140.42 | [35 empty] | Всего сметная прибыль (справочно)
|  | Захоронение строительного мусора (тариф ООО "Центральный полигон" в период с 01.01.2026 по 30.09.2026 г., прил 2 решения правления РСТ Кир.обл. от 19.12.2025 № 1655,76*(0,336+0,204+0,078) |  |  |  | 12: 1023.26 | [35 empty] | Захоронение строительного мусора (тариф ООО "Центральный полигон" в период с 01.01.2026 по 30.09.2026 г., прил 2 решения правления РСТ Кир.обл. от 19.12.2025 № 1655,76*(0,336+0,204+0,078)
|  | Всего |  |  |  | 12: 599936.09 | [36 empty] | Всего
|  | НДС 22% |  |  |  | 12: 131985.94 | [35 empty] | НДС 22%
|  | ВСЕГО по смете |  |  |  | 12: 731922.03 | [36 empty] | ВСЕГО по смете
|  | справочно: | [47 empty] | справочно:
|  | Материальные ресурсы, отсутствующие в ФРСН |  |  |  | 12: 111489.8 | [35 empty] | Материальные ресурсы, отсутствующие в ФРСН
|  | Затраты труда рабочих |  |  |  | 7: 251,14014 | [37 empty] | Затраты труда рабочих
|  | Затраты труда машинистов |  |  |  | 7: 2,48389 | [37 empty] | Затраты труда машинистов
Составил:
[должность, подпись (инициалы, фамилия)]
Проверил:
[должность, подпись (инициалы, фамилия)]