## 1108 отопление - ЛСР по Методик
Приложение № 3
Утверждено приказом Минстроя РФ № 421/пр от 4 августа 2020 г. в редакции приказа № 557/пр от 7 июля 2022 г.
СОГЛАСОВАНО: | [10 empty] | УТВЕРЖДАЮ:
"____" ________________ 2026 года | [10 empty] | "____" ________________ 2026 года | [5 empty] | "____" ________________ 2026 года | "____" ________________ 2026 года
Наименование программного продукта |  |  |  |  | ГРАНД-Смета, версия 2026.2
Наименование редакции сметных нормативов |  |  |  |  | Приказ Минстроя России от 30.12.2021 № 1046/пр; Приказ Минстроя России от 04.08.2020 № 421/пр; Приказ Минстроя России от 21.12.2020 № 812/пр; Приказ Минстроя России от 11.12.2020 № 774/пр; Приказ Минстроя России от 02.08.2023 № 551/пр; Приказ Минстроя России от 14.11.2023 № 817/пр; Приказ Минстроя России от 16.02.2024 № 102/пр; Приказ Минстроя России от 13.05.2024 №323/пр; Приказ Минстроя России от 09.08.2024 №524/пр; Приказ Минстроя России от 07.11.2024 №747/пр; Приказ Минстроя России от 23.01.2025 №30/пр; Приказ Минстроя России от 07.02.2025 №69/пр; Приказ Минстроя России от 19.05.2025 №299/пр; Приказ Минстроя России от 14.08.2025 №490/пр; Приказ Минстроя России от 12.11.2025 №696/пр; Приказ Минстроя России от 17.02.2026 №91/пр; Приказ Минстроя России от 15.05.2026 №301/пр; Приказ Минстроя России от 09.07.2026 №435/пр | [13 empty] | Наименование редакции сметных нормативов | Приказ Минстроя России от 30.12.2021 № 1046/пр; Приказ Минстроя России от 04.08.2020 № 421/пр; Приказ Минстроя России от 21.12.2020 № 812/пр; Приказ Минстроя России от 11.12.2020 № 774/пр; Приказ Минстроя России от 02.08.2023 № 551/пр; Приказ Минстроя России от 14.11.2023 № 817/пр; Приказ Минстроя России от 16.02.2024 № 102/пр; Приказ Минстроя России от 13.05.2024 №323/пр; Приказ Минстроя России от 09.08.2024 №524/пр; Приказ Минстроя России от 07.11.2024 №747/пр; Приказ Минстроя России от 23.01.2025 №30/пр; Приказ Минстроя России от 07.02.2025 №69/пр; Приказ Минстроя России от 19.05.2025 №299/пр; Приказ Минстроя России от 14.08.2025 №490/пр; Приказ Минстроя России от 12.11.2025 №696/пр; Приказ Минстроя России от 17.02.2026 №91/пр; Приказ Минстроя России от 15.05.2026 №301/пр; Приказ Минстроя России от 09.07.2026 №435/пр
Реквизиты приказа Минстроя России об утверждении дополнений и изменений к сметным нормативам |  |  |  |  | Приказ Минстроя России от 18 мая 2022 г. № 378/пр, Приказ Минстроя России от 26 августа 2022 г. № 703/пр, Приказ Минстроя России от 26 октября 2022 г. № 905/пр, Приказ Минстроя России от 27 декабря 2022 г. № 1133/пр, Приказ Минстроя России от 10 февраля 2023 г. № 84/пр, Приказ Минстроя России от 11.05.2023 №335/пр; Приказ Минстроя России от 07.07.2022 № 557/пр; Приказ Минстроя России от 02.09.2021 № 636/пр, Приказ Минстроя России от 26.07.2022 № 611/пр; Приказ Минстроя России от 22.04.2022 № 317/пр; Приказ Минстроя России от 02.08.2023 № 551/пр; Приказ Минстроя России от 14.11.2023 № 817/пр; Приказ Минстроя России от 30.01.2024 № 55/пр; Приказ Минстроя России от 16.02.2024 № 102/пр; Приказ Минстроя России от 13.05.2024 №323/пр; Приказ Минстроя России от 09.08.2024 №524/пр; Приказ Минстроя России от 07.11.2024 №747/пр; Приказ Минстроя России от 23.01.2025 №30/пр; Приказ Минстроя России от 07.02.2025 №69/пр; Приказ Минстроя России от 19.05.2025 №299/пр; Приказ Минстроя России от 14.08.2025 №490/пр; Приказ Минстроя России от 12.11.2025 №696/пр; Приказ Минстроя России от 17.02.2026 №91/пр; Приказ Минстроя России от 15.05.2026 №301/пр; Приказ Минстроя России от 09.07.2026 №435/пр | [15 empty] | Реквизиты приказа Минстроя России об утверждении дополнений и изменений к сметным нормативам | Приказ Минстроя России от 18 мая 2022 г. № 378/пр, Приказ Минстроя России от 26 августа 2022 г. № 703/пр, Приказ Минстроя России от 26 октября 2022 г. № 905/пр, Приказ Минстроя России от 27 декабря 2022 г. № 1133/пр, Приказ Минстроя России от 10 февраля 2023 г. № 84/пр, Приказ Минстроя России от 11.05.2023 №335/пр; Приказ Минстроя России от 07.07.2022 № 557/пр; Приказ Минстроя России от 02.09.2021 № 636/пр, Приказ Минстроя России от 26.07.2022 № 611/пр; Приказ Минстроя России от 22.04.2022 № 317/пр; Приказ Минстроя России от 02.08.2023 № 551/пр; Приказ Минстроя России от 14.11.2023 № 817/пр; Приказ Минстроя России от 30.01.2024 № 55/пр; Приказ Минстроя России от 16.02.2024 № 102/пр; Приказ Минстроя России от 13.05.2024 №323/пр; Приказ Минстроя России от 09.08.2024 №524/пр; Приказ Минстроя России от 07.11.2024 №747/пр; Приказ Минстроя России от 23.01.2025 №30/пр; Приказ Минстроя России от 07.02.2025 №69/пр; Приказ Минстроя России от 19.05.2025 №299/пр; Приказ Минстроя России от 14.08.2025 №490/пр; Приказ Минстроя России от 12.11.2025 №696/пр; Приказ Минстроя России от 17.02.2026 №91/пр; Приказ Минстроя России от 15.05.2026 №301/пр; Приказ Минстроя России от 09.07.2026 №435/пр
Реквизиты письма Минстроя России об индексах изменения сметной стоимости строительства, включаемые в федеральный реестр сметных нормативов и размещаемые в федеральной государственной информационной системе ценообразования в строительстве, подготовленного в соответствии пунктом 85 Методики расчета индексов изменения сметной стоимости строительства, утвержденной приказом Министерства строительства и жилищно-коммунального хозяйства Российской Федерации от 5 июня 2019 г. № 326/пр |  |  |  |  | Письмо Минстроя России от 22.05.2026 № 31076-ИФ/09 | [9 empty] | Реквизиты письма Минстроя России об индексах изменения сметной стоимости строительства, включаемые в федеральный реестр сметных нормативов и размещаемые в федеральной государственной информационной системе ценообразования в строительстве, подготовленного в соответствии пунктом 85 Методики расчета индексов изменения сметной стоимости строительства, утвержденной приказом Министерства строительства и жилищно-коммунального хозяйства Российской Федерации от 5 июня 2019 г. № 326/пр¹ | Письмо Минстроя России от 22.05.2026 № 31076-ИФ/09 | [6 empty] | Реквизиты письма Минстроя России об индексах изменения сметной стоимости строительства, включаемые в федеральный реестр сметных нормативов и размещаемые в федеральной государственной информационной системе ценообразования в строительстве, подготовленного в соответствии пунктом 85 Методики расчета индексов изменения сметной стоимости строительства, утвержденной приказом Министерства строительства и жилищно-коммунального хозяйства Российской Федерации от 5 июня 2019 г. № 326/пр | Письмо Минстроя России от 22.05.2026 № 31076-ИФ/09
Реквизиты нормативного правового акта об утверждении оплаты труда, утверждаемый в соответствии с пунктом 22(1) Правилами мониторинга цен, утвержденными постановлением Правительства Российской Федерации от 23 декабря 2016 г. № 1452 |  |  |  |  | Распоряжение Комитета по государственному заказу Санкт-Петербурга от 02.03.2026 № 95-р | [9 empty] | Реквизиты нормативного правового акта об утверждении оплаты труда, утверждаемый в соответствии с пунктом 22(1) Правилами мониторинга цен, утвержденными постановлением Правительства Российской Федерации от 23 декабря 2016 г. № 1452 | Распоряжение Комитета по государственному заказу Санкт-Петербурга от 02.03.2026 № 95-р | [8 empty] | Реквизиты нормативного правового акта об утверждении оплаты труда, утверждаемый в соответствии с пунктом 22(1) Правилами мониторинга цен, утвержденными постановлением Правительства Российской Федерации от 23 декабря 2016 г. № 1452 | Распоряжение Комитета по государственному заказу Санкт-Петербурга от 02.03.2026 № 95-р
Обоснование принятых текущих цен на строительные ресурсы | [26 empty] | Обоснование принятых текущих цен на строительные ресурсы
Наименование субъекта Российской Федерации |  |  |  |  | 78. г. Санкт-Петербург | [10 empty] | 78. г. Санкт-Петербург | [11 empty] | Наименование субъекта Российской Федерации | 78. г. Санкт-Петербург
Наименование зоны субъекта Российской Федерации |  |  |  |  | город Санкт-Петербург | [10 empty] | город Санкт-Петербург | [13 empty] | Наименование зоны субъекта Российской Федерации | город Санкт-Петербург
(наименование стройки)
(наименование объекта капитального строительства)
ЛОКАЛЬНЫЙ СМЕТНЫЙ РАСЧЕТ (СМЕТА) №
1108 отопление | [31 empty] | 1108 отопление
(наименование работ и затрат)
Составлен | ресурсно-индексным | методом
Основание
(проектная и (или) иная техническая документация)
Составлен(а) в текущем уровне цен |  | II квартал 2026 года | [30 empty] | II квартал 2026 года
Сметная стоимость |  |  | 793.85 | тыс.руб.
в том числе:
| строительных работ |  | 137.16 | тыс.руб. |  |  |  |  | Средства на оплату труда рабочих |  |  |  | 171.35 | тыс.руб.
| монтажных работ |  | 413.48 | тыс.руб. |  |  |  |  | Средства на оплату труда машинистов |  |  |  | 0.52 | тыс.руб.
| оборудования |  | 10.22 | тыс.руб. |  |  |  |  | Нормативные затраты труда рабочих |  |  |  | 235.37 | чел.-ч.
| прочих затрат |  | 232.99 | тыс.руб. |  |  |  |  | Нормативные затраты труда машинистов |  |  |  | 0.79 | чел.-ч.
№ п/п | Обоснование | Наименование работ и затрат |  |  |  | Единица измерения | Количество |  |  | Сметная стоимость, руб.
[7 empty] | на единицу измерения | коэффициенты | всего с учетом коэффициентов | на единицу измерения в базисном уровне цен | индекс | на единицу измерения в текущем уровне цен | коэффициенты | всего в текущем уровне цен
1 | 2 | 3 |  |  |  | 4 | 5 | 6 | 7 | 8 | 9 | 10 | 11 | 12
Раздел 1. Монтажные работы | [33 empty] | Раздел 1. Монтажные работы
1 | ГЭСНр65-02-003-04 | Разборка трубопроводов из водогазопроводных труб в зданиях и сооружениях на сварке диаметром: до 50 мм |  |  |  | 4: 100 м; 5: 0.01; 6: 1; 7: 0.01 | [20 empty] | Разборка трубопроводов из водогазопроводных труб в зданиях и сооружениях на сварке диаметром: до 50 мм
|  | Объем=1 / 100 | [33 empty] | Объем=1 / 100
| 1 | ОТ(ЗТ) |  |  |  | 4: чел.-ч; 7: 0.436; 12: 231 | [22 empty] | ОТ(ЗТ)
| 1-100-30 | Средний разряд работы 3,0 |  |  |  | 4: чел.-ч; 5: 43.6; 7: 0.436; 10: 529.82; 12: 231 | [23 empty] | Средний разряд работы 3,0
| 2 | ЭМ |  |  |  | 12: 0.29 | [22 empty] | ЭМ
| 91.17.04-042 | Аппараты для газовой сварки и резки |  |  |  | маш.-ч | 5.45 |  | 0.0545 | 4.35 | 1.23 | 5.35 |  | 0.29 | [23 empty] | Аппараты для газовой сварки и резки
| 4 | М |  |  |  | 12: 2.83 | [22 empty] | М
| 01.3.02.03-0001 | Ацетилен газообразный технический |  |  |  | 4: м3; 5: 0.15; 7: 0.0015; 10: 734.68; 12: 1.1 | [23 empty] | Ацетилен газообразный технический
| 01.3.02.08-0001 | Кислород газообразный технический |  |  |  | 4: м3; 5: 1.09; 7: 0.0109; 10: 158.76; 12: 1.73 | [23 empty] | Кислород газообразный технический
|  | Итого прямые затраты |  |  |  | 12: 234.12 | [24 empty] | Итого прямые затраты
|  | ФОТ |  |  |  | 12: 231 | [25 empty] | ФОТ
| Пр/812-099.1-1 | НР Внутренние санитарно-технические работы: демонтаж и разборка (ремонтно-строительные) |  |  |  | 4: %; 5: 87; 7: 87; 12: 200.97 | [25 empty] | НР Внутренние санитарно-технические работы: демонтаж и разборка (ремонтно-строительные)
| Пр/774-099.1 | СП Внутренние санитарно-технические работы: демонтаж и разборка (ремонтно-строительные) |  |  |  | 4: %; 5: 44; 7: 44; 12: 101.64 | [25 empty] | СП Внутренние санитарно-технические работы: демонтаж и разборка (ремонтно-строительные)
|  | Всего по позиции |  |  |  | 10: 53673; 12: 536.73 | [26 empty] | Всего по позиции
2 | ГЭСНр65-02-003-05 | Разборка трубопроводов из водогазопроводных труб в зданиях и сооружениях на сварке диаметром: свыше 50 до 100 мм |  |  |  | 4: 100 м; 5: 0.15; 6: 1; 7: 0.15 | [20 empty] | Разборка трубопроводов из водогазопроводных труб в зданиях и сооружениях на сварке диаметром: свыше 50 до 100 мм
|  | Объем=15 / 100 | [33 empty] | Объем=15 / 100
| 1 | ОТ(ЗТ) |  |  |  | 4: чел.-ч; 7: 9.795; 12: 5189.59 | [22 empty] | ОТ(ЗТ)
| 1-100-30 | Средний разряд работы 3,0 |  |  |  | 4: чел.-ч; 5: 65.3; 7: 9.795; 10: 529.82; 12: 5189.59 | [23 empty] | Средний разряд работы 3,0
| 2 | ЭМ |  |  |  | 12: 10.91 | [22 empty] | ЭМ
| 91.17.04-042 | Аппараты для газовой сварки и резки |  |  |  | маш.-ч | 13.6 |  | 2.04 | 4.35 | 1.23 | 5.35 |  | 10.91 | [23 empty] | Аппараты для газовой сварки и резки
| 4 | М |  |  |  | 12: 103.11 | [22 empty] | М
| 01.3.02.03-0001 | Ацетилен газообразный технический |  |  |  | 4: м3; 5: 0.35; 7: 0.0525; 10: 734.68; 12: 38.57 | [23 empty] | Ацетилен газообразный технический
| 01.3.02.08-0001 | Кислород газообразный технический |  |  |  | 4: м3; 5: 2.71; 7: 0.4065; 10: 158.76; 12: 64.54 | [23 empty] | Кислород газообразный технический
|  | Итого прямые затраты |  |  |  | 12: 5303.61 | [24 empty] | Итого прямые затраты
|  | ФОТ |  |  |  | 12: 5189.59 | [25 empty] | ФОТ
| Пр/812-099.1-1 | НР Внутренние санитарно-технические работы: демонтаж и разборка (ремонтно-строительные) |  |  |  | 4: %; 5: 87; 7: 87; 12: 4514.94 | [25 empty] | НР Внутренние санитарно-технические работы: демонтаж и разборка (ремонтно-строительные)
| Пр/774-099.1 | СП Внутренние санитарно-технические работы: демонтаж и разборка (ремонтно-строительные) |  |  |  | 4: %; 5: 44; 7: 44; 12: 2283.42 | [25 empty] | СП Внутренние санитарно-технические работы: демонтаж и разборка (ремонтно-строительные)
|  | Всего по позиции |  |  |  | 10: 80679.8; 12: 12101.97 | [26 empty] | Всего по позиции
3 | ГЭСН16-02-005-03 | Прокладка трубопроводов отопления и водоснабжения из стальных электросварных труб диаметром: 65 мм |  |  |  | 4: 100 м; 5: 0.015; 6: 1; 7: 0.015 | [20 empty] | Прокладка трубопроводов отопления и водоснабжения из стальных электросварных труб диаметром: 65 мм
|  | Объем=1.5 / 100 | [33 empty] | Объем=1.5 / 100
| 421/пр_2020_п.58_пп.б | Для работ, при которых выполняемые технологические процессы аналогичны технологическим процессам в новом строительстве, в том числе по возведению новых конструктивных элементов ОЗП=1,15; ЭМ=1,25 к расх.; ЗПМ=1,25; ТЗ=1,15; ТЗМ=1,25 | [39 empty] | Для работ, при которых выполняемые технологические процессы аналогичны технологическим процессам в новом строительстве, в том числе по возведению новых конструктивных элементов ОЗП=1,15; ЭМ=1,25 к расх.; ЗПМ=1,25; ТЗ=1,15; ТЗМ=1,25
| 1 | ОТ(ЗТ) |  |  |  | 4: чел.-ч; 7: 1.1316; 12: 685.2 | [22 empty] | ОТ(ЗТ)
| 1-100-41 | Средний разряд работы 4,1 |  |  |  | чел.-ч | 65.6 | 1.15 | 1.1316 |  |  | 605.51 |  | 685.2 | [23 empty] | Средний разряд работы 4,1
| 2 | ЭМ |  |  |  | 12: 18.72 | [22 empty] | ЭМ
|  | ОТм(ЗТм) |  |  |  | 4: чел.-ч; 7: 0.02325; 12: 14.75 | [22 empty] | ОТм(ЗТм)
| 91.05.01-017 | Краны башенные, грузоподъемность 8 т |  |  |  | маш.-ч | 0.15 | 1.25 | 0.0028125 |  |  | 1048.03 |  | 2.95 | [23 empty] | Краны башенные, грузоподъемность 8 т
| 4-100-060 | ОТм(Зтм) Средний разряд машинистов 6 |  |  |  | чел.-ч | 0.15 | 1.25 | 0.0028125 |  |  | 801.41 |  | 2.25 | [28 empty] | ОТм(Зтм) Средний разряд машинистов 6
| 91.05.05-015 | Краны на автомобильном ходу, грузоподъемность 16 т |  |  |  | маш.-ч | 0.08 | 1.25 | 0.0015 |  |  | 1644.26 |  | 2.47 | [23 empty] | Краны на автомобильном ходу, грузоподъемность 16 т
| 4-100-060 | ОТм(Зтм) Средний разряд машинистов 6 |  |  |  | чел.-ч | 0.08 | 1.25 | 0.0015 |  |  | 801.41 |  | 1.2 | [28 empty] | ОТм(Зтм) Средний разряд машинистов 6
| 91.14.02-001 | Автомобили бортовые, грузоподъемность до 5 т |  |  |  | маш.-ч | 1.01 | 1.25 | 0.018937 |  |  | 570.54 |  | 10.8 | [23 empty] | Автомобили бортовые, грузоподъемность до 5 т
| 4-100-040 | ОТм(Зтм) Средний разряд машинистов 4 |  |  |  | чел.-ч | 1.01 | 1.25 | 0.018937 |  |  | 596.61 |  | 11.3 | [28 empty] | ОТм(Зтм) Средний разряд машинистов 4
| 91.17.04-042 | Аппараты для газовой сварки и резки |  |  |  | маш.-ч | 24.94 | 1.25 | 0.46763 | 4.35 | 1.23 | 5.35 |  | 2.5 | [23 empty] | Аппараты для газовой сварки и резки
| 4 | М |  |  |  | 12: 10.67 | [22 empty] | М
| 01.3.02.03-0001 | Ацетилен газообразный технический |  |  |  | 4: м3; 5: 0.41; 7: 0.00615; 10: 734.68; 12: 4.52 | [23 empty] | Ацетилен газообразный технический
| 01.3.02.08-0001 | Кислород газообразный технический |  |  |  | 4: м3; 5: 0.45; 7: 0.00675; 10: 158.76; 12: 1.07 | [23 empty] | Кислород газообразный технический
| 01.7.03.01-0001 | Вода |  |  |  | м3 | 4.64 |  | 0.0696 | 35.71 | 1.42 | 50.71 |  | 3.53 | [23 empty] | Вода
| 01.7.11.04-0072 | Проволока сварочная без покрытия СВ-08Г2С, диаметр 4 мм |  |  |  | т | 0.0003 |  | 4.5e-06 | 97282.88 | 1.19 | 115766.63 |  | 0.52 | [23 empty] | Проволока сварочная без покрытия СВ-08Г2С, диаметр 4 мм
| 03.1.02.03-0015 | Известь строительная негашеная хлорная, марка А |  |  |  | кг | 0.0166 |  | 0.000249 | 59.41 | 1.64 | 97.43 |  | 0.02 | [23 empty] | Известь строительная негашеная хлорная, марка А
| 04.3.01.09-0016 | Раствор готовый кладочный, цементный, М200 |  |  |  | м3 | 0.012 |  | 0.00018 | 4033.62 | 1.39 | 5606.73 |  | 1.01 | [23 empty] | Раствор готовый кладочный, цементный, М200
|  | Итого прямые затраты |  |  |  | 12: 729.34 | [24 empty] | Итого прямые затраты
|  | ФОТ |  |  |  | 12: 699.95 | [25 empty] | ФОТ
| Пр/812-016.0-1, Приказ № 812/пр от 21.12.2020 п.25 | НР Сантехнические работы - внутренние (трубопроводы, водопровод, канализация, отопление, газоснабжение, вентиляция и кондиционирование воздуха) |  |  |  | 4: %; 5: 121; 6: 0.9; 7: 108.9; 12: 762.25 | [25 empty] | НР Сантехнические работы - внутренние (трубопроводы, водопровод, канализация, отопление, газоснабжение, вентиляция и кондиционирование воздуха)
| Пр/774-016.0, Приказ № 774/пр от 11.12.2020 п.16 | СП Сантехнические работы - внутренние (трубопроводы, водопровод, канализация, отопление, газоснабжение, вентиляция и кондиционирование воздуха) |  |  |  | 4: %; 5: 72; 6: 0.85; 7: 61.2; 12: 428.37 | [25 empty] | СП Сантехнические работы - внутренние (трубопроводы, водопровод, канализация, отопление, газоснабжение, вентиляция и кондиционирование воздуха)
|  | Всего по позиции |  |  |  | 10: 127997.33; 12: 1919.96 | [26 empty] | Всего по позиции
4 | ФСБЦ-23.3.03.02-0047 Сплит-форма город Санкт-Петербург на 2 квартал 2026 года.xlsx | Трубы стальные бесшовные горячедеформированные со снятой фаской из стали марок 10, 20, 35, наружный диаметр 76 мм, толщина стенки 3,5 мм |  |  |  | м | 1.5 | 1 | 1.5 |  |  | 658.19 |  | 987.29 | [20 empty] | Трубы стальные бесшовные горячедеформированные со снятой фаской из стали марок 10, 20, 35, наружный диаметр 76 мм, толщина стенки 3,5 мм
|  | (Сантехнические работы - внутренние (трубопроводы, водопровод, канализация, отопление, газоснабжение, вентиляция и кондиционирование воздуха)) | [41 empty] | (Сантехнические работы - внутренние (трубопроводы, водопровод, канализация, отопление, газоснабжение, вентиляция и кондиционирование воздуха))
|  | Всего по позиции |  |  |  | 12: 987.29 | [26 empty] | Всего по позиции
5 | ФСБЦ-23.8.04.08-0057 Сплит-форма город Санкт-Петербург на 2 квартал 2026 года.xlsx | Переход концентрический бесшовный приварной, номинальное давление 16 МПа, наружный диаметр и толщина стенки 76х3,5-57х3 мм |  |  |  | шт | 2 | 1 | 2 | 65.11 | 1.46 | 95.06 |  | 190.12 | [20 empty] | Переход концентрический бесшовный приварной, номинальное давление 16 МПа, наружный диаметр и толщина стенки 76х3,5-57х3 мм
|  | (Сантехнические работы - внутренние (трубопроводы, водопровод, канализация, отопление, газоснабжение, вентиляция и кондиционирование воздуха)) | [41 empty] | (Сантехнические работы - внутренние (трубопроводы, водопровод, канализация, отопление, газоснабжение, вентиляция и кондиционирование воздуха))
|  | Всего по позиции |  |  |  | 12: 190.12 | [26 empty] | Всего по позиции
6 | ФСБЦ-23.8.04.08-0055 Сплит-форма город Санкт-Петербург на 2 квартал 2026 года.xlsx | Переход концентрический бесшовный приварной, номинальное давление 16 МПа, наружный диаметр и толщина стенки 76х3,5-45х2,5 мм |  |  |  | шт | 2 | 1 | 2 | 67.99 | 1.46 | 99.27 |  | 198.54 | [20 empty] | Переход концентрический бесшовный приварной, номинальное давление 16 МПа, наружный диаметр и толщина стенки 76х3,5-45х2,5 мм
|  | (Сантехнические работы - внутренние (трубопроводы, водопровод, канализация, отопление, газоснабжение, вентиляция и кондиционирование воздуха)) | [41 empty] | (Сантехнические работы - внутренние (трубопроводы, водопровод, канализация, отопление, газоснабжение, вентиляция и кондиционирование воздуха))
|  | Всего по позиции |  |  |  | 12: 198.54 | [26 empty] | Всего по позиции
7 | ФСБЦ-23.1.03.02-0026 Сплит-форма город Санкт-Петербург на 2 квартал 2026 года.xlsx | Опора подвижная бескорпусная, тип 2, для стальных трубопроводов Ду от 15 до 500 мм без изоляции, диаметр условного прохода 70 мм |  |  |  | шт | 3 | 1 | 3 | 221.15 | 1.34 | 296.34 |  | 889.02 | [20 empty] | Опора подвижная бескорпусная, тип 2, для стальных трубопроводов Ду от 15 до 500 мм без изоляции, диаметр условного прохода 70 мм
|  | (Сантехнические работы - внутренние (трубопроводы, водопровод, канализация, отопление, газоснабжение, вентиляция и кондиционирование воздуха)) | [41 empty] | (Сантехнические работы - внутренние (трубопроводы, водопровод, канализация, отопление, газоснабжение, вентиляция и кондиционирование воздуха))
|  | Всего по позиции |  |  |  | 12: 889.02 | [26 empty] | Всего по позиции
8 | ГЭСН16-02-005-02 40 мм | Прокладка трубопроводов отопления и водоснабжения из стальных электросварных труб диаметром: 50 мм |  |  |  | 4: 100 м; 5: 0.01; 6: 1; 7: 0.01 | [20 empty] | Прокладка трубопроводов отопления и водоснабжения из стальных электросварных труб диаметром: 50 мм
|  | Объем=1 / 100 | [33 empty] | Объем=1 / 100
| 421/пр_2020_п.58_пп.б | Для работ, при которых выполняемые технологические процессы аналогичны технологическим процессам в новом строительстве, в том числе по возведению новых конструктивных элементов ОЗП=1,15; ЭМ=1,25 к расх.; ЗПМ=1,25; ТЗ=1,15; ТЗМ=1,25 | [39 empty] | Для работ, при которых выполняемые технологические процессы аналогичны технологическим процессам в новом строительстве, в том числе по возведению новых конструктивных элементов ОЗП=1,15; ЭМ=1,25 к расх.; ЗПМ=1,25; ТЗ=1,15; ТЗМ=1,25
| 1 | ОТ(ЗТ) |  |  |  | 4: чел.-ч; 7: 0.63595; 12: 385.07 | [22 empty] | ОТ(ЗТ)
| 1-100-41 | Средний разряд работы 4,1 |  |  |  | чел.-ч | 55.3 | 1.15 | 0.63595 |  |  | 605.51 |  | 385.07 | [23 empty] | Средний разряд работы 4,1
| 2 | ЭМ |  |  |  | 12: 10.44 | [22 empty] | ЭМ
|  | ОТм(ЗТм) |  |  |  | 4: чел.-ч; 7: 0.01325; 12: 8.39 | [22 empty] | ОТм(ЗТм)
| 91.05.01-017 | Краны башенные, грузоподъемность 8 т |  |  |  | маш.-ч | 0.12 | 1.25 | 0.0015 |  |  | 1048.03 |  | 1.57 | [23 empty] | Краны башенные, грузоподъемность 8 т
| 4-100-060 | ОТм(Зтм) Средний разряд машинистов 6 |  |  |  | чел.-ч | 0.12 | 1.25 | 0.0015 |  |  | 801.41 |  | 1.2 | [28 empty] | ОТм(Зтм) Средний разряд машинистов 6
| 91.05.05-015 | Краны на автомобильном ходу, грузоподъемность 16 т |  |  |  | маш.-ч | 0.07 | 1.25 | 0.000875 |  |  | 1644.26 |  | 1.44 | [23 empty] | Краны на автомобильном ходу, грузоподъемность 16 т
| 4-100-060 | ОТм(Зтм) Средний разряд машинистов 6 |  |  |  | чел.-ч | 0.07 | 1.25 | 0.000875 |  |  | 801.41 |  | 0.7 | [28 empty] | ОТм(Зтм) Средний разряд машинистов 6
| 91.14.02-001 | Автомобили бортовые, грузоподъемность до 5 т |  |  |  | маш.-ч | 0.87 | 1.25 | 0.010875 |  |  | 570.54 |  | 6.2 | [23 empty] | Автомобили бортовые, грузоподъемность до 5 т
| 4-100-040 | ОТм(Зтм) Средний разряд машинистов 4 |  |  |  | чел.-ч | 0.87 | 1.25 | 0.010875 |  |  | 596.61 |  | 6.49 | [28 empty] | ОТм(Зтм) Средний разряд машинистов 4
| 91.17.04-042 | Аппараты для газовой сварки и резки |  |  |  | маш.-ч | 18.44 | 1.25 | 0.2305 | 4.35 | 1.23 | 5.35 |  | 1.23 | [23 empty] | Аппараты для газовой сварки и резки
| 4 | М |  |  |  | 12: 4.99 | [22 empty] | М
| 01.3.02.03-0001 | Ацетилен газообразный технический |  |  |  | 4: м3; 5: 0.32; 7: 0.0032; 10: 734.68; 12: 2.35 | [23 empty] | Ацетилен газообразный технический
| 01.3.02.08-0001 | Кислород газообразный технический |  |  |  | 4: м3; 5: 0.35; 7: 0.0035; 10: 158.76; 12: 0.56 | [23 empty] | Кислород газообразный технический
| 01.7.03.01-0001 | Вода |  |  |  | м3 | 2.75 |  | 0.0275 | 35.71 | 1.42 | 50.71 |  | 1.39 | [23 empty] | Вода
| 01.7.11.04-0072 | Проволока сварочная без покрытия СВ-08Г2С, диаметр 4 мм |  |  |  | т | 0.0002 |  | 2e-06 | 97282.88 | 1.19 | 115766.63 |  | 0.23 | [23 empty] | Проволока сварочная без покрытия СВ-08Г2С, диаметр 4 мм
| 03.1.02.03-0015 | Известь строительная негашеная хлорная, марка А |  |  |  | кг | 0.0099 |  | 9.9e-05 | 59.41 | 1.64 | 97.43 |  | 0.01 | [23 empty] | Известь строительная негашеная хлорная, марка А
| 04.3.01.09-0016 | Раствор готовый кладочный, цементный, М200 |  |  |  | м3 | 0.008 |  | 8e-05 | 4033.62 | 1.39 | 5606.73 |  | 0.45 | [23 empty] | Раствор готовый кладочный, цементный, М200
|  | Итого прямые затраты |  |  |  | 12: 408.89 | [24 empty] | Итого прямые затраты
|  | ФОТ |  |  |  | 12: 393.46 | [25 empty] | ФОТ
| Пр/812-016.0-1, Приказ № 812/пр от 21.12.2020 п.25 | НР Сантехнические работы - внутренние (трубопроводы, водопровод, канализация, отопление, газоснабжение, вентиляция и кондиционирование воздуха) |  |  |  | 4: %; 5: 121; 6: 0.9; 7: 108.9; 12: 428.48 | [25 empty] | НР Сантехнические работы - внутренние (трубопроводы, водопровод, канализация, отопление, газоснабжение, вентиляция и кондиционирование воздуха)
| Пр/774-016.0, Приказ № 774/пр от 11.12.2020 п.16 | СП Сантехнические работы - внутренние (трубопроводы, водопровод, канализация, отопление, газоснабжение, вентиляция и кондиционирование воздуха) |  |  |  | 4: %; 5: 72; 6: 0.85; 7: 61.2; 12: 240.8 | [25 empty] | СП Сантехнические работы - внутренние (трубопроводы, водопровод, канализация, отопление, газоснабжение, вентиляция и кондиционирование воздуха)
|  | Всего по позиции |  |  |  | 10: 107817; 12: 1078.17 | [26 empty] | Всего по позиции
9 | ФСБЦ-23.3.03.02-0025 Сплит-форма город Санкт-Петербург на 2 квартал 2026 года.xlsx | Трубы стальные бесшовные горячедеформированные со снятой фаской из стали марок 10, 20, 35, наружный диаметр 45 мм, толщина стенки 3,5 мм |  |  |  | м | 1 | 1 | 1 | 430.28 | 0.99 | 425.98 |  | 425.98 | [20 empty] | Трубы стальные бесшовные горячедеформированные со снятой фаской из стали марок 10, 20, 35, наружный диаметр 45 мм, толщина стенки 3,5 мм
|  | (Сантехнические работы - внутренние (трубопроводы, водопровод, канализация, отопление, газоснабжение, вентиляция и кондиционирование воздуха)) | [41 empty] | (Сантехнические работы - внутренние (трубопроводы, водопровод, канализация, отопление, газоснабжение, вентиляция и кондиционирование воздуха))
|  | Всего по позиции |  |  |  | 12: 425.98 | [26 empty] | Всего по позиции
10 | ФСБЦ-23.1.03.02-0024 Сплит-форма город Санкт-Петербург на 2 квартал 2026 года.xlsx | Опора подвижная бескорпусная, тип 2, для стальных трубопроводов Ду от 15 до 500 мм без изоляции, диаметр условного прохода 40 мм |  |  |  | шт | 1 | 1 | 1 | 187.09 | 1.34 | 250.7 |  | 250.7 | [20 empty] | Опора подвижная бескорпусная, тип 2, для стальных трубопроводов Ду от 15 до 500 мм без изоляции, диаметр условного прохода 40 мм
|  | (Сантехнические работы - внутренние (трубопроводы, водопровод, канализация, отопление, газоснабжение, вентиляция и кондиционирование воздуха)) | [41 empty] | (Сантехнические работы - внутренние (трубопроводы, водопровод, канализация, отопление, газоснабжение, вентиляция и кондиционирование воздуха))
|  | Всего по позиции |  |  |  | 12: 250.7 | [26 empty] | Всего по позиции
11 | ГЭСН16-05-001-02 | Установка вентилей, задвижек, затворов, клапанов обратных, кранов проходных на трубопроводах из стальных труб диаметром: до 50 мм | [32 empty] | Установка вентилей, задвижек, затворов, клапанов обратных, кранов проходных на трубопроводах из стальных труб диаметром: до 50 мм | bar: 4 to 7
| 421/пр_2020_п.58_пп.б | Для работ, при которых выполняемые технологические процессы аналогичны технологическим процессам в новом строительстве, в том числе по возведению новых конструктивных элементов ОЗП=1,15; ЭМ=1,25 к расх.; ЗПМ=1,25; ТЗ=1,15; ТЗМ=1,25 | [39 empty] | Для работ, при которых выполняемые технологические процессы аналогичны технологическим процессам в новом строительстве, в том числе по возведению новых конструктивных элементов ОЗП=1,15; ЭМ=1,25 к расх.; ЗПМ=1,25; ТЗ=1,15; ТЗМ=1,25
| 1 | ОТ(ЗТ) |  |  |  | 4: чел.-ч; 7: 1.6905; 12: 952.12 | [22 empty] | ОТ(ЗТ)
| 1-100-35 | Средний разряд работы 3,5 |  |  |  | чел.-ч | 1.47 | 1.15 | 1.6905 |  |  | 563.22 |  | 952.12 | [23 empty] | Средний разряд работы 3,5
| 2 | ЭМ |  |  |  | 12: 31.41 | [22 empty] | ЭМ
|  | ОТм(ЗТм) |  |  |  | 4: чел.-ч; 7: 0.025; 12: 14.92 | [22 empty] | ОТм(ЗТм)
| 91.14.02-001 | Автомобили бортовые, грузоподъемность до 5 т |  |  |  | маш.-ч | 0.02 | 1.25 | 0.025 |  |  | 570.54 |  | 14.26 | [23 empty] | Автомобили бортовые, грузоподъемность до 5 т
| 4-100-040 | ОТм(Зтм) Средний разряд машинистов 4 |  |  |  | чел.-ч | 0.02 | 1.25 | 0.025 |  |  | 596.61 |  | 14.92 | [28 empty] | ОТм(Зтм) Средний разряд машинистов 4
| 91.17.04-233 | Аппараты сварочные для ручной дуговой сварки, сварочный ток до 350 А |  |  |  | маш.-ч | 0.35 | 1.25 | 0.4375 |  |  | 39.19 |  | 17.15 | [23 empty] | Аппараты сварочные для ручной дуговой сварки, сварочный ток до 350 А
| 4 | М |  |  |  | 12: 206.92 | [22 empty] | М
| 01.1.02.08-0001 | Прокладки из паронита ПМБ, толщина 1 мм, диаметр 50 мм |  |  |  | 1000 шт | 0.002 |  | 0.002 | 7023.63 | 1.19 | 8358.12 |  | 16.72 | [23 empty] | Прокладки из паронита ПМБ, толщина 1 мм, диаметр 50 мм
| 01.7.11.07-0227 | Электроды сварочные для сварки низколегированных и углеродистых сталей УОНИ 13/45, Э42А, диаметр 4-5 мм |  |  |  | кг | 0.14 |  | 0.14 | 155.63 | 0.78 | 121.39 |  | 16.99 | [23 empty] | Электроды сварочные для сварки низколегированных и углеродистых сталей УОНИ 13/45, Э42А, диаметр 4-5 мм
| 01.7.15.03-0014 | Болты стальные с шестигранной головкой, в комплекте с шестигранной гайкой и плоской круглой шайбой, диаметр резьбы М16, длина болта 25-200 мм |  |  |  | т | 0.0011 |  | 0.0011 | 145801.49 | 1.08 | 157465.61 |  | 173.21 | [23 empty] | Болты стальные с шестигранной головкой, в комплекте с шестигранной гайкой и плоской круглой шайбой, диаметр резьбы М16, длина болта 25-200 мм
|  | Итого прямые затраты |  |  |  | 12: 1205.37 | [24 empty] | Итого прямые затраты
|  | ФОТ |  |  |  | 12: 967.04 | [25 empty] | ФОТ
| Пр/812-016.0-1, Приказ № 812/пр от 21.12.2020 п.25 | НР Сантехнические работы - внутренние (трубопроводы, водопровод, канализация, отопление, газоснабжение, вентиляция и кондиционирование воздуха) |  |  |  | 4: %; 5: 121; 6: 0.9; 7: 108.9; 12: 1053.11 | [25 empty] | НР Сантехнические работы - внутренние (трубопроводы, водопровод, канализация, отопление, газоснабжение, вентиляция и кондиционирование воздуха)
| Пр/774-016.0, Приказ № 774/пр от 11.12.2020 п.16 | СП Сантехнические работы - внутренние (трубопроводы, водопровод, канализация, отопление, газоснабжение, вентиляция и кондиционирование воздуха) |  |  |  | 4: %; 5: 72; 6: 0.85; 7: 61.2; 12: 591.83 | [25 empty] | СП Сантехнические работы - внутренние (трубопроводы, водопровод, канализация, отопление, газоснабжение, вентиляция и кондиционирование воздуха)
|  | Всего по позиции |  |  |  | 10: 2850.31; 12: 2850.31 | [26 empty] | Всего по позиции
12 | ФСБЦ-23.8.03.11-0005 Сплит-форма город Санкт-Петербург на 2 квартал 2026 года.xlsx | Фланец приварной встык, марка стали 20, номинальное давление 1,6 МПа, номинальный диаметр 40 мм |  |  |  | шт | 2 | 1 | 2 |  |  | 436.45 |  | 872.9 | [20 empty] | Фланец приварной встык, марка стали 20, номинальное давление 1,6 МПа, номинальный диаметр 40 мм
|  | (Сантехнические работы - внутренние (трубопроводы, водопровод, канализация, отопление, газоснабжение, вентиляция и кондиционирование воздуха)) | [41 empty] | (Сантехнические работы - внутренние (трубопроводы, водопровод, канализация, отопление, газоснабжение, вентиляция и кондиционирование воздуха))
|  | Всего по позиции |  |  |  | 12: 872.9 | [26 empty] | Всего по позиции
13 | ФСБЦ-18.1.09.11-0035 Сплит-форма город Санкт-Петербург на 2 квартал 2026 года.xlsx | Кран стальной шаровой ручной фланцевый для воды, номинальное давление 4,0 МПа, номинальный диаметр 40 мм |  |  |  | шт | 1 | 1 | 1 | 3896.67 | 1.28 | 4987.74 |  | 4987.74 | [20 empty] | Кран стальной шаровой ручной фланцевый для воды, номинальное давление 4,0 МПа, номинальный диаметр 40 мм
|  | (Сантехнические работы - внутренние (трубопроводы, водопровод, канализация, отопление, газоснабжение, вентиляция и кондиционирование воздуха)) | [41 empty] | (Сантехнические работы - внутренние (трубопроводы, водопровод, канализация, отопление, газоснабжение, вентиляция и кондиционирование воздуха))
|  | Всего по позиции |  |  |  | 12: 4987.74 | [26 empty] | Всего по позиции
14 | ГЭСН16-02-005-03 50 мм | Прокладка трубопроводов отопления и водоснабжения из стальных электросварных труб диаметром: 65 мм |  |  |  | 4: 100 м; 5: 0.15; 6: 1; 7: 0.15 | [20 empty] | Прокладка трубопроводов отопления и водоснабжения из стальных электросварных труб диаметром: 65 мм
|  | Объем=15 / 100 | [33 empty] | Объем=15 / 100
| 421/пр_2020_п.58_пп.б | Для работ, при которых выполняемые технологические процессы аналогичны технологическим процессам в новом строительстве, в том числе по возведению новых конструктивных элементов ОЗП=1,15; ЭМ=1,25 к расх.; ЗПМ=1,25; ТЗ=1,15; ТЗМ=1,25 | [39 empty] | Для работ, при которых выполняемые технологические процессы аналогичны технологическим процессам в новом строительстве, в том числе по возведению новых конструктивных элементов ОЗП=1,15; ЭМ=1,25 к расх.; ЗПМ=1,25; ТЗ=1,15; ТЗМ=1,25
| 1 | ОТ(ЗТ) |  |  |  | 4: чел.-ч; 7: 11.316; 12: 6851.95 | [22 empty] | ОТ(ЗТ)
| 1-100-41 | Средний разряд работы 4,1 |  |  |  | чел.-ч | 65.6 | 1.15 | 11.316 |  |  | 605.51 |  | 6851.95 | [23 empty] | Средний разряд работы 4,1
| 2 | ЭМ |  |  |  | 12: 187.21 | [22 empty] | ЭМ
|  | ОТм(ЗТм) |  |  |  | 4: чел.-ч; 7: 0.2325; 12: 147.54 | [22 empty] | ОТм(ЗТм)
| 91.05.01-017 | Краны башенные, грузоподъемность 8 т |  |  |  | маш.-ч | 0.15 | 1.25 | 0.028125 |  |  | 1048.03 |  | 29.48 | [23 empty] | Краны башенные, грузоподъемность 8 т
| 4-100-060 | ОТм(Зтм) Средний разряд машинистов 6 |  |  |  | чел.-ч | 0.15 | 1.25 | 0.028125 |  |  | 801.41 |  | 22.54 | [28 empty] | ОТм(Зтм) Средний разряд машинистов 6
| 91.05.05-015 | Краны на автомобильном ходу, грузоподъемность 16 т |  |  |  | маш.-ч | 0.08 | 1.25 | 0.015 |  |  | 1644.26 |  | 24.66 | [23 empty] | Краны на автомобильном ходу, грузоподъемность 16 т
| 4-100-060 | ОТм(Зтм) Средний разряд машинистов 6 |  |  |  | чел.-ч | 0.08 | 1.25 | 0.015 |  |  | 801.41 |  | 12.02 | [28 empty] | ОТм(Зтм) Средний разряд машинистов 6
| 91.14.02-001 | Автомобили бортовые, грузоподъемность до 5 т |  |  |  | маш.-ч | 1.01 | 1.25 | 0.18937 |  |  | 570.54 |  | 108.05 | [23 empty] | Автомобили бортовые, грузоподъемность до 5 т
| 4-100-040 | ОТм(Зтм) Средний разряд машинистов 4 |  |  |  | чел.-ч | 1.01 | 1.25 | 0.18937 |  |  | 596.61 |  | 112.98 | [28 empty] | ОТм(Зтм) Средний разряд машинистов 4
| 91.17.04-042 | Аппараты для газовой сварки и резки |  |  |  | маш.-ч | 24.94 | 1.25 | 4.6762 | 4.35 | 1.23 | 5.35 |  | 25.02 | [23 empty] | Аппараты для газовой сварки и резки
| 4 | М |  |  |  | 12: 106.73 | [22 empty] | М
| 01.3.02.03-0001 | Ацетилен газообразный технический |  |  |  | 4: м3; 5: 0.41; 7: 0.0615; 10: 734.68; 12: 45.18 | [23 empty] | Ацетилен газообразный технический
| 01.3.02.08-0001 | Кислород газообразный технический |  |  |  | 4: м3; 5: 0.45; 7: 0.0675; 10: 158.76; 12: 10.72 | [23 empty] | Кислород газообразный технический
| 01.7.03.01-0001 | Вода |  |  |  | м3 | 4.64 |  | 0.696 | 35.71 | 1.42 | 50.71 |  | 35.29 | [23 empty] | Вода
| 01.7.11.04-0072 | Проволока сварочная без покрытия СВ-08Г2С, диаметр 4 мм |  |  |  | т | 0.0003 |  | 4.5e-05 | 97282.88 | 1.19 | 115766.63 |  | 5.21 | [23 empty] | Проволока сварочная без покрытия СВ-08Г2С, диаметр 4 мм
| 03.1.02.03-0015 | Известь строительная негашеная хлорная, марка А |  |  |  | кг | 0.0166 |  | 0.00249 | 59.41 | 1.64 | 97.43 |  | 0.24 | [23 empty] | Известь строительная негашеная хлорная, марка А
| 04.3.01.09-0016 | Раствор готовый кладочный, цементный, М200 |  |  |  | м3 | 0.012 |  | 0.0018 | 4033.62 | 1.39 | 5606.73 |  | 10.09 | [23 empty] | Раствор готовый кладочный, цементный, М200
|  | Итого прямые затраты |  |  |  | 12: 7293.43 | [24 empty] | Итого прямые затраты
|  | ФОТ |  |  |  | 12: 6999.49 | [25 empty] | ФОТ
| Пр/812-016.0-1, Приказ № 812/пр от 21.12.2020 п.25 | НР Сантехнические работы - внутренние (трубопроводы, водопровод, канализация, отопление, газоснабжение, вентиляция и кондиционирование воздуха) |  |  |  | 4: %; 5: 121; 6: 0.9; 7: 108.9; 12: 7622.44 | [25 empty] | НР Сантехнические работы - внутренние (трубопроводы, водопровод, канализация, отопление, газоснабжение, вентиляция и кондиционирование воздуха)
| Пр/774-016.0, Приказ № 774/пр от 11.12.2020 п.16 | СП Сантехнические работы - внутренние (трубопроводы, водопровод, канализация, отопление, газоснабжение, вентиляция и кондиционирование воздуха) |  |  |  | 4: %; 5: 72; 6: 0.85; 7: 61.2; 12: 4283.69 | [25 empty] | СП Сантехнические работы - внутренние (трубопроводы, водопровод, канализация, отопление, газоснабжение, вентиляция и кондиционирование воздуха)
|  | Всего по позиции |  |  |  | 10: 127997.07; 12: 19199.56 | [26 empty] | Всего по позиции
15 | ФСБЦ-23.3.03.02-0030 Сплит-форма город Санкт-Петербург на 2 квартал 2026 года.xlsx | Трубы стальные бесшовные горячедеформированные со снятой фаской из стали марок 10, 20, 35, наружный диаметр 57 мм, толщина стенки 3,5 мм |  |  |  | м | 15 | 1 | 15 |  |  | 582.96 |  | 8744.4 | [20 empty] | Трубы стальные бесшовные горячедеформированные со снятой фаской из стали марок 10, 20, 35, наружный диаметр 57 мм, толщина стенки 3,5 мм
|  | (Сантехнические работы - внутренние (трубопроводы, водопровод, канализация, отопление, газоснабжение, вентиляция и кондиционирование воздуха)) | [41 empty] | (Сантехнические работы - внутренние (трубопроводы, водопровод, канализация, отопление, газоснабжение, вентиляция и кондиционирование воздуха))
|  | Всего по позиции |  |  |  | 12: 8744.4 | [26 empty] | Всего по позиции
16 | ФСБЦ-23.1.03.02-0025 Сплит-форма город Санкт-Петербург на 2 квартал 2026 года.xlsx | Опора подвижная бескорпусная, тип 2, для стальных трубопроводов Ду от 15 до 500 мм без изоляции, диаметр условного прохода 50 мм |  |  |  | шт | 2 | 1 | 2 | 204.11 | 1.34 | 273.51 |  | 547.02 | [20 empty] | Опора подвижная бескорпусная, тип 2, для стальных трубопроводов Ду от 15 до 500 мм без изоляции, диаметр условного прохода 50 мм
|  | (Сантехнические работы - внутренние (трубопроводы, водопровод, канализация, отопление, газоснабжение, вентиляция и кондиционирование воздуха)) | [41 empty] | (Сантехнические работы - внутренние (трубопроводы, водопровод, канализация, отопление, газоснабжение, вентиляция и кондиционирование воздуха))
|  | Всего по позиции |  |  |  | 12: 547.02 | [26 empty] | Всего по позиции
17 | ГЭСН16-05-001-03 | Установка вентилей, задвижек, затворов, клапанов обратных, кранов проходных на трубопроводах из стальных труб диаметром: до 100 мм |  |  |  | 4: шт; 5: 2; 6: 1; 7: 2 | [20 empty] | Установка вентилей, задвижек, затворов, клапанов обратных, кранов проходных на трубопроводах из стальных труб диаметром: до 100 мм
| 421/пр_2020_п.58_пп.б | Для работ, при которых выполняемые технологические процессы аналогичны технологическим процессам в новом строительстве, в том числе по возведению новых конструктивных элементов ОЗП=1,15; ЭМ=1,25 к расх.; ЗПМ=1,25; ТЗ=1,15; ТЗМ=1,25 | [39 empty] | Для работ, при которых выполняемые технологические процессы аналогичны технологическим процессам в новом строительстве, в том числе по возведению новых конструктивных элементов ОЗП=1,15; ЭМ=1,25 к расх.; ЗПМ=1,25; ТЗ=1,15; ТЗМ=1,25
| 1 | ОТ(ЗТ) |  |  |  | 4: чел.-ч; 7: 5.98; 12: 3368.06 | [22 empty] | ОТ(ЗТ)
| 1-100-35 | Средний разряд работы 3,5 |  |  |  | чел.-ч | 2.6 | 1.15 | 5.98 |  |  | 563.22 |  | 3368.06 | [23 empty] | Средний разряд работы 3,5
| 2 | ЭМ |  |  |  | 12: 157.56 | [22 empty] | ЭМ
|  | ОТм(ЗТм) |  |  |  | 4: чел.-ч; 7: 0.1; 12: 69.91 | [22 empty] | ОТм(ЗТм)
| 91.05.01-017 | Краны башенные, грузоподъемность 8 т |  |  |  | маш.-ч | 0.01 | 1.25 | 0.025 |  |  | 1048.03 |  | 26.2 | [23 empty] | Краны башенные, грузоподъемность 8 т
| 4-100-060 | ОТм(Зтм) Средний разряд машинистов 6 |  |  |  | чел.-ч | 0.01 | 1.25 | 0.025 |  |  | 801.41 |  | 20.04 | [28 empty] | ОТм(Зтм) Средний разряд машинистов 6
| 91.05.05-015 | Краны на автомобильном ходу, грузоподъемность 16 т |  |  |  | маш.-ч | 0.01 | 1.25 | 0.025 |  |  | 1644.26 |  | 41.11 | [23 empty] | Краны на автомобильном ходу, грузоподъемность 16 т
| 4-100-060 | ОТм(Зтм) Средний разряд машинистов 6 |  |  |  | чел.-ч | 0.01 | 1.25 | 0.025 |  |  | 801.41 |  | 20.04 | [28 empty] | ОТм(Зтм) Средний разряд машинистов 6
| 91.14.02-001 | Автомобили бортовые, грузоподъемность до 5 т |  |  |  | маш.-ч | 0.02 | 1.25 | 0.05 |  |  | 570.54 |  | 28.53 | [23 empty] | Автомобили бортовые, грузоподъемность до 5 т
| 4-100-040 | ОТм(Зтм) Средний разряд машинистов 4 |  |  |  | чел.-ч | 0.02 | 1.25 | 0.05 |  |  | 596.61 |  | 29.83 | [28 empty] | ОТм(Зтм) Средний разряд машинистов 4
| 91.17.04-233 | Аппараты сварочные для ручной дуговой сварки, сварочный ток до 350 А |  |  |  | маш.-ч | 0.63 | 1.25 | 1.575 |  |  | 39.19 |  | 61.72 | [23 empty] | Аппараты сварочные для ручной дуговой сварки, сварочный ток до 350 А
| 4 | М |  |  |  | 12: 797.15 | [22 empty] | М
| 01.1.02.08-0002 | Прокладки из паронита ПМБ, толщина 1 мм, диаметр 100 мм |  |  |  | 1000 шт | 0.002 |  | 0.004 | 13680.39 | 1.19 | 16279.66 |  | 65.12 | [23 empty] | Прокладки из паронита ПМБ, толщина 1 мм, диаметр 100 мм
| 01.7.11.07-0227 | Электроды сварочные для сварки низколегированных и углеродистых сталей УОНИ 13/45, Э42А, диаметр 4-5 мм |  |  |  | кг | 0.33 |  | 0.66 | 155.63 | 0.78 | 121.39 |  | 80.12 | [23 empty] | Электроды сварочные для сварки низколегированных и углеродистых сталей УОНИ 13/45, Э42А, диаметр 4-5 мм
| 01.7.15.03-0014 | Болты стальные с шестигранной головкой, в комплекте с шестигранной гайкой и плоской круглой шайбой, диаметр резьбы М16, длина болта 25-200 мм |  |  |  | т | 0.00207 |  | 0.00414 | 145801.49 | 1.08 | 157465.61 |  | 651.91 | [23 empty] | Болты стальные с шестигранной головкой, в комплекте с шестигранной гайкой и плоской круглой шайбой, диаметр резьбы М16, длина болта 25-200 мм
|  | Итого прямые затраты |  |  |  | 12: 4392.68 | [24 empty] | Итого прямые затраты
|  | ФОТ |  |  |  | 12: 3437.97 | [25 empty] | ФОТ
| Пр/812-016.0-1, Приказ № 812/пр от 21.12.2020 п.25 | НР Сантехнические работы - внутренние (трубопроводы, водопровод, канализация, отопление, газоснабжение, вентиляция и кондиционирование воздуха) |  |  |  | 4: %; 5: 121; 6: 0.9; 7: 108.9; 12: 3743.95 | [25 empty] | НР Сантехнические работы - внутренние (трубопроводы, водопровод, канализация, отопление, газоснабжение, вентиляция и кондиционирование воздуха)
| Пр/774-016.0, Приказ № 774/пр от 11.12.2020 п.16 | СП Сантехнические работы - внутренние (трубопроводы, водопровод, канализация, отопление, газоснабжение, вентиляция и кондиционирование воздуха) |  |  |  | 4: %; 5: 72; 6: 0.85; 7: 61.2; 12: 2104.04 | [25 empty] | СП Сантехнические работы - внутренние (трубопроводы, водопровод, канализация, отопление, газоснабжение, вентиляция и кондиционирование воздуха)
|  | Всего по позиции |  |  |  | 10: 5120.34; 12: 10240.67 | [26 empty] | Всего по позиции
18 | ФСБЦ-23.8.03.11-0006 Сплит-форма город Санкт-Петербург на 2 квартал 2026 года.xlsx | Фланец приварной встык, марка стали 20, номинальное давление 1,6 МПа, номинальный диаметр 50 мм |  |  |  | шт | 4 | 1 | 4 |  |  | 518.78 |  | 2075.12 | [20 empty] | Фланец приварной встык, марка стали 20, номинальное давление 1,6 МПа, номинальный диаметр 50 мм
|  | (Сантехнические работы - внутренние (трубопроводы, водопровод, канализация, отопление, газоснабжение, вентиляция и кондиционирование воздуха)) | [41 empty] | (Сантехнические работы - внутренние (трубопроводы, водопровод, канализация, отопление, газоснабжение, вентиляция и кондиционирование воздуха))
|  | Всего по позиции |  |  |  | 12: 2075.12 | [26 empty] | Всего по позиции
19 | ФСБЦ-18.1.09.11-0205 Сплит-форма город Санкт-Петербург на 2 квартал 2026 года.xlsx | Кран шаровой стальной для воды, нефтепродуктов, горюче-смазочных материалов, неполнопроходной, фланцевый, с рукояткой, сталь 20, номинальное давление 4,0 МПа, номинальный диаметр 50 мм |  |  |  | шт | 2 | 1 | 2 | 2028.31 | 1.28 | 2596.24 |  | 5192.48 | [20 empty] | Кран шаровой стальной для воды, нефтепродуктов, горюче-смазочных материалов, неполнопроходной, фланцевый, с рукояткой, сталь 20, номинальное давление 4,0 МПа, номинальный диаметр 50 мм
|  | (Сантехнические работы - внутренние (трубопроводы, водопровод, канализация, отопление, газоснабжение, вентиляция и кондиционирование воздуха)) | [41 empty] | (Сантехнические работы - внутренние (трубопроводы, водопровод, канализация, отопление, газоснабжение, вентиляция и кондиционирование воздуха))
|  | Всего по позиции |  |  |  | 12: 5192.48 | [26 empty] | Всего по позиции
20 | ГЭСН18-06-007-04 | Установка фильтров диаметром: 50 мм |  |  |  | 4: 10 шт; 5: 0.1; 6: 1; 7: 0.1 | [20 empty] | Установка фильтров диаметром: 50 мм
|  | Объем=1 / 10 | [33 empty] | Объем=1 / 10
| 421/пр_2020_п.58_пп.б | Для работ, при которых выполняемые технологические процессы аналогичны технологическим процессам в новом строительстве, в том числе по возведению новых конструктивных элементов ОЗП=1,15; ЭМ=1,25 к расх.; ЗПМ=1,25; ТЗ=1,15; ТЗМ=1,25 | [39 empty] | Для работ, при которых выполняемые технологические процессы аналогичны технологическим процессам в новом строительстве, в том числе по возведению новых конструктивных элементов ОЗП=1,15; ЭМ=1,25 к расх.; ЗПМ=1,25; ТЗ=1,15; ТЗМ=1,25
| 1 | ОТ(ЗТ) |  |  |  | 4: чел.-ч; 7: 1.0465; 12: 603.38 | [22 empty] | ОТ(ЗТ)
| 1-100-37 | Средний разряд работы 3,7 |  |  |  | чел.-ч | 9.1 | 1.15 | 1.0465 |  |  | 576.57 |  | 603.38 | [23 empty] | Средний разряд работы 3,7
| 2 | ЭМ |  |  |  | 12: 56.18 | [22 empty] | ЭМ
|  | ОТм(ЗТм) |  |  |  | 4: чел.-ч; 7: 0.0575; 12: 35.59 | [22 empty] | ОТм(ЗТм)
| 91.05.05-015 | Краны на автомобильном ходу, грузоподъемность 16 т |  |  |  | маш.-ч | 0.05 | 1.25 | 0.00625 |  |  | 1644.26 |  | 10.28 | [23 empty] | Краны на автомобильном ходу, грузоподъемность 16 т
| 4-100-060 | ОТм(Зтм) Средний разряд машинистов 6 |  |  |  | чел.-ч | 0.05 | 1.25 | 0.00625 |  |  | 801.41 |  | 5.01 | [28 empty] | ОТм(Зтм) Средний разряд машинистов 6
| 91.14.02-001 | Автомобили бортовые, грузоподъемность до 5 т |  |  |  | маш.-ч | 0.41 | 1.25 | 0.05125 |  |  | 570.54 |  | 29.24 | [23 empty] | Автомобили бортовые, грузоподъемность до 5 т
| 4-100-040 | ОТм(Зтм) Средний разряд машинистов 4 |  |  |  | чел.-ч | 0.41 | 1.25 | 0.05125 |  |  | 596.61 |  | 30.58 | [28 empty] | ОТм(Зтм) Средний разряд машинистов 4
| 91.17.04-233 | Аппараты сварочные для ручной дуговой сварки, сварочный ток до 350 А |  |  |  | маш.-ч | 3.4 | 1.25 | 0.425 |  |  | 39.19 |  | 16.66 | [23 empty] | Аппараты сварочные для ручной дуговой сварки, сварочный ток до 350 А
| 4 | М |  |  |  | 12: 12.14 | [22 empty] | М
| 01.7.11.07-0227 | Электроды сварочные для сварки низколегированных и углеродистых сталей УОНИ 13/45, Э42А, диаметр 4-5 мм |  |  |  | кг | 1 |  | 0.1 | 155.63 | 0.78 | 121.39 |  | 12.14 | [23 empty] | Электроды сварочные для сварки низколегированных и углеродистых сталей УОНИ 13/45, Э42А, диаметр 4-5 мм
|  | Итого прямые затраты |  |  |  | 12: 707.29 | [24 empty] | Итого прямые затраты
|  | ФОТ |  |  |  | 12: 638.97 | [25 empty] | ФОТ
| Пр/812-016.0-1, Приказ № 812/пр от 21.12.2020 п.25 | НР Сантехнические работы - внутренние (трубопроводы, водопровод, канализация, отопление, газоснабжение, вентиляция и кондиционирование воздуха) |  |  |  | 4: %; 5: 121; 6: 0.9; 7: 108.9; 12: 695.84 | [25 empty] | НР Сантехнические работы - внутренние (трубопроводы, водопровод, канализация, отопление, газоснабжение, вентиляция и кондиционирование воздуха)
| Пр/774-016.0, Приказ № 774/пр от 11.12.2020 п.16 | СП Сантехнические работы - внутренние (трубопроводы, водопровод, канализация, отопление, газоснабжение, вентиляция и кондиционирование воздуха) |  |  |  | 4: %; 5: 72; 6: 0.85; 7: 61.2; 12: 391.05 | [25 empty] | СП Сантехнические работы - внутренние (трубопроводы, водопровод, канализация, отопление, газоснабжение, вентиляция и кондиционирование воздуха)
|  | Всего по позиции |  |  |  | 10: 17941.8; 12: 1794.18 | [26 empty] | Всего по позиции
21 | ФСБЦ-18.5.14.01-0004 Сплит-форма город Санкт-Петербург на 2 квартал 2026 года.xlsx | Фильтр для очистки воды в трубопроводах систем отопления, диаметр 50 мм |  |  |  | шт | 1 | 1 | 1 | 1627.66 | 1.19 | 1936.92 |  | 1936.92 | [20 empty] | Фильтр для очистки воды в трубопроводах систем отопления, диаметр 50 мм
|  | (Сантехнические работы - внутренние (трубопроводы, водопровод, канализация, отопление, газоснабжение, вентиляция и кондиционирование воздуха)) | [41 empty] | (Сантехнические работы - внутренние (трубопроводы, водопровод, канализация, отопление, газоснабжение, вентиляция и кондиционирование воздуха))
|  | Всего по позиции |  |  |  | 12: 1936.92 | [26 empty] | Всего по позиции
22 | ФСБЦ-23.8.03.11-0006 Сплит-форма город Санкт-Петербург на 2 квартал 2026 года.xlsx | Фланец приварной встык, марка стали 20, номинальное давление 1,6 МПа, номинальный диаметр 50 мм |  |  |  | шт | 2 | 1 | 2 |  |  | 518.78 |  | 1037.56 | [20 empty] | Фланец приварной встык, марка стали 20, номинальное давление 1,6 МПа, номинальный диаметр 50 мм
|  | (Сантехнические работы - внутренние (трубопроводы, водопровод, канализация, отопление, газоснабжение, вентиляция и кондиционирование воздуха)) | [41 empty] | (Сантехнические работы - внутренние (трубопроводы, водопровод, канализация, отопление, газоснабжение, вентиляция и кондиционирование воздуха))
|  | Всего по позиции |  |  |  | 12: 1037.56 | [26 empty] | Всего по позиции
23 | ГЭСН18-07-001-04 | Установка термометров в оправе прямых и угловых |  |  |  | 4: компл; 5: 3; 6: 1; 7: 3 | [20 empty] | Установка термометров в оправе прямых и угловых
| 421/пр_2020_п.58_пп.б | Для работ, при которых выполняемые технологические процессы аналогичны технологическим процессам в новом строительстве, в том числе по возведению новых конструктивных элементов ОЗП=1,15; ЭМ=1,25 к расх.; ЗПМ=1,25; ТЗ=1,15; ТЗМ=1,25 | [39 empty] | Для работ, при которых выполняемые технологические процессы аналогичны технологическим процессам в новом строительстве, в том числе по возведению новых конструктивных элементов ОЗП=1,15; ЭМ=1,25 к расх.; ЗПМ=1,25; ТЗ=1,15; ТЗМ=1,25
| 1 | ОТ(ЗТ) |  |  |  | 4: чел.-ч; 7: 1.0695; 12: 623.79 | [22 empty] | ОТ(ЗТ)
| 1-100-38 | Средний разряд работы 3,8 |  |  |  | чел.-ч | 0.31 | 1.15 | 1.0695 |  |  | 583.25 |  | 623.79 | [23 empty] | Средний разряд работы 3,8
| 4 | М |  |  |  | 12: 52.65 | [22 empty] | М
| 01.3.04.03-0003 | Масло индустриальное И-20А |  |  |  | л | 0.1232 |  | 0.3696 | 101.21 | 1 | 101.21 |  | 37.41 | [23 empty] | Масло индустриальное И-20А
| 01.7.07.29-0101 | Очес льняной |  |  |  | кг | 0.01 |  | 0.03 | 128.4 | 1.45 | 186.18 |  | 5.59 | [23 empty] | Очес льняной
| 14.4.02.04-0142 | Краска масляная МА-0115, мумия, сурик железный |  |  |  | кг | 0.02 |  | 0.06 | 79.88 | 1.5 | 119.82 |  | 7.19 | [23 empty] | Краска масляная МА-0115, мумия, сурик железный
| 14.5.05.01-0012 | Олифа комбинированная для разведения масляных густотертых красок и для внешних работ по деревянным поверхностям |  |  |  | т | 1e-05 |  | 3e-05 | 60697.21 | 1.35 | 81941.23 |  | 2.46 | [23 empty] | Олифа комбинированная для разведения масляных густотертых красок и для внешних работ по деревянным поверхностям
|  | Итого прямые затраты |  |  |  | 12: 676.44 | [24 empty] | Итого прямые затраты
|  | ФОТ |  |  |  | 12: 623.79 | [25 empty] | ФОТ
| Пр/812-016.0-1, Приказ № 812/пр от 21.12.2020 п.25 | НР Сантехнические работы - внутренние (трубопроводы, водопровод, канализация, отопление, газоснабжение, вентиляция и кондиционирование воздуха) |  |  |  | 4: %; 5: 121; 6: 0.9; 7: 108.9; 12: 679.31 | [25 empty] | НР Сантехнические работы - внутренние (трубопроводы, водопровод, канализация, отопление, газоснабжение, вентиляция и кондиционирование воздуха)
| Пр/774-016.0, Приказ № 774/пр от 11.12.2020 п.16 | СП Сантехнические работы - внутренние (трубопроводы, водопровод, канализация, отопление, газоснабжение, вентиляция и кондиционирование воздуха) |  |  |  | 4: %; 5: 72; 6: 0.85; 7: 61.2; 12: 381.76 | [25 empty] | СП Сантехнические работы - внутренние (трубопроводы, водопровод, канализация, отопление, газоснабжение, вентиляция и кондиционирование воздуха)
|  | Всего по позиции |  |  |  | 10: 579.17; 12: 1737.51 | [26 empty] | Всего по позиции
24 О | ФСБЦ-63.4.05.01-0001 Сплит-форма город Санкт-Петербург на 2 квартал 2026 года.xlsx | Термометр биметаллический А 5000-63 (от 0 до +200 °C) |  |  |  | шт | 3 | 1 | 3 | 1287.76 | 0.98 | 1262 |  | 3786 | [20 empty] | Термометр биметаллический А 5000-63 (от 0 до +200 °C)
|  | (Инженерное оборудование) | [41 empty] | (Инженерное оборудование)
|  | Всего по позиции |  |  |  | 12: 3786 | [26 empty] | Всего по позиции
25 | ГЭСН18-07-001-02 | Установка манометров: с трехходовым краном |  |  |  | 4: компл; 5: 6; 6: 1; 7: 6 | [20 empty] | Установка манометров: с трехходовым краном
| 421/пр_2020_п.58_пп.б | Для работ, при которых выполняемые технологические процессы аналогичны технологическим процессам в новом строительстве, в том числе по возведению новых конструктивных элементов ОЗП=1,15; ЭМ=1,25 к расх.; ЗПМ=1,25; ТЗ=1,15; ТЗМ=1,25 | [39 empty] | Для работ, при которых выполняемые технологические процессы аналогичны технологическим процессам в новом строительстве, в том числе по возведению новых конструктивных элементов ОЗП=1,15; ЭМ=1,25 к расх.; ЗПМ=1,25; ТЗ=1,15; ТЗМ=1,25
| 1 | ОТ(ЗТ) |  |  |  | 4: чел.-ч; 7: 1.518; 12: 932.69 | [22 empty] | ОТ(ЗТ)
| 1-100-42 | Средний разряд работы 4,2 |  |  |  | чел.-ч | 0.22 | 1.15 | 1.518 |  |  | 614.42 |  | 932.69 | [23 empty] | Средний разряд работы 4,2
| 4 | М |  |  |  | 12: 30.47 | [22 empty] | М
| 01.7.07.29-0101 | Очес льняной |  |  |  | кг | 0.01 |  | 0.06 | 128.4 | 1.45 | 186.18 |  | 11.17 | [23 empty] | Очес льняной
| 14.4.02.04-0142 | Краска масляная МА-0115, мумия, сурик железный |  |  |  | кг | 0.02 |  | 0.12 | 79.88 | 1.5 | 119.82 |  | 14.38 | [23 empty] | Краска масляная МА-0115, мумия, сурик железный
| 14.5.05.01-0012 | Олифа комбинированная для разведения масляных густотертых красок и для внешних работ по деревянным поверхностям |  |  |  | т | 1e-05 |  | 6e-05 | 60697.21 | 1.35 | 81941.23 |  | 4.92 | [23 empty] | Олифа комбинированная для разведения масляных густотертых красок и для внешних работ по деревянным поверхностям
|  | Итого прямые затраты |  |  |  | 12: 963.16 | [24 empty] | Итого прямые затраты
|  | ФОТ |  |  |  | 12: 932.69 | [25 empty] | ФОТ
| Пр/812-016.0-1, Приказ № 812/пр от 21.12.2020 п.25 | НР Сантехнические работы - внутренние (трубопроводы, водопровод, канализация, отопление, газоснабжение, вентиляция и кондиционирование воздуха) |  |  |  | 4: %; 5: 121; 6: 0.9; 7: 108.9; 12: 1015.7 | [25 empty] | НР Сантехнические работы - внутренние (трубопроводы, водопровод, канализация, отопление, газоснабжение, вентиляция и кондиционирование воздуха)
| Пр/774-016.0, Приказ № 774/пр от 11.12.2020 п.16 | СП Сантехнические работы - внутренние (трубопроводы, водопровод, канализация, отопление, газоснабжение, вентиляция и кондиционирование воздуха) |  |  |  | 4: %; 5: 72; 6: 0.85; 7: 61.2; 12: 570.81 | [25 empty] | СП Сантехнические работы - внутренние (трубопроводы, водопровод, канализация, отопление, газоснабжение, вентиляция и кондиционирование воздуха)
|  | Всего по позиции |  |  |  | 10: 424.95; 12: 2549.67 | [26 empty] | Всего по позиции
26 О | ФСБЦ-63.4.01.02-0024 Сплит-форма город Санкт-Петербург на 2 квартал 2026 года.xlsx | Манометр для измерения избыточного давления от 0 до 16 кгс/см2, диаметр корпуса 160 мм, класс точности 1,5 |  |  |  | шт | 6 | 1 | 6 | 948.46 | 0.98 | 929.49 |  | 5576.94 | [20 empty] | Манометр для измерения избыточного давления от 0 до 16 кгс/см2, диаметр корпуса 160 мм, класс точности 1,5
|  | (Инженерное оборудование) | [41 empty] | (Инженерное оборудование)
|  | Всего по позиции |  |  |  | 12: 5576.94 | [26 empty] | Всего по позиции
27 | ГЭСН24-01-033-01 | Установка вентилей и клапанов обратных муфтовых диаметром: 20 мм |  |  |  | 4: шт; 5: 3; 6: 1; 7: 3 | [20 empty] | Установка вентилей и клапанов обратных муфтовых диаметром: 20 мм
| 421/пр_2020_п.58_пп.б | Для работ, при которых выполняемые технологические процессы аналогичны технологическим процессам в новом строительстве, в том числе по возведению новых конструктивных элементов ОЗП=1,15; ЭМ=1,25 к расх.; ЗПМ=1,25; ТЗ=1,15; ТЗМ=1,25 | [39 empty] | Для работ, при которых выполняемые технологические процессы аналогичны технологическим процессам в новом строительстве, в том числе по возведению новых конструктивных элементов ОЗП=1,15; ЭМ=1,25 к расх.; ЗПМ=1,25; ТЗ=1,15; ТЗМ=1,25
| 1 | ОТ(ЗТ) |  |  |  | 4: чел.-ч; 7: 2.898; 12: 1632.21 | [22 empty] | ОТ(ЗТ)
| 1-100-35 | Средний разряд работы 3,5 |  |  |  | чел.-ч | 0.84 | 1.15 | 2.898 |  |  | 563.22 |  | 1632.21 | [23 empty] | Средний разряд работы 3,5
| 4 | М |  |  |  | 12: 14.88 | [22 empty] | М
| 01.7.07.29-0101 | Очес льняной |  |  |  | кг | 0.007 |  | 0.021 | 128.4 | 1.45 | 186.18 |  | 3.91 | [23 empty] | Очес льняной
| 14.4.02.04-0142 | Краска масляная МА-0115, мумия, сурик железный |  |  |  | кг | 0.02 |  | 0.06 | 79.88 | 1.5 | 119.82 |  | 7.19 | [23 empty] | Краска масляная МА-0115, мумия, сурик железный
| 14.5.05.02-0001 | Олифа натуральная |  |  |  | кг | 0.007 |  | 0.021 | 133.31 | 1.35 | 179.97 |  | 3.78 | [23 empty] | Олифа натуральная
|  | Итого прямые затраты |  |  |  | 12: 1647.09 | [24 empty] | Итого прямые затраты
|  | ФОТ |  |  |  | 12: 1632.21 | [25 empty] | ФОТ
| Пр/812-018.0-1, Приказ № 812/пр от 21.12.2020 п.25 | НР Наружные сети водопровода, канализации, теплоснабжения, газопровода |  |  |  | 4: %; 5: 117; 6: 0.9; 7: 105.3; 12: 1718.72 | [25 empty] | НР Наружные сети водопровода, канализации, теплоснабжения, газопровода
| Пр/774-018.0, Приказ № 774/пр от 11.12.2020 п.16 | СП Наружные сети водопровода, канализации, теплоснабжения, газопровода |  |  |  | 4: %; 5: 74; 6: 0.85; 7: 62.9; 12: 1026.66 | [25 empty] | СП Наружные сети водопровода, канализации, теплоснабжения, газопровода
|  | Всего по позиции |  |  |  | 10: 1464.16; 12: 4392.47 | [26 empty] | Всего по позиции
28 | ФСБЦ-18.1.09.07-0276 Сплит-форма город Санкт-Петербург на 2 квартал 2026 года.xlsx | Кран шаровой для воды, нефтепродуктов, горюче-смазочных материалов, полнопроходной, под приварку, с рукояткой, сталь 20, номинальное давление 4,0 МПа, номинальный диаметр 15 мм |  |  |  | шт | 3 | 1 | 3 | 880.81 | 1.28 | 1127.44 |  | 3382.32 | [20 empty] | Кран шаровой для воды, нефтепродуктов, горюче-смазочных материалов, полнопроходной, под приварку, с рукояткой, сталь 20, номинальное давление 4,0 МПа, номинальный диаметр 15 мм
|  | (Наружные сети водопровода, канализации, теплоснабжения, газопровода) | [41 empty] | (Наружные сети водопровода, канализации, теплоснабжения, газопровода)
|  | Всего по позиции |  |  |  | 12: 3382.32 | [26 empty] | Всего по позиции
29 | ГЭСН16-07-005-02 | Гидравлическое испытание трубопроводов систем отопления, водопровода и горячего водоснабжения диаметром: до 100 мм |  |  |  | 4: 100 м; 5: 0.015; 6: 1; 7: 0.015 | [20 empty] | Гидравлическое испытание трубопроводов систем отопления, водопровода и горячего водоснабжения диаметром: до 100 мм
|  | Объем=1.5 / 100 | [33 empty] | Объем=1.5 / 100
| 421/пр_2020_п.58_пп.б | Для работ, при которых выполняемые технологические процессы аналогичны технологическим процессам в новом строительстве, в том числе по возведению новых конструктивных элементов ОЗП=1,15; ЭМ=1,25 к расх.; ЗПМ=1,25; ТЗ=1,15; ТЗМ=1,25 | [39 empty] | Для работ, при которых выполняемые технологические процессы аналогичны технологическим процессам в новом строительстве, в том числе по возведению новых конструктивных элементов ОЗП=1,15; ЭМ=1,25 к расх.; ЗПМ=1,25; ТЗ=1,15; ТЗМ=1,25
| 1 | ОТ(ЗТ) |  |  |  | 4: чел.-ч; 7: 0.086422; 12: 62.26 | [22 empty] | ОТ(ЗТ)
| 1-100-53 | Средний разряд работы 5,3 |  |  |  | чел.-ч | 5.01 | 1.15 | 0.086422 |  |  | 720.38 |  | 62.26 | [23 empty] | Средний разряд работы 5,3
| 2 | ЭМ |  |  |  | 12: 0.59 | [22 empty] | ЭМ
| 91.10.09-011 | Установки для гидравлических испытаний трубопроводов, давление нагнетания низкое 0,1 МПа (1 кгс/см2), высокое 10 МПа (100 кгс/см2) |  |  |  | маш.-ч | 1.5 | 1.25 | 0.028125 | 14.13 | 1.49 | 21.05 |  | 0.59 | [23 empty] | Установки для гидравлических испытаний трубопроводов, давление нагнетания низкое 0,1 МПа (1 кгс/см2), высокое 10 МПа (100 кгс/см2)
| 4 | М |  |  |  | 12: 3.06 | [22 empty] | М
| 01.7.03.01-0001 | Вода |  |  |  | м3 | 3.8 |  | 0.057 | 35.71 | 1.42 | 50.71 |  | 2.89 | [23 empty] | Вода
| 01.7.07.29-0101 | Очес льняной |  |  |  | кг | 0.02 |  | 0.0003 | 128.4 | 1.45 | 186.18 |  | 0.06 | [23 empty] | Очес льняной
| 14.4.02.04-0142 | Краска масляная МА-0115, мумия, сурик железный |  |  |  | кг | 0.05 |  | 0.00075 | 79.88 | 1.5 | 119.82 |  | 0.09 | [23 empty] | Краска масляная МА-0115, мумия, сурик железный
| 14.5.05.01-0012 | Олифа комбинированная для разведения масляных густотертых красок и для внешних работ по деревянным поверхностям |  |  |  | т | 2e-05 |  | 3e-07 | 60697.21 | 1.35 | 81941.23 |  | 0.02 | [23 empty] | Олифа комбинированная для разведения масляных густотертых красок и для внешних работ по деревянным поверхностям
|  | Итого прямые затраты |  |  |  | 12: 65.91 | [24 empty] | Итого прямые затраты
|  | ФОТ |  |  |  | 12: 62.26 | [25 empty] | ФОТ
| Пр/812-016.0-1, Приказ № 812/пр от 21.12.2020 п.25 | НР Сантехнические работы - внутренние (трубопроводы, водопровод, канализация, отопление, газоснабжение, вентиляция и кондиционирование воздуха) |  |  |  | 4: %; 5: 121; 6: 0.9; 7: 108.9; 12: 67.8 | [25 empty] | НР Сантехнические работы - внутренние (трубопроводы, водопровод, канализация, отопление, газоснабжение, вентиляция и кондиционирование воздуха)
| Пр/774-016.0, Приказ № 774/пр от 11.12.2020 п.16 | СП Сантехнические работы - внутренние (трубопроводы, водопровод, канализация, отопление, газоснабжение, вентиляция и кондиционирование воздуха) |  |  |  | 4: %; 5: 72; 6: 0.85; 7: 61.2; 12: 38.1 | [25 empty] | СП Сантехнические работы - внутренние (трубопроводы, водопровод, канализация, отопление, газоснабжение, вентиляция и кондиционирование воздуха)
|  | Всего по позиции |  |  |  | 10: 11454; 12: 171.81 | [26 empty] | Всего по позиции
30 | ГЭСН16-07-005-01 | Гидравлическое испытание трубопроводов систем отопления, водопровода и горячего водоснабжения диаметром: до 50 мм |  |  |  | 4: 100 м; 5: 0.16; 6: 1; 7: 0.16 | [20 empty] | Гидравлическое испытание трубопроводов систем отопления, водопровода и горячего водоснабжения диаметром: до 50 мм
|  | Объем=16 / 100 | [33 empty] | Объем=16 / 100
| 421/пр_2020_п.58_пп.б | Для работ, при которых выполняемые технологические процессы аналогичны технологическим процессам в новом строительстве, в том числе по возведению новых конструктивных элементов ОЗП=1,15; ЭМ=1,25 к расх.; ЗПМ=1,25; ТЗ=1,15; ТЗМ=1,25 | [39 empty] | Для работ, при которых выполняемые технологические процессы аналогичны технологическим процессам в новом строительстве, в том числе по возведению новых конструктивных элементов ОЗП=1,15; ЭМ=1,25 к расх.; ЗПМ=1,25; ТЗ=1,15; ТЗМ=1,25
| 1 | ОТ(ЗТ) |  |  |  | 4: чел.-ч; 7: 0.92184; 12: 664.08 | [22 empty] | ОТ(ЗТ)
| 1-100-53 | Средний разряд работы 5,3 |  |  |  | чел.-ч | 5.01 | 1.15 | 0.92184 |  |  | 720.38 |  | 664.08 | [23 empty] | Средний разряд работы 5,3
| 2 | ЭМ |  |  |  | 12: 6.32 | [22 empty] | ЭМ
| 91.10.09-011 | Установки для гидравлических испытаний трубопроводов, давление нагнетания низкое 0,1 МПа (1 кгс/см2), высокое 10 МПа (100 кгс/см2) |  |  |  | маш.-ч | 1.5 | 1.25 | 0.3 | 14.13 | 1.49 | 21.05 |  | 6.32 | [23 empty] | Установки для гидравлических испытаний трубопроводов, давление нагнетания низкое 0,1 МПа (1 кгс/см2), высокое 10 МПа (100 кгс/см2)
| 4 | М |  |  |  | 12: 9.93 | [22 empty] | М
| 01.7.03.01-0001 | Вода |  |  |  | м3 | 1 |  | 0.16 | 35.71 | 1.42 | 50.71 |  | 8.11 | [23 empty] | Вода
| 01.7.07.29-0101 | Очес льняной |  |  |  | кг | 0.02 |  | 0.0032 | 128.4 | 1.45 | 186.18 |  | 0.6 | [23 empty] | Очес льняной
| 14.4.02.04-0142 | Краска масляная МА-0115, мумия, сурик железный |  |  |  | кг | 0.05 |  | 0.008 | 79.88 | 1.5 | 119.82 |  | 0.96 | [23 empty] | Краска масляная МА-0115, мумия, сурик железный
| 14.5.05.01-0012 | Олифа комбинированная для разведения масляных густотертых красок и для внешних работ по деревянным поверхностям |  |  |  | т | 2e-05 |  | 3.2e-06 | 60697.21 | 1.35 | 81941.23 |  | 0.26 | [23 empty] | Олифа комбинированная для разведения масляных густотертых красок и для внешних работ по деревянным поверхностям
|  | Итого прямые затраты |  |  |  | 12: 680.33 | [24 empty] | Итого прямые затраты
|  | ФОТ |  |  |  | 12: 664.08 | [25 empty] | ФОТ
| Пр/812-016.0-1, Приказ № 812/пр от 21.12.2020 п.25 | НР Сантехнические работы - внутренние (трубопроводы, водопровод, канализация, отопление, газоснабжение, вентиляция и кондиционирование воздуха) |  |  |  | 4: %; 5: 121; 6: 0.9; 7: 108.9; 12: 723.18 | [25 empty] | НР Сантехнические работы - внутренние (трубопроводы, водопровод, канализация, отопление, газоснабжение, вентиляция и кондиционирование воздуха)
| Пр/774-016.0, Приказ № 774/пр от 11.12.2020 п.16 | СП Сантехнические работы - внутренние (трубопроводы, водопровод, канализация, отопление, газоснабжение, вентиляция и кондиционирование воздуха) |  |  |  | 4: %; 5: 72; 6: 0.85; 7: 61.2; 12: 406.42 | [25 empty] | СП Сантехнические работы - внутренние (трубопроводы, водопровод, канализация, отопление, газоснабжение, вентиляция и кондиционирование воздуха)
|  | Всего по позиции |  |  |  | 10: 11312.06; 12: 1809.93 | [26 empty] | Всего по позиции
31 | ГЭСНм11-07-001-03 | Узел обвязки приборов |  |  |  | 4: узел; 5: 2; 6: 1; 7: 2 | [20 empty] | Узел обвязки приборов
| 1 | ОТ(ЗТ) |  |  |  | 4: чел.-ч; 7: 2.06; 12: 1339.08 | [22 empty] | ОТ(ЗТ)
| 1-100-46 | Средний разряд работы 4,6 |  |  |  | 4: чел.-ч; 5: 1.03; 7: 2.06; 10: 650.04; 12: 1339.08 | [23 empty] | Средний разряд работы 4,6
| 2 | ЭМ |  |  |  | 12: 23.17 | [22 empty] | ЭМ
|  | ОТм(ЗТм) |  |  |  | 4: чел.-ч; 7: 0.02; 12: 11.93 | [22 empty] | ОТм(ЗТм)
| 91.14.02-001 | Автомобили бортовые, грузоподъемность до 5 т |  |  |  | 4: маш.-ч; 5: 0.01; 7: 0.02; 10: 570.54; 12: 11.41 | [23 empty] | Автомобили бортовые, грузоподъемность до 5 т
| 4-100-040 | ОТм(Зтм) Средний разряд машинистов 4 |  |  |  | 4: чел.-ч; 5: 0.01; 7: 0.02; 10: 596.61; 12: 11.93 | [28 empty] | ОТм(Зтм) Средний разряд машинистов 4
| 91.17.04-233 | Аппараты сварочные для ручной дуговой сварки, сварочный ток до 350 А |  |  |  | 4: маш.-ч; 5: 0.15; 7: 0.3; 10: 39.19; 12: 11.76 | [23 empty] | Аппараты сварочные для ручной дуговой сварки, сварочный ток до 350 А
| 4 | М |  |  |  | 12: 14.57 | [22 empty] | М
| 01.7.11.07-0227 | Электроды сварочные для сварки низколегированных и углеродистых сталей УОНИ 13/45, Э42А, диаметр 4-5 мм |  |  |  | кг | 0.06 |  | 0.12 | 155.63 | 0.78 | 121.39 |  | 14.57 | [23 empty] | Электроды сварочные для сварки низколегированных и углеродистых сталей УОНИ 13/45, Э42А, диаметр 4-5 мм
|  | Итого прямые затраты |  |  |  | 12: 1388.75 | [24 empty] | Итого прямые затраты
31.1 | 421/пр_2020_п.75_пп.а | Вспомогательные ненормируемые материальные ресурсы |  |  |  | 4: %; 5: 2; 7: 2; 12: 26.78 | [30 empty] | Вспомогательные ненормируемые материальные ресурсы
|  | ФОТ |  |  |  | 12: 1351.01 | [25 empty] | ФОТ
| Пр/812-053.0-1 | НР Приборы, средства автоматизации и вычислительной техники |  |  |  | 4: %; 5: 90; 7: 90; 12: 1215.91 | [25 empty] | НР Приборы, средства автоматизации и вычислительной техники
| Пр/774-053.0 | СП Приборы, средства автоматизации и вычислительной техники |  |  |  | 4: %; 5: 46; 7: 46; 12: 621.46 | [25 empty] | СП Приборы, средства автоматизации и вычислительной техники
|  | Всего по позиции |  |  |  | 10: 1626.45; 12: 3252.9 | [26 empty] | Всего по позиции
32 | ТЦ_23.8.03.07_78_7805297999_10.08.2026_01_1 | Вставка имитационная для Питерфлоу РС, сэндвич исполнение Ду 32 |  |  |  | шт | 2 | 1 | 2 |  |  | 2890 |  | 5780 | [20 empty] | Вставка имитационная для Питерфлоу РС, сэндвич исполнение Ду 32
|  | (Приборы, средства автоматизации и вычислительной техники) | [41 empty] | (Приборы, средства автоматизации и вычислительной техники)
|  | Всего по позиции |  |  |  | 12: 5780 | [26 empty] | Всего по позиции
33 | ТЦ_26.51.70.190_78_7804054136_10.08.2026_01_2 | МП-РС 65/32/50 Модуль присоединительный для монтажа расходомеров на трубопроводах |  |  |  | шт | 2 | 1 | 2 |  |  | 21106 |  | 42212 | [20 empty] | МП-РС 65/32/50 Модуль присоединительный для монтажа расходомеров на трубопроводах
|  | (Приборы, средства автоматизации и вычислительной техники) | [41 empty] | (Приборы, средства автоматизации и вычислительной техники)
|  | Всего по позиции |  |  |  | 12: 42212 | [26 empty] | Всего по позиции
34 | ГЭСНм11-07-001-03 | Узел обвязки приборов |  |  |  | 4: узел; 5: 1; 6: 1; 7: 1 | [20 empty] | Узел обвязки приборов
| 1 | ОТ(ЗТ) |  |  |  | 4: чел.-ч; 7: 1.03; 12: 669.54 | [22 empty] | ОТ(ЗТ)
| 1-100-46 | Средний разряд работы 4,6 |  |  |  | 4: чел.-ч; 5: 1.03; 7: 1.03; 10: 650.04; 12: 669.54 | [23 empty] | Средний разряд работы 4,6
| 2 | ЭМ |  |  |  | 12: 11.59 | [22 empty] | ЭМ
|  | ОТм(ЗТм) |  |  |  | 4: чел.-ч; 7: 0.01; 12: 5.97 | [22 empty] | ОТм(ЗТм)
| 91.14.02-001 | Автомобили бортовые, грузоподъемность до 5 т |  |  |  | 4: маш.-ч; 5: 0.01; 7: 0.01; 10: 570.54; 12: 5.71 | [23 empty] | Автомобили бортовые, грузоподъемность до 5 т
| 4-100-040 | ОТм(Зтм) Средний разряд машинистов 4 |  |  |  | 4: чел.-ч; 5: 0.01; 7: 0.01; 10: 596.61; 12: 5.97 | [28 empty] | ОТм(Зтм) Средний разряд машинистов 4
| 91.17.04-233 | Аппараты сварочные для ручной дуговой сварки, сварочный ток до 350 А |  |  |  | 4: маш.-ч; 5: 0.15; 7: 0.15; 10: 39.19; 12: 5.88 | [23 empty] | Аппараты сварочные для ручной дуговой сварки, сварочный ток до 350 А
| 4 | М |  |  |  | 12: 7.28 | [22 empty] | М
| 01.7.11.07-0227 | Электроды сварочные для сварки низколегированных и углеродистых сталей УОНИ 13/45, Э42А, диаметр 4-5 мм |  |  |  | кг | 0.06 |  | 0.06 | 155.63 | 0.78 | 121.39 |  | 7.28 | [23 empty] | Электроды сварочные для сварки низколегированных и углеродистых сталей УОНИ 13/45, Э42А, диаметр 4-5 мм
|  | Итого прямые затраты |  |  |  | 12: 694.38 | [24 empty] | Итого прямые затраты
34.1 | 421/пр_2020_п.75_пп.а | Вспомогательные ненормируемые материальные ресурсы |  |  |  | 4: %; 5: 2; 7: 2; 12: 13.39 | [30 empty] | Вспомогательные ненормируемые материальные ресурсы
|  | ФОТ |  |  |  | 12: 675.51 | [25 empty] | ФОТ
| Пр/812-053.0-1 | НР Приборы, средства автоматизации и вычислительной техники |  |  |  | 4: %; 5: 90; 7: 90; 12: 607.96 | [25 empty] | НР Приборы, средства автоматизации и вычислительной техники
| Пр/774-053.0 | СП Приборы, средства автоматизации и вычислительной техники |  |  |  | 4: %; 5: 46; 7: 46; 12: 310.73 | [25 empty] | СП Приборы, средства автоматизации и вычислительной техники
|  | Всего по позиции |  |  |  | 10: 1626.46; 12: 1626.46 | [26 empty] | Всего по позиции
35 | ТЦ_23.8.03.07_78_7805297999_10.08.2026_01_1 | Вставка имитационная для Питерфлоу РС, сэндвич исполнение Ду 20 |  |  |  | шт | 1 | 1 | 1 |  |  | 2300 |  | 2300 | [20 empty] | Вставка имитационная для Питерфлоу РС, сэндвич исполнение Ду 20
|  | (Приборы, средства автоматизации и вычислительной техники) | [41 empty] | (Приборы, средства автоматизации и вычислительной техники)
|  | Всего по позиции |  |  |  | 12: 2300 | [26 empty] | Всего по позиции
36 | ТЦ_26.51.70.190_78_7804054136_10.08.2026_01_2 | Модуль присоединительный МП-РС-40/20/40, диаметром: 20 мм |  |  |  | шт | 1 | 1 | 1 |  |  | 16592 |  | 16592 | [20 empty] | Модуль присоединительный МП-РС-40/20/40, диаметром: 20 мм
|  | (Приборы, средства автоматизации и вычислительной техники) | [41 empty] | (Приборы, средства автоматизации и вычислительной техники)
|  | Всего по позиции |  |  |  | 12: 16592 | [26 empty] | Всего по позиции
37 | ГЭСНм12-10-001-01 | Бобышки, штуцеры на номинальное давление: до 10 МПа |  |  |  | 4: 100 шт; 5: 0.06; 6: 1; 7: 0.06 | [20 empty] | Бобышки, штуцеры на номинальное давление: до 10 МПа
|  | Объем=6 / 100 | [33 empty] | Объем=6 / 100
| 1 | ОТ(ЗТ) |  |  |  | 4: чел.-ч; 7: 3.6; 12: 2147.8 | [22 empty] | ОТ(ЗТ)
| 1-100-40 | Средний разряд работы 4,0 |  |  |  | 4: чел.-ч; 5: 60; 7: 3.6; 10: 596.61; 12: 2147.8 | [23 empty] | Средний разряд работы 4,0
| 2 | ЭМ |  |  |  | 12: 111.33 | [22 empty] | ЭМ
|  | ОТм(ЗТм) |  |  |  | 4: чел.-ч; 7: 0.0006; 12: 0.36 | [22 empty] | ОТм(ЗТм)
| 91.14.02-001 | Автомобили бортовые, грузоподъемность до 5 т |  |  |  | 4: маш.-ч; 5: 0.01; 7: 0.0006; 10: 570.54; 12: 0.34 | [23 empty] | Автомобили бортовые, грузоподъемность до 5 т
| 4-100-040 | ОТм(Зтм) Средний разряд машинистов 4 |  |  |  | 4: чел.-ч; 5: 0.01; 7: 0.0006; 10: 596.61; 12: 0.36 | [28 empty] | ОТм(Зтм) Средний разряд машинистов 4
| 91.17.04-233 | Аппараты сварочные для ручной дуговой сварки, сварочный ток до 350 А |  |  |  | 4: маш.-ч; 5: 47.2; 7: 2.832; 10: 39.19; 12: 110.99 | [23 empty] | Аппараты сварочные для ручной дуговой сварки, сварочный ток до 350 А
| 4 | М |  |  |  | 12: 108.5 | [22 empty] | М
| 01.7.11.07-0054 | Электроды сварочные для сварки низколегированных и углеродистых сталей АНО-6, Э42, диаметр 6 мм |  |  |  | т | 0.01 |  | 0.0006 | 148198.02 | 0.78 | 115594.46 |  | 69.36 | [23 empty] | Электроды сварочные для сварки низколегированных и углеродистых сталей АНО-6, Э42, диаметр 6 мм
| 01.7.19.04-0031 | Прокладки резиновые (пластина техническая прессованная) |  |  |  | кг | 3 |  | 0.18 | 138.5 | 1.57 | 217.45 |  | 39.14 | [23 empty] | Прокладки резиновые (пластина техническая прессованная)
|  | Итого прямые затраты |  |  |  | 12: 2367.99 | [24 empty] | Итого прямые затраты
37.1 | 421/пр_2020_п.75_пп.а | Вспомогательные ненормируемые материальные ресурсы |  |  |  | 4: %; 5: 2; 7: 2; 12: 42.96 | [30 empty] | Вспомогательные ненормируемые материальные ресурсы
|  | ФОТ |  |  |  | 12: 2148.16 | [25 empty] | ФОТ
| Пр/812-054.0-1 | НР Технологические трубопроводы |  |  |  | 4: %; 5: 90; 7: 90; 12: 1933.34 | [25 empty] | НР Технологические трубопроводы
| Пр/774-054.0 | СП Технологические трубопроводы |  |  |  | 4: %; 5: 46; 7: 46; 12: 988.15 | [25 empty] | СП Технологические трубопроводы
|  | Всего по позиции |  |  |  | 10: 88874; 12: 5332.44 | [26 empty] | Всего по позиции
38 | ТЦ_26.1.01.07_78_7804054136_10.08.2026_01_3 | Бобышки прямые под термосопротивление Рраб до 40 МПа, L=40мм, №2, сталь 10, |  |  |  | шт | 3 | 1 | 3 |  |  | 394 |  | 1182 | [20 empty] | Бобышки прямые под термосопротивление Рраб до 40 МПа, L=40мм, №2, сталь 10,
|  | (Технологические трубопроводы) | [41 empty] | (Технологические трубопроводы)
|  | Всего по позиции |  |  |  | 12: 1182 | [26 empty] | Всего по позиции
39 | ТЦ_26.1.01.07_78_7804054136_10.08.2026_01_3 | Бобышки прямые под термосопротивление Рраб до 40 МПа, L=30мм, №2, сталь 10, |  |  |  | шт | 3 | 1 | 3 |  |  | 147 |  | 441 | [20 empty] | Бобышки прямые под термосопротивление Рраб до 40 МПа, L=30мм, №2, сталь 10,
|  | (Технологические трубопроводы) | [41 empty] | (Технологические трубопроводы)
|  | Всего по позиции |  |  |  | 12: 441 | [26 empty] | Всего по позиции
40 | ГЭСН06-03-004-11 | Установка закладных деталей весом: до 4 кг |  |  |  | 4: т; 5: 0.006; 6: 1; 7: 0.006 | [20 empty] | Установка закладных деталей весом: до 4 кг
| 421/пр_2020_п.58_пп.б | Для работ, при которых выполняемые технологические процессы аналогичны технологическим процессам в новом строительстве, в том числе по возведению новых конструктивных элементов ОЗП=1,15; ЭМ=1,25 к расх.; ЗПМ=1,25; ТЗ=1,15; ТЗМ=1,25 | [39 empty] | Для работ, при которых выполняемые технологические процессы аналогичны технологическим процессам в новом строительстве, в том числе по возведению новых конструктивных элементов ОЗП=1,15; ЭМ=1,25 к расх.; ЗПМ=1,25; ТЗ=1,15; ТЗМ=1,25
| 1 | ОТ(ЗТ) |  |  |  | 4: чел.-ч; 7: 1.3662; 12: 769.47 | [22 empty] | ОТ(ЗТ)
| 1-100-35 | Средний разряд работы 3,5 |  |  |  | чел.-ч | 198 | 1.15 | 1.3662 |  |  | 563.22 |  | 769.47 | [23 empty] | Средний разряд работы 3,5
| 2 | ЭМ |  |  |  | 12: 2.54 | [22 empty] | ЭМ
|  | ОТм(ЗТм) |  |  |  | 4: чел.-ч; 7: 0.002475; 12: 1.69 | [22 empty] | ОТм(ЗТм)
| 91.05.05-015 | Краны на автомобильном ходу, грузоподъемность 16 т |  |  |  | маш.-ч | 0.14 | 1.25 | 0.00105 |  |  | 1644.26 |  | 1.73 | [23 empty] | Краны на автомобильном ходу, грузоподъемность 16 т
| 4-100-060 | ОТм(Зтм) Средний разряд машинистов 6 |  |  |  | чел.-ч | 0.14 | 1.25 | 0.00105 |  |  | 801.41 |  | 0.84 | [28 empty] | ОТм(Зтм) Средний разряд машинистов 6
| 91.14.02-001 | Автомобили бортовые, грузоподъемность до 5 т |  |  |  | маш.-ч | 0.19 | 1.25 | 0.001425 |  |  | 570.54 |  | 0.81 | [23 empty] | Автомобили бортовые, грузоподъемность до 5 т
| 4-100-040 | ОТм(Зтм) Средний разряд машинистов 4 |  |  |  | чел.-ч | 0.19 | 1.25 | 0.001425 |  |  | 596.61 |  | 0.85 | [28 empty] | ОТм(Зтм) Средний разряд машинистов 4
|  | Итого прямые затраты |  |  |  | 12: 773.7 | [24 empty] | Итого прямые затраты
|  | ФОТ |  |  |  | 12: 771.16 | [25 empty] | ФОТ
| Пр/812-006.0-1, Приказ № 812/пр от 21.12.2020 п.25 | НР Бетонные и железобетонные монолитные конструкции и работы в строительстве |  |  |  | 4: %; 5: 102; 6: 0.9; 7: 91.8; 12: 707.92 | [25 empty] | НР Бетонные и железобетонные монолитные конструкции и работы в строительстве
| Пр/774-006.0, Приказ № 774/пр от 11.12.2020 п.16 | СП Бетонные и железобетонные монолитные конструкции и работы в строительстве |  |  |  | 4: %; 5: 58; 6: 0.85; 7: 49.3; 12: 380.18 | [25 empty] | СП Бетонные и железобетонные монолитные конструкции и работы в строительстве
|  | Всего по позиции |  |  |  | 10: 310300; 12: 1861.8 | [26 empty] | Всего по позиции
41 | ФСБЦ-18.5.08.18-0262 Сплит-форма город Санкт-Петербург на 2 квартал 2026 года.xlsx | Устройство отборное давления прямое 016-70-Ст20-МП, угловое 016-70-Ст20-МУ |  |  |  | шт | 6 | 1 | 6 | 1040.79 | 1.84 | 1915.05 |  | 11490.3 | [20 empty] | Устройство отборное давления прямое 016-70-Ст20-МП, угловое 016-70-Ст20-МУ
|  | (Бетонные и железобетонные монолитные конструкции и работы в строительстве) | [41 empty] | (Бетонные и железобетонные монолитные конструкции и работы в строительстве)
|  | Всего по позиции |  |  |  | 12: 11490.3 | [26 empty] | Всего по позиции
42 | ГЭСНм11-02-022-02 | Ротаметр, счетчик, преобразователь, устанавливаемые на фланцевых соединениях, диаметр условного прохода: до 20 мм | [32 empty] | Ротаметр, счетчик, преобразователь, устанавливаемые на фланцевых соединениях, диаметр условного прохода: до 20 мм | bar: 4 to 7
| 1 | ОТ(ЗТ) |  |  |  | 4: чел.-ч; 7: 1.03; 12: 559.48 | [22 empty] | ОТ(ЗТ)
| 1-100-32 | Средний разряд работы 3,2 |  |  |  | 4: чел.-ч; 5: 1.03; 7: 1.03; 10: 543.18; 12: 559.48 | [23 empty] | Средний разряд работы 3,2
| 4 | М |  |  |  | 12: 33.11 | [22 empty] | М
| 01.1.02.08-1040 | Лист паронитовый марки ПМБ (ПОН-А, ПОН-Б), толщина от 0,4 до 5 мм |  |  |  | кг | 0.0008 |  | 0.0008 | 137.59 | 1.19 | 163.73 |  | 0.13 | [23 empty] | Лист паронитовый марки ПМБ (ПОН-А, ПОН-Б), толщина от 0,4 до 5 мм
| 01.7.15.03-0033 | Болты стальные оцинкованные с шестигранной головкой и оцинкованной шестигранной гайкой, диаметр резьбы болта и гайки М10, длина болта 16-160 мм |  |  |  | кг | 0.201 |  | 0.201 | 151.93 | 1.08 | 164.08 |  | 32.98 | [23 empty] | Болты стальные оцинкованные с шестигранной головкой и оцинкованной шестигранной гайкой, диаметр резьбы болта и гайки М10, длина болта 16-160 мм
|  | Итого прямые затраты |  |  |  | 12: 592.59 | [24 empty] | Итого прямые затраты
42.1 | 421/пр_2020_п.75_пп.а | Вспомогательные ненормируемые материальные ресурсы |  |  |  | 4: %; 5: 2; 7: 2; 12: 11.19 | [30 empty] | Вспомогательные ненормируемые материальные ресурсы
|  | ФОТ |  |  |  | 12: 559.48 | [25 empty] | ФОТ
| Пр/812-053.0-1 | НР Приборы, средства автоматизации и вычислительной техники |  |  |  | 4: %; 5: 90; 7: 90; 12: 503.53 | [25 empty] | НР Приборы, средства автоматизации и вычислительной техники
| Пр/774-053.0 | СП Приборы, средства автоматизации и вычислительной техники |  |  |  | 4: %; 5: 46; 7: 46; 12: 257.36 | [25 empty] | СП Приборы, средства автоматизации и вычислительной техники
|  | Всего по позиции |  |  |  | 10: 1364.67; 12: 1364.67 | [26 empty] | Всего по позиции
43 | ТЦ_26.51.52.110_78_7810235613_10.08.2026_01_4 | Расходомер электромагнитный, электромагнитные "Питерфлоу РС", Ду 20 мм,12 В, 5ВА, присоединение сэндвич, диапазон изм. 0,024-6м3/ч, погр. изм. расх. 2%, ЖКИ индикатор. Класс В, Т изм. среды 0-150С, раб. давл. 1,6МПа, IP65F1=3, F2=0 |  |  |  | к-т | 1 | 1 | 1 |  |  | 40600 |  | 40600 | [20 empty] | Расходомер электромагнитный, электромагнитные "Питерфлоу РС", Ду 20 мм,12 В, 5ВА, присоединение сэндвич, диапазон изм. 0,024-6м3/ч, погр. изм. расх. 2%, ЖКИ индикатор. Класс В, Т изм. среды 0-150С, раб. давл. 1,6МПа, IP65F1=3, F2=0
|  | (Приборы, средства автоматизации и вычислительной техники) | [41 empty] | (Приборы, средства автоматизации и вычислительной техники)
|  | Всего по позиции |  |  |  | 12: 40600 | [26 empty] | Всего по позиции
44 | ГЭСНм11-02-022-03 | Ротаметр, счетчик, преобразователь, устанавливаемые на фланцевых соединениях, диаметр условного прохода: до 32 мм |  |  |  | 4: шт; 5: 2; 6: 1; 7: 2 | [20 empty] | Ротаметр, счетчик, преобразователь, устанавливаемые на фланцевых соединениях, диаметр условного прохода: до 32 мм
| 1 | ОТ(ЗТ) |  |  |  | 4: чел.-ч; 7: 2.06; 12: 1118.95 | [22 empty] | ОТ(ЗТ)
| 1-100-32 | Средний разряд работы 3,2 |  |  |  | 4: чел.-ч; 5: 1.03; 7: 2.06; 10: 543.18; 12: 1118.95 | [23 empty] | Средний разряд работы 3,2
| 4 | М |  |  |  | 12: 101.43 | [22 empty] | М
| 01.1.02.08-1040 | Лист паронитовый марки ПМБ (ПОН-А, ПОН-Б), толщина от 0,4 до 5 мм |  |  |  | кг | 0.002 |  | 0.004 | 137.59 | 1.19 | 163.73 |  | 0.65 | [23 empty] | Лист паронитовый марки ПМБ (ПОН-А, ПОН-Б), толщина от 0,4 до 5 мм
| 01.7.15.03-0034 | Болты стальные оцинкованные с шестигранной головкой и оцинкованной шестигранной гайкой, диаметр резьбы болта и гайки М12, длина болта 20-160 мм |  |  |  | кг | 0.302 |  | 0.604 | 154.5 | 1.08 | 166.86 |  | 100.78 | [23 empty] | Болты стальные оцинкованные с шестигранной головкой и оцинкованной шестигранной гайкой, диаметр резьбы болта и гайки М12, длина болта 20-160 мм
|  | Итого прямые затраты |  |  |  | 12: 1220.38 | [24 empty] | Итого прямые затраты
44.1 | 421/пр_2020_п.75_пп.а | Вспомогательные ненормируемые материальные ресурсы |  |  |  | 4: %; 5: 2; 7: 2; 12: 22.38 | [30 empty] | Вспомогательные ненормируемые материальные ресурсы
|  | ФОТ |  |  |  | 12: 1118.95 | [25 empty] | ФОТ
| Пр/812-053.0-1 | НР Приборы, средства автоматизации и вычислительной техники |  |  |  | 4: %; 5: 90; 7: 90; 12: 1007.06 | [25 empty] | НР Приборы, средства автоматизации и вычислительной техники
| Пр/774-053.0 | СП Приборы, средства автоматизации и вычислительной техники |  |  |  | 4: %; 5: 46; 7: 46; 12: 514.72 | [25 empty] | СП Приборы, средства автоматизации и вычислительной техники
|  | Всего по позиции |  |  |  | 10: 1382.27; 12: 2764.54 | [26 empty] | Всего по позиции
45 | ТЦ_26.51.52.110_78_7810235613_10.08.2026_01_4 | Расходомер электромагнитный, электромагнитные "Питерфлоу РС", Ду 32 мм,12 В, 5ВА, присоединение сэндвич, диапазон изм. 0,1-15м3/ч, погр. изм. расх. 2%, ЖКИ индикатор. Класс А, Т изм. среды 0-150С, раб. давл. 1,6МПа, IP65, F1=3, F2=0 |  |  |  | к-т | 2 | 1 | 2 |  |  | 42800 |  | 85600 | [20 empty] | Расходомер электромагнитный, электромагнитные "Питерфлоу РС", Ду 32 мм,12 В, 5ВА, присоединение сэндвич, диапазон изм. 0,1-15м3/ч, погр. изм. расх. 2%, ЖКИ индикатор. Класс А, Т изм. среды 0-150С, раб. давл. 1,6МПа, IP65, F1=3, F2=0
|  | (Приборы, средства автоматизации и вычислительной техники) | [41 empty] | (Приборы, средства автоматизации и вычислительной техники)
|  | Всего по позиции |  |  |  | 12: 85600 | [26 empty] | Всего по позиции
46 | ГЭСНм11-02-001-01 | Прибор, устанавливаемый на резьбовых соединениях, масса: до 1,5 кг |  |  |  | 4: шт; 5: 11; 6: 1; 7: 11 | [20 empty] | Прибор, устанавливаемый на резьбовых соединениях, масса: до 1,5 кг
| 1 | ОТ(ЗТ) |  |  |  | 4: чел.-ч; 7: 11.33; 12: 6961.38 | [22 empty] | ОТ(ЗТ)
| 1-100-42 | Средний разряд работы 4,2 |  |  |  | 4: чел.-ч; 5: 1.03; 7: 11.33; 10: 614.42; 12: 6961.38 | [23 empty] | Средний разряд работы 4,2
| 4 | М |  |  |  | 12: 75.64 | [22 empty] | М
| 01.1.02.08-1040 | Лист паронитовый марки ПМБ (ПОН-А, ПОН-Б), толщина от 0,4 до 5 мм |  |  |  | кг | 0.042 |  | 0.462 | 137.59 | 1.19 | 163.73 |  | 75.64 | [23 empty] | Лист паронитовый марки ПМБ (ПОН-А, ПОН-Б), толщина от 0,4 до 5 мм
|  | Итого прямые затраты |  |  |  | 12: 7037.02 | [24 empty] | Итого прямые затраты
46.1 | 421/пр_2020_п.75_пп.а | Вспомогательные ненормируемые материальные ресурсы |  |  |  | 4: %; 5: 2; 7: 2; 12: 139.23 | [30 empty] | Вспомогательные ненормируемые материальные ресурсы
|  | ФОТ |  |  |  | 12: 6961.38 | [25 empty] | ФОТ
| Пр/812-053.0-1 | НР Приборы, средства автоматизации и вычислительной техники |  |  |  | 4: %; 5: 90; 7: 90; 12: 6265.24 | [25 empty] | НР Приборы, средства автоматизации и вычислительной техники
| Пр/774-053.0 | СП Приборы, средства автоматизации и вычислительной техники |  |  |  | 4: %; 5: 46; 7: 46; 12: 3202.23 | [25 empty] | СП Приборы, средства автоматизации и вычислительной техники
|  | Всего по позиции |  |  |  | 10: 1513.07; 12: 16643.72 | [26 empty] | Всего по позиции
47 | ТЦ_63.4.05.01_78_7805297999_10.08.2026_01_5 | Комплект термометров сопротивления из платины, НСХ 100 П по ГОСТ 6651-2009, диап. изм. темп.0...180С, L=80мм |  |  |  | шт | 2 | 1 | 2 |  |  | 3710 |  | 7420 | [20 empty] | Комплект термометров сопротивления из платины, НСХ 100 П по ГОСТ 6651-2009, диап. изм. темп.0...180С, L=80мм
|  | (Приборы, средства автоматизации и вычислительной техники) | [41 empty] | (Приборы, средства автоматизации и вычислительной техники)
|  | Всего по позиции |  |  |  | 12: 7420 | [26 empty] | Всего по позиции
48 | ТЦ_63.4.05.01_78_7805297999_10.08.2026_01_5 | Комплект термометров сопротивления из платины, НСХ 100 П по ГОСТ 6651-2009, диап. изм. темп.0...300С, L=80мм |  |  |  | шт | 1 | 1 | 1 |  |  | 3710 |  | 3710 | [20 empty] | Комплект термометров сопротивления из платины, НСХ 100 П по ГОСТ 6651-2009, диап. изм. темп.0...300С, L=80мм
|  | (Приборы, средства автоматизации и вычислительной техники) | [41 empty] | (Приборы, средства автоматизации и вычислительной техники)
|  | Всего по позиции |  |  |  | 12: 3710 | [26 empty] | Всего по позиции
49 | ТЦ_20.2.01.07_78_7804526950_10.08.2026_01_6 | Гильза защитная д=8мм, L=80мм, Тмакс=150С, PN=63 бар |  |  |  | шт | 3 | 1 | 3 |  |  | 1887 |  | 5661 | [20 empty] | Гильза защитная д=8мм, L=80мм, Тмакс=150С, PN=63 бар
|  | (Приборы, средства автоматизации и вычислительной техники) | [41 empty] | (Приборы, средства автоматизации и вычислительной техники)
|  | Всего по позиции |  |  |  | 12: 5661 | [26 empty] | Всего по позиции
50 | ТЦ_20.2.01.07_78_7804526950_10.08.2026_01_6 | Гильза защитная д=9мм, L=64мм, Тмакс=150С, PN=10 МПа |  |  |  | шт | 3 | 1 | 3 |  |  | 2945 |  | 8835 | [20 empty] | Гильза защитная д=9мм, L=64мм, Тмакс=150С, PN=10 МПа
|  | (Приборы, средства автоматизации и вычислительной техники) | [41 empty] | (Приборы, средства автоматизации и вычислительной техники)
|  | Всего по позиции |  |  |  | 12: 8835 | [26 empty] | Всего по позиции
51 | ТЦ_59.1.18.09_78_7805297999_10.08.2026_01_6 | Преобразователи избыточного давления измерительный СДВ-И-4-20мА, Р=0-1,6 МПа, класс точности 0,5%) |  |  |  | шт | 3 | 1 | 3 |  |  | 3980 |  | 11940 | [20 empty] | Преобразователи избыточного давления измерительный СДВ-И-4-20мА, Р=0-1,6 МПа, класс точности 0,5%)
|  | (Приборы, средства автоматизации и вычислительной техники) | [41 empty] | (Приборы, средства автоматизации и вычислительной техники)
|  | Всего по позиции |  |  |  | 12: 11940 | [26 empty] | Всего по позиции
52 | ГЭСН18-07-001-05 | Установка кранов воздушных |  |  |  | 4: компл; 5: 9; 6: 1; 7: 9 | [20 empty] | Установка кранов воздушных
| 421/пр_2020_п.58_пп.б | Для работ, при которых выполняемые технологические процессы аналогичны технологическим процессам в новом строительстве, в том числе по возведению новых конструктивных элементов ОЗП=1,15; ЭМ=1,25 к расх.; ЗПМ=1,25; ТЗ=1,15; ТЗМ=1,25 | [39 empty] | Для работ, при которых выполняемые технологические процессы аналогичны технологическим процессам в новом строительстве, в том числе по возведению новых конструктивных элементов ОЗП=1,15; ЭМ=1,25 к расх.; ЗПМ=1,25; ТЗ=1,15; ТЗМ=1,25
| 1 | ОТ(ЗТ) |  |  |  | 4: чел.-ч; 7: 1.242; 12: 785.23 | [22 empty] | ОТ(ЗТ)
| 1-100-44 | Средний разряд работы 4,4 |  |  |  | чел.-ч | 0.12 | 1.15 | 1.242 |  |  | 632.23 |  | 785.23 | [23 empty] | Средний разряд работы 4,4
| 4 | М |  |  |  | 12: 412.18 | [22 empty] | М
| 01.7.07.29-0101 | Очес льняной |  |  |  | кг | 0.01 |  | 0.09 | 128.4 | 1.45 | 186.18 |  | 16.76 | [23 empty] | Очес льняной
| 14.4.02.04-0142 | Краска масляная МА-0115, мумия, сурик железный |  |  |  | кг | 0.02 |  | 0.18 | 79.88 | 1.5 | 119.82 |  | 21.57 | [23 empty] | Краска масляная МА-0115, мумия, сурик железный
| 14.5.05.01-0012 | Олифа комбинированная для разведения масляных густотертых красок и для внешних работ по деревянным поверхностям |  |  |  | т | 1e-05 |  | 9e-05 | 60697.21 | 1.35 | 81941.23 |  | 7.37 | [23 empty] | Олифа комбинированная для разведения масляных густотертых красок и для внешних работ по деревянным поверхностям
| 18.1.10.09-0011 | Кран латунный для спуска воздуха |  |  |  | шт | 1 |  | 9 | 28.88 | 1.41 | 40.72 |  | 366.48 | [23 empty] | Кран латунный для спуска воздуха
|  | Итого прямые затраты |  |  |  | 12: 1197.41 | [24 empty] | Итого прямые затраты
|  | ФОТ |  |  |  | 12: 785.23 | [25 empty] | ФОТ
| Пр/812-016.0-1, Приказ № 812/пр от 21.12.2020 п.25 | НР Сантехнические работы - внутренние (трубопроводы, водопровод, канализация, отопление, газоснабжение, вентиляция и кондиционирование воздуха) |  |  |  | 4: %; 5: 121; 6: 0.9; 7: 108.9; 12: 855.12 | [25 empty] | НР Сантехнические работы - внутренние (трубопроводы, водопровод, канализация, отопление, газоснабжение, вентиляция и кондиционирование воздуха)
| Пр/774-016.0, Приказ № 774/пр от 11.12.2020 п.16 | СП Сантехнические работы - внутренние (трубопроводы, водопровод, канализация, отопление, газоснабжение, вентиляция и кондиционирование воздуха) |  |  |  | 4: %; 5: 72; 6: 0.85; 7: 61.2; 12: 480.56 | [25 empty] | СП Сантехнические работы - внутренние (трубопроводы, водопровод, канализация, отопление, газоснабжение, вентиляция и кондиционирование воздуха)
|  | Всего по позиции |  |  |  | 10: 281.45; 12: 2533.09 | [26 empty] | Всего по позиции
53 | ФСБЦ-18.1.06.10-0012 Сплит-форма город Санкт-Петербург на 2 квартал 2026 года.xlsx | Кран трехходовой для манометра, номинальное давление 1,6 МПа, номинальный диаметр 15 мм |  |  |  | шт | 9 | 1 | 9 | 1114.14 | 1.28 | 1426.1 |  | 12834.9 | [20 empty] | Кран трехходовой для манометра, номинальное давление 1,6 МПа, номинальный диаметр 15 мм
|  | (Сантехнические работы - внутренние (трубопроводы, водопровод, канализация, отопление, газоснабжение, вентиляция и кондиционирование воздуха)) | [41 empty] | (Сантехнические работы - внутренние (трубопроводы, водопровод, канализация, отопление, газоснабжение, вентиляция и кондиционирование воздуха))
|  | Всего по позиции |  |  |  | 12: 12834.9 | [26 empty] | Всего по позиции
54 | ГЭСН13-03-002-03 | Огрунтовка металлических поверхностей за один раз: грунтовкой алкидной |  |  |  | 4: 100 м2; 5: 0.088; 6: 1; 7: 0.088 | [20 empty] | Огрунтовка металлических поверхностей за один раз: грунтовкой алкидной
|  | Объем=8.8 / 100 | [33 empty] | Объем=8.8 / 100
| 421/пр_2020_п.58_пп.б | Для работ, при которых выполняемые технологические процессы аналогичны технологическим процессам в новом строительстве, в том числе по возведению новых конструктивных элементов ОЗП=1,15; ЭМ=1,25 к расх.; ЗПМ=1,25; ТЗ=1,15; ТЗМ=1,25 | [39 empty] | Для работ, при которых выполняемые технологические процессы аналогичны технологическим процессам в новом строительстве, в том числе по возведению новых конструктивных элементов ОЗП=1,15; ЭМ=1,25 к расх.; ЗПМ=1,25; ТЗ=1,15; ТЗМ=1,25
| 1 | ОТ(ЗТ) |  |  |  | 4: чел.-ч; 7: 0.53737; 12: 354.1 | [22 empty] | ОТ(ЗТ)
| 1-100-47 | Средний разряд работы 4,7 |  |  |  | чел.-ч | 5.31 | 1.15 | 0.53737 |  |  | 658.94 |  | 354.1 | [23 empty] | Средний разряд работы 4,7
| 2 | ЭМ |  |  |  | 12: 3.22 | [22 empty] | ЭМ
|  | ОТм(ЗТм) |  |  |  | 4: чел.-ч; 7: 0.0022; 12: 1.41 | [22 empty] | ОТм(ЗТм)
| 91.06.03-060 | Лебедки электрические тяговым усилием до 5,79 кН (0,59 т) |  |  |  | маш.-ч | 0.01 | 1.25 | 0.0011 | 6.62 | 1.52 | 10.06 |  | 0.01 | [23 empty] | Лебедки электрические тяговым усилием до 5,79 кН (0,59 т)
| 91.06.05-011 | Погрузчики одноковшовые универсальные фронтальные пневмоколесные, номинальная вместимость основного ковша 2,6 м3, грузоподъемность 5 т |  |  |  | маш.-ч | 0.01 | 1.25 | 0.0011 |  |  | 1641.13 |  | 1.81 | [23 empty] | Погрузчики одноковшовые универсальные фронтальные пневмоколесные, номинальная вместимость основного ковша 2,6 м3, грузоподъемность 5 т
| 4-100-050 | ОТм(Зтм) Средний разряд машинистов 5 |  |  |  | чел.-ч | 0.01 | 1.25 | 0.0011 |  |  | 685.65 |  | 0.75 | [28 empty] | ОТм(Зтм) Средний разряд машинистов 5
| 91.14.02-001 | Автомобили бортовые, грузоподъемность до 5 т |  |  |  | маш.-ч | 0.01 | 1.25 | 0.0011 |  |  | 570.54 |  | 0.63 | [23 empty] | Автомобили бортовые, грузоподъемность до 5 т
| 4-100-040 | ОТм(Зтм) Средний разряд машинистов 4 |  |  |  | чел.-ч | 0.01 | 1.25 | 0.0011 |  |  | 596.61 |  | 0.66 | [28 empty] | ОТм(Зтм) Средний разряд машинистов 4
| 91.21.01-012 | Агрегаты окрасочные высокого давления для окраски поверхностей конструкций, мощность 1 кВт |  |  |  | маш.-ч | 1.12 | 1.25 | 0.1232 | 4.52 | 1.38 | 6.24 |  | 0.77 | [23 empty] | Агрегаты окрасочные высокого давления для окраски поверхностей конструкций, мощность 1 кВт
|  | Итого прямые затраты |  |  |  | 12: 358.73 | [24 empty] | Итого прямые затраты
|  | ФОТ |  |  |  | 12: 355.51 | [25 empty] | ФОТ
| Пр/812-013.0-1, Приказ № 812/пр от 21.12.2020 п.25 | НР Защита строительных конструкций и оборудования от коррозии |  |  |  | 4: %; 5: 94; 6: 0.9; 7: 84.6; 12: 300.76 | [25 empty] | НР Защита строительных конструкций и оборудования от коррозии
| Пр/774-013.0, Приказ № 774/пр от 11.12.2020 п.16 | СП Защита строительных конструкций и оборудования от коррозии |  |  |  | 4: %; 5: 51; 6: 0.85; 7: 43.35; 12: 154.11 | [25 empty] | СП Защита строительных конструкций и оборудования от коррозии
|  | Всего по позиции |  |  |  | 10: 9245.45; 12: 813.6 | [26 empty] | Всего по позиции
55 | ФСБЦ-14.4.01.01-0003 Сплит-форма город Санкт-Петербург на 2 квартал 2026 года.xlsx | Грунтовка ГФ-021 |  |  |  | т | 0.00088 | 1 | 0.00088 | 51280.15 | 1.64 | 84099.45 |  | 74.01 | [20 empty] | Грунтовка ГФ-021
|  | (Защита строительных конструкций и оборудования от коррозии) | [41 empty] | (Защита строительных конструкций и оборудования от коррозии)
|  | Всего по позиции |  |  |  | 12: 74.01 | [26 empty] | Всего по позиции
56 | ГЭСН26-01-003-01 | Изоляция трубопроводов цилиндрами и полуцилиндрами из минеральной ваты на синтетическом связующем |  |  |  | 4: м3; 5: 0.032; 6: 1; 7: 0.032 | [20 empty] | Изоляция трубопроводов цилиндрами и полуцилиндрами из минеральной ваты на синтетическом связующем
| 421/пр_2020_п.58_пп.б | Для работ, при которых выполняемые технологические процессы аналогичны технологическим процессам в новом строительстве, в том числе по возведению новых конструктивных элементов ОЗП=1,15; ЭМ=1,25 к расх.; ЗПМ=1,25; ТЗ=1,15; ТЗМ=1,25 | [39 empty] | Для работ, при которых выполняемые технологические процессы аналогичны технологическим процессам в новом строительстве, в том числе по возведению новых конструктивных элементов ОЗП=1,15; ЭМ=1,25 к расх.; ЗПМ=1,25; ТЗ=1,15; ТЗМ=1,25
| 1 | ОТ(ЗТ) |  |  |  | 4: чел.-ч; 7: 0.67896; 12: 386.93 | [22 empty] | ОТ(ЗТ)
| 1-100-36 | Средний разряд работы 3,6 |  |  |  | чел.-ч | 18.45 | 1.15 | 0.67896 |  |  | 569.89 |  | 386.93 | [23 empty] | Средний разряд работы 3,6
| 2 | ЭМ |  |  |  | 12: 9.98 | [22 empty] | ЭМ
|  | ОТм(ЗТм) |  |  |  | 4: чел.-ч; 7: 0.0148; 12: 8.83 | [22 empty] | ОТм(ЗТм)
| 91.14.02-001 | Автомобили бортовые, грузоподъемность до 5 т |  |  |  | маш.-ч | 0.37 | 1.25 | 0.0148 |  |  | 570.54 |  | 8.44 | [23 empty] | Автомобили бортовые, грузоподъемность до 5 т
| 4-100-040 | ОТм(Зтм) Средний разряд машинистов 4 |  |  |  | чел.-ч | 0.37 | 1.25 | 0.0148 |  |  | 596.61 |  | 8.83 | [28 empty] | ОТм(Зтм) Средний разряд машинистов 4
| 91.21.22-443 | Станки универсальные электромеханические для изготовления бандажей, диафрагм, пряжек, мощность 0,75 кВт |  |  |  | маш.-ч | 1.18 | 1.25 | 0.0472 | 21.39 | 1.53 | 32.73 |  | 1.54 | [23 empty] | Станки универсальные электромеханические для изготовления бандажей, диафрагм, пряжек, мощность 0,75 кВт
| 4 | М |  |  |  | 12: 121.31 | [22 empty] | М
| 01.7.15.14-0304 | Шурупы самонарезающие стальные оцинкованные с полукруглой головкой и крестообразным шлицем, остроконечные, диаметр 4 мм, длина 12 мм |  |  |  | т | 4e-05 |  | 1.3e-06 | 263215.45 | 1.22 | 321122.85 |  | 0.42 | [23 empty] | Шурупы самонарезающие стальные оцинкованные с полукруглой головкой и крестообразным шлицем, остроконечные, диаметр 4 мм, длина 12 мм
| 08.3.02.01-0041 | Ленты стальные упаковочные, мягкие, нормальной точности по толщине и ширине 0,7х20-50 мм |  |  |  | т | 0.0109 |  | 0.0003488 | 89073.2 | 0.72 | 64132.7 |  | 22.37 | [23 empty] | Ленты стальные упаковочные, мягкие, нормальной точности по толщине и ширине 0,7х20-50 мм
| 08.3.03.05-0011 | Проволока стальная низкоуглеродистая оцинкованная разного назначения, диаметр 1,1 мм |  |  |  | т | 0.0011 |  | 3.52e-05 | 129575.7 | 0.85 | 110139.35 |  | 3.88 | [23 empty] | Проволока стальная низкоуглеродистая оцинкованная разного назначения, диаметр 1,1 мм
| 08.3.03.05-0013 | Проволока стальная низкоуглеродистая оцинкованная разного назначения, диаметр 1,6 мм |  |  |  | т | 0.004 |  | 0.000128 | 87245.7 | 0.85 | 74158.85 |  | 9.49 | [23 empty] | Проволока стальная низкоуглеродистая оцинкованная разного назначения, диаметр 1,6 мм
| 08.3.05.05-0054 | Сталь листовая оцинкованная, толщина 0,8 мм |  |  |  | 4: т; 5: 0.039; 7: 0.001248; 10: 68228.66; 12: 85.15 | [23 empty] | Сталь листовая оцинкованная, толщина 0,8 мм
|  | Итого прямые затраты |  |  |  | 12: 527.05 | [24 empty] | Итого прямые затраты
|  | ФОТ |  |  |  | 12: 395.76 | [25 empty] | ФОТ
| Пр/812-020.0-1, Приказ № 812/пр от 21.12.2020 п.25 | НР Теплоизоляционные работы |  |  |  | 4: %; 5: 97; 6: 0.9; 7: 87.3; 12: 345.5 | [25 empty] | НР Теплоизоляционные работы
| Пр/774-020.0, Приказ № 774/пр от 11.12.2020 п.16 | СП Теплоизоляционные работы |  |  |  | 4: %; 5: 55; 6: 0.85; 7: 46.75; 12: 185.02 | [25 empty] | СП Теплоизоляционные работы
|  | Всего по позиции |  |  |  | 10: 33049.06; 12: 1057.57 | [26 empty] | Всего по позиции
57 | ТЦ_12.2.03.02_78_7804526950_10.08.2026_01_7 | Цилиндры навивные кашированные алюминиевой фольгой, толщиной: 30 мм, диаметром 57 мм |  |  |  | м | 15 | 1 | 15 |  |  | 460.65 |  | 6909.75 | [20 empty] | Цилиндры навивные кашированные алюминиевой фольгой, толщиной: 30 мм, диаметром 57 мм
|  | (Теплоизоляционные работы) | [41 empty] | (Теплоизоляционные работы)
|  | Всего по позиции |  |  |  | 12: 6909.75 | [26 empty] | Всего по позиции
58 | ТЦ_12.2.03.02_78_7804526950_10.08.2026_01_8 | Цилиндры навивные кашированные алюминиевой фольгой, толщиной: 30 мм, диаметром 76 мм |  |  |  | м | 1.5 | 1 | 1.5 |  |  | 460.65 |  | 690.98 | [20 empty] | Цилиндры навивные кашированные алюминиевой фольгой, толщиной: 30 мм, диаметром 76 мм
|  | (Теплоизоляционные работы) | [41 empty] | (Теплоизоляционные работы)
|  | Всего по позиции |  |  |  | 12: 690.98 | [26 empty] | Всего по позиции
59 | ТЦ_12.2.03.02_78_7804526950_10.08.2026_01_9 | Цилиндры навивные кашированные алюминиевой фольгой, толщиной: 30 мм, диаметром 45 мм |  |  |  | м | 1 | 1 | 1 |  |  | 460.65 |  | 460.65 | [20 empty] | Цилиндры навивные кашированные алюминиевой фольгой, толщиной: 30 мм, диаметром 45 мм
|  | (Теплоизоляционные работы) | [41 empty] | (Теплоизоляционные работы)
|  | Всего по позиции |  |  |  | 12: 460.65 | [26 empty] | Всего по позиции
60 | ГЭСН09-03-039-01 | Монтаж опорных конструкций для крепления трубопроводов внутри зданий и сооружений массой: до 0,1 т |  |  |  | 4: т; 5: 0.04524; 6: 1; 7: 0.04524 | [20 empty] | Монтаж опорных конструкций для крепления трубопроводов внутри зданий и сооружений массой: до 0,1 т
| 1 | ОТ(ЗТ) |  |  |  | 4: чел.-ч; 7: 3.3297; 12: 1875.33 | [22 empty] | ОТ(ЗТ)
| 1-100-35 | Средний разряд работы 3,5 |  |  |  | 4: чел.-ч; 5: 73.6; 7: 3.3297; 10: 563.22; 12: 1875.33 | [23 empty] | Средний разряд работы 3,5
| 2 | ЭМ |  |  |  | 12: 79.28 | [22 empty] | ЭМ
|  | ОТм(ЗТм) |  |  |  | 4: чел.-ч; 7: 0.012215; 12: 8.31 | [22 empty] | ОТм(ЗТм)
| 91.05.05-015 | Краны на автомобильном ходу, грузоподъемность 16 т |  |  |  | 4: маш.-ч; 5: 0.11; 7: 0.0049764; 10: 1644.26; 12: 8.18 | [23 empty] | Краны на автомобильном ходу, грузоподъемность 16 т
| 4-100-060 | ОТм(Зтм) Средний разряд машинистов 6 |  |  |  | 4: чел.-ч; 5: 0.11; 7: 0.0049764; 10: 801.41; 12: 3.99 | [28 empty] | ОТм(Зтм) Средний разряд машинистов 6
| 91.06.03-062 | Лебедки электрические тяговым усилием до 31,39 кН (3,2 т) |  |  |  | маш.-ч | 3.7 |  | 0.16739 | 13.44 | 1.52 | 20.43 |  | 3.42 | [23 empty] | Лебедки электрические тяговым усилием до 31,39 кН (3,2 т)
| 91.14.02-001 | Автомобили бортовые, грузоподъемность до 5 т |  |  |  | 4: маш.-ч; 5: 0.16; 7: 0.0072384; 10: 570.54; 12: 4.13 | [23 empty] | Автомобили бортовые, грузоподъемность до 5 т
| 4-100-040 | ОТм(Зтм) Средний разряд машинистов 4 |  |  |  | 4: чел.-ч; 5: 0.16; 7: 0.0072384; 10: 596.61; 12: 4.32 | [28 empty] | ОТм(Зтм) Средний разряд машинистов 4
| 91.17.04-042 | Аппараты для газовой сварки и резки |  |  |  | маш.-ч | 2.32 |  | 0.10496 | 4.35 | 1.23 | 5.35 |  | 0.56 | [23 empty] | Аппараты для газовой сварки и резки
| 91.17.04-171 | Аппараты сварочные для ручной дуговой сварки, сварочный ток до 500 А |  |  |  | 4: маш.-ч; 5: 16.3; 7: 0.73741; 10: 85.42; 12: 62.99 | [23 empty] | Аппараты сварочные для ручной дуговой сварки, сварочный ток до 500 А
| 4 | М |  |  |  | 12: 152.48 | [22 empty] | М
| 01.3.02.08-0001 | Кислород газообразный технический |  |  |  | 4: м3; 5: 1.95; 7: 0.088218; 10: 158.76; 12: 14.01 | [23 empty] | Кислород газообразный технический
| 01.3.02.09-0022 | Пропан-бутан смесь техническая |  |  |  | кг | 0.59 |  | 0.026692 | 41.38 | 1.7 | 70.35 |  | 1.88 | [23 empty] | Пропан-бутан смесь техническая
| 01.7.03.04-0001 | Электроэнергия |  |  |  | 4: кВт-ч; 5: 10.353; 7: 0.46837; 10: 8.51; 12: 3.99 | [23 empty] | Электроэнергия
| 01.7.11.07-0036 | Электроды сварочные для сварки низколегированных и углеродистых сталей Э46, диаметр 4 мм |  |  |  | кг | 14 |  | 0.63336 | 142.68 | 0.78 | 111.29 |  | 70.49 | [23 empty] | Электроды сварочные для сварки низколегированных и углеродистых сталей Э46, диаметр 4 мм
| 01.7.15.03-0042 | Болты с гайками и шайбами строительные |  |  |  | кг | 5 |  | 0.2262 | 174.93 | 1.08 | 188.92 |  | 42.73 | [23 empty] | Болты с гайками и шайбами строительные
| 01.7.15.06-0111 | Гвозди строительные |  |  |  | т | 1e-05 |  | 5e-07 | 70296.2 | 1.22 | 85761.36 |  | 0.04 | [23 empty] | Гвозди строительные
| 01.7.20.08-0071 | Канат пеньковый тросовой свивки, пропитанный, диаметр 26 мм |  |  |  | т | 0.0001 |  | 4.5e-06 | 231787.35 | 1.6 | 370859.76 |  | 1.67 | [23 empty] | Канат пеньковый тросовой свивки, пропитанный, диаметр 26 мм
| 08.2.02.11-0007 | Канат двойной свивки ТК, конструкции 6х19(1+6+12)+1 о.с., марка В, из оцинкованной по группе Ж проволоки, маркировочная группа 1570-1770 Н/мм2, диаметр 5,5 мм |  |  |  | 10 м | 0.0187 |  | 0.000846 | 307.84 | 0.74 | 227.8 |  | 0.19 | [23 empty] | Канат двойной свивки ТК, конструкции 6х19(1+6+12)+1 о.с., марка В, из оцинкованной по группе Ж проволоки, маркировочная группа 1570-1770 Н/мм2, диаметр 5,5 мм
| 08.3.03.06-0002 | Проволока горячекатаная в мотках, диаметр 6,3-6,5 мм |  |  |  | т | 3e-05 |  | 1.4e-06 | 60258.2 | 0.85 | 51219.47 |  | 0.07 | [23 empty] | Проволока горячекатаная в мотках, диаметр 6,3-6,5 мм
| 08.3.11.01-1106 | Швеллеры стальные горячекатаные, марки стали Ст3пс, Ст3сп, № 40У, № 40П |  |  |  | т | 0.00194 |  | 8.78e-05 | 136760 | 0.92 | 125819.2 |  | 11.05 | [23 empty] | Швеллеры стальные горячекатаные, марки стали Ст3пс, Ст3сп, № 40У, № 40П
| 11.1.03.01-0061 | Бруски обрезные хвойных пород (ель, сосна), естественной влажности, длина 2-6,5 м, ширина 20-90 мм, толщина 20-90 мм, сорт I |  |  |  | 4: м3; 5: 0.00103; 7: 4.66e-05; 10: 18784.81; 12: 0.88 | [23 empty] | Бруски обрезные хвойных пород (ель, сосна), естественной влажности, длина 2-6,5 м, ширина 20-90 мм, толщина 20-90 мм, сорт I
| 14.4.01.01-0003 | Грунтовка ГФ-021 |  |  |  | т | 0.00031 |  | 1.4e-05 | 51280.15 | 1.64 | 84099.45 |  | 1.18 | [23 empty] | Грунтовка ГФ-021
| 14.5.09.07-0030 | Растворитель Р-4 |  |  |  | т | 0.0006 |  | 2.71e-05 | 98526.45 | 1.61 | 158627.58 |  | 4.3 | [23 empty] | Растворитель Р-4
|  | Итого прямые затраты |  |  |  | 12: 2115.4 | [24 empty] | Итого прямые затраты
|  | ФОТ |  |  |  | 12: 1883.64 | [25 empty] | ФОТ
| Пр/812-009.0-1, Приказ № 812/пр от 21.12.2020 п.25 | НР Строительные металлические конструкции |  |  |  | 4: %; 5: 93; 6: 0.9; 7: 83.7; 12: 1576.61 | [25 empty] | НР Строительные металлические конструкции
| Пр/774-009.0, Приказ № 774/пр от 11.12.2020 п.16 | СП Строительные металлические конструкции |  |  |  | 4: %; 5: 62; 6: 0.85; 7: 52.7; 12: 992.68 | [25 empty] | СП Строительные металлические конструкции
|  | Всего по позиции |  |  |  | 10: 103551.95; 12: 4684.69 | [26 empty] | Всего по позиции
61 | ФСБЦ-08.3.08.02-1100 Сплит-форма город Санкт-Петербург на 2 квартал 2026 года.xlsx | Уголок стальной горячекатаный равнополочный, марка стали 09Г2С, 12Г2С, ширина полок 35-45 мм, толщина полки 3-5 мм |  |  |  | т | 0.04524 | 1 | 0.04524 | 65090.56 | 0.56 | 36450.71 |  | 1649.03 | [20 empty] | Уголок стальной горячекатаный равнополочный, марка стали 09Г2С, 12Г2С, ширина полок 35-45 мм, толщина полки 3-5 мм
|  | (Строительные металлические конструкции) | [41 empty] | (Строительные металлические конструкции)
|  | Всего по позиции |  |  |  | 12: 1649.03 | [26 empty] | Всего по позиции
62 | ГЭСНм08-03-572-03 | Блок управления шкафного исполнения или распределительный пункт (шкаф), устанавливаемый: на стене, высота и ширина до 600х600 мм | [32 empty] | Блок управления шкафного исполнения или распределительный пункт (шкаф), устанавливаемый: на стене, высота и ширина до 600х600 мм | bar: 4 to 7
| 1 | ОТ(ЗТ) |  |  |  | 4: чел.-ч; 7: 2.06; 12: 1265.71 | [22 empty] | ОТ(ЗТ)
| 1-100-42 | Средний разряд работы 4,2 |  |  |  | 4: чел.-ч; 5: 2.06; 7: 2.06; 10: 614.42; 12: 1265.71 | [23 empty] | Средний разряд работы 4,2
| 2 | ЭМ |  |  |  | 12: 225.2 | [22 empty] | ЭМ
|  | ОТм(ЗТм) |  |  |  | 4: чел.-ч; 7: 0.18; 12: 125.82 | [22 empty] | ОТм(ЗТм)
| 91.05.05-015 | Краны на автомобильном ходу, грузоподъемность 16 т |  |  |  | 4: маш.-ч; 5: 0.09; 7: 0.09; 10: 1644.26; 12: 147.98 | [23 empty] | Краны на автомобильном ходу, грузоподъемность 16 т
| 4-100-060 | ОТм(Зтм) Средний разряд машинистов 6 |  |  |  | 4: чел.-ч; 5: 0.09; 7: 0.09; 10: 801.41; 12: 72.13 | [28 empty] | ОТм(Зтм) Средний разряд машинистов 6
| 91.14.02-001 | Автомобили бортовые, грузоподъемность до 5 т |  |  |  | 4: маш.-ч; 5: 0.09; 7: 0.09; 10: 570.54; 12: 51.35 | [23 empty] | Автомобили бортовые, грузоподъемность до 5 т
| 4-100-040 | ОТм(Зтм) Средний разряд машинистов 4 |  |  |  | 4: чел.-ч; 5: 0.09; 7: 0.09; 10: 596.61; 12: 53.69 | [28 empty] | ОТм(Зтм) Средний разряд машинистов 4
| 91.17.04-233 | Аппараты сварочные для ручной дуговой сварки, сварочный ток до 350 А |  |  |  | 4: маш.-ч; 5: 0.66; 7: 0.66; 10: 39.19; 12: 25.87 | [23 empty] | Аппараты сварочные для ручной дуговой сварки, сварочный ток до 350 А
| 4 | М |  |  |  | 12: 2463.96 | [22 empty] | М
| 01.7.11.07-0227 | Электроды сварочные для сварки низколегированных и углеродистых сталей УОНИ 13/45, Э42А, диаметр 4-5 мм |  |  |  | кг | 0.15 |  | 0.15 | 155.63 | 0.78 | 121.39 |  | 18.21 | [23 empty] | Электроды сварочные для сварки низколегированных и углеродистых сталей УОНИ 13/45, Э42А, диаметр 4-5 мм
| 01.7.15.03-0042 | Болты с гайками и шайбами строительные |  |  |  | кг | 0.17 |  | 0.17 | 174.93 | 1.08 | 188.92 |  | 32.12 | [23 empty] | Болты с гайками и шайбами строительные
| 07.2.07.04-0007 | Конструкции стальные индивидуального изготовления из сортового проката |  |  |  | 4: т; 5: 0.015; 7: 0.015; 10: 160669.41; 12: 2410.04 | [23 empty] | Конструкции стальные индивидуального изготовления из сортового проката
| 14.4.02.04-0142 | Краска масляная МА-0115, мумия, сурик железный |  |  |  | кг | 0.03 |  | 0.03 | 79.88 | 1.5 | 119.82 |  | 3.59 | [23 empty] | Краска масляная МА-0115, мумия, сурик железный
|  | Итого прямые затраты |  |  |  | 12: 4080.69 | [24 empty] | Итого прямые затраты
62.1 | 421/пр_2020_п.75_пп.а | Вспомогательные ненормируемые материальные ресурсы |  |  |  | 4: %; 5: 2; 7: 2; 12: 25.31 | [30 empty] | Вспомогательные ненормируемые материальные ресурсы
|  | ФОТ |  |  |  | 12: 1391.53 | [25 empty] | ФОТ
| Пр/812-049.3-1 | НР Электротехнические установки на других объектах |  |  |  | 4: %; 5: 97; 7: 97; 12: 1349.78 | [25 empty] | НР Электротехнические установки на других объектах
| Пр/774-049.3 | СП Электротехнические установки на других объектах |  |  |  | 4: %; 5: 51; 7: 51; 12: 709.68 | [25 empty] | СП Электротехнические установки на других объектах
|  | Всего по позиции |  |  |  | 10: 6165.46; 12: 6165.46 | [26 empty] | Всего по позиции
63 | ТЦ_62.1.02.14_78_7804526950_10.08.2026_01_11 | Шкаф питания и коммуникации УУТЭ 650х500х220 |  |  |  | шт | 1 | 1 | 1 |  |  | 15220.13 |  | 15220.13 | [20 empty] | Шкаф питания и коммуникации УУТЭ 650х500х220
|  | (Электротехнические установки на других объектах) | [41 empty] | (Электротехнические установки на других объектах)
|  | Всего по позиции |  |  |  | 12: 15220.13 | [26 empty] | Всего по позиции
64 | ГЭСНм11-03-001-01 | Приборы, устанавливаемые на металлоконструкциях, щитах и пультах, масса: до 5 кг |  |  |  | 4: шт; 5: 7; 6: 1; 7: 7 | [20 empty] | Приборы, устанавливаемые на металлоконструкциях, щитах и пультах, масса: до 5 кг
| 1 | ОТ(ЗТ) |  |  |  | 4: чел.-ч; 7: 3.64; 12: 2236.49 | [22 empty] | ОТ(ЗТ)
| 1-100-42 | Средний разряд работы 4,2 |  |  |  | 4: чел.-ч; 5: 0.52; 7: 3.64; 10: 614.42; 12: 2236.49 | [23 empty] | Средний разряд работы 4,2
| 4 | М |  |  |  | 12: 40.9 | [22 empty] | М
| 01.7.15.03-0031 | Болты стальные оцинкованные с шестигранной головкой и оцинкованной шестигранной гайкой, диаметр резьбы болта и гайки М6, длина болта 12-60 мм |  |  |  | кг | 0.035 |  | 0.245 | 154.58 | 1.08 | 166.95 |  | 40.9 | [23 empty] | Болты стальные оцинкованные с шестигранной головкой и оцинкованной шестигранной гайкой, диаметр резьбы болта и гайки М6, длина болта 12-60 мм
|  | Итого прямые затраты |  |  |  | 12: 2277.39 | [24 empty] | Итого прямые затраты
64.1 | 421/пр_2020_п.75_пп.а | Вспомогательные ненормируемые материальные ресурсы |  |  |  | 4: %; 5: 2; 7: 2; 12: 44.73 | [30 empty] | Вспомогательные ненормируемые материальные ресурсы
|  | ФОТ |  |  |  | 12: 2236.49 | [25 empty] | ФОТ
| Пр/812-053.0-1 | НР Приборы, средства автоматизации и вычислительной техники |  |  |  | 4: %; 5: 90; 7: 90; 12: 2012.84 | [25 empty] | НР Приборы, средства автоматизации и вычислительной техники
| Пр/774-053.0 | СП Приборы, средства автоматизации и вычислительной техники |  |  |  | 4: %; 5: 46; 7: 46; 12: 1028.79 | [25 empty] | СП Приборы, средства автоматизации и вычислительной техники
|  | Всего по позиции |  |  |  | 10: 766.25; 12: 5363.75 | [26 empty] | Всего по позиции
65 | ТЦ_101_78_7804526950_10.08.2026_01_13 | Тепловычислитель: "ТВ7-04М в комплекте со встроенной батареей АА, IP54 мпи 4 года |  |  |  | шт | 1 | 1 | 1 |  |  | 38500 |  | 38500 | [20 empty] | Тепловычислитель: "ТВ7-04М в комплекте со встроенной батареей АА, IP54 мпи 4 года
|  | (Приборы, средства автоматизации и вычислительной техники) | [41 empty] | (Приборы, средства автоматизации и вычислительной техники)
|  | Всего по позиции |  |  |  | 12: 38500 | [26 empty] | Всего по позиции
66 О | ФСБЦ-62.1.01.09-1062 Сплит-форма город Санкт-Петербург на 2 квартал 2026 года.xlsx | Выключатель автоматический 1P, 25 А, 4,5 кА, характеристика B |  |  |  | шт | 3 | 1 | 3 | 123.02 | 1.15 | 141.47 |  | 424.41 | [20 empty] | Выключатель автоматический 1P, 25 А, 4,5 кА, характеристика B
|  | (Инженерное оборудование) | [41 empty] | (Инженерное оборудование)
|  | Всего по позиции |  |  |  | 12: 424.41 | [26 empty] | Всего по позиции
67 О | ФСБЦ-20.4.03.05-1022 Сплит-форма город Санкт-Петербург на 2 квартал 2026 года.xlsx | Розетка с заземлением на DIN-рейку, 250 В, 16 А, IP20 |  |  |  | шт | 1 | 1 | 1 | 306.02 | 0.87 | 266.24 |  | 266.24 | [20 empty] | Розетка с заземлением на DIN-рейку, 250 В, 16 А, IP20
|  | (Инженерное оборудование) | [41 empty] | (Инженерное оборудование)
|  | Всего по позиции |  |  |  | 12: 266.24 | [26 empty] | Всего по позиции
68 О | ФСБЦ-20.5.03.03-0012 Сплит-форма город Санкт-Петербург на 2 квартал 2026 года.xlsx | Шина заземления латунная винтовая без изолятора, крепежные отверстия по краям, количество соединений 12, размеры 90х6х9 мм |  |  |  | шт | 2 | 1 | 2 | 70.56 | 1.19 | 83.97 |  | 167.94 | [20 empty] | Шина заземления латунная винтовая без изолятора, крепежные отверстия по краям, количество соединений 12, размеры 90х6х9 мм
|  | (Инженерное оборудование) | [41 empty] | (Инженерное оборудование)
|  | Всего по позиции |  |  |  | 12: 167.94 | [26 empty] | Всего по позиции
69 | ГЭСНм11-04-008-01 | Съемные и выдвижные блоки (модули, ячейки, ТЭЗ), масса: до 5 кг | [32 empty] | Съемные и выдвижные блоки (модули, ячейки, ТЭЗ), масса: до 5 кг | bar: 4 to 7
| 1 | ОТ(ЗТ) |  |  |  | 4: чел.-ч; 7: 1.03; 12: 552.6 | [22 empty] | ОТ(ЗТ)
| 1-100-31 | Средний разряд работы 3,1 |  |  |  | 4: чел.-ч; 5: 1.03; 7: 1.03; 10: 536.5; 12: 552.6 | [23 empty] | Средний разряд работы 3,1
| 2 | ЭМ |  |  |  | 12: 5.71 | [22 empty] | ЭМ
|  | ОТм(ЗТм) |  |  |  | 4: чел.-ч; 7: 0.01; 12: 5.97 | [22 empty] | ОТм(ЗТм)
| 91.14.02-001 | Автомобили бортовые, грузоподъемность до 5 т |  |  |  | 4: маш.-ч; 5: 0.01; 7: 0.01; 10: 570.54; 12: 5.71 | [23 empty] | Автомобили бортовые, грузоподъемность до 5 т
| 4-100-040 | ОТм(Зтм) Средний разряд машинистов 4 |  |  |  | 4: чел.-ч; 5: 0.01; 7: 0.01; 10: 596.61; 12: 5.97 | [28 empty] | ОТм(Зтм) Средний разряд машинистов 4
|  | Итого прямые затраты |  |  |  | 12: 564.28 | [24 empty] | Итого прямые затраты
69.1 | 421/пр_2020_п.75_пп.а | Вспомогательные ненормируемые материальные ресурсы |  |  |  | 4: %; 5: 2; 7: 2; 12: 11.05 | [30 empty] | Вспомогательные ненормируемые материальные ресурсы
|  | ФОТ |  |  |  | 12: 558.57 | [25 empty] | ФОТ
| Пр/812-053.0-1 | НР Приборы, средства автоматизации и вычислительной техники |  |  |  | 4: %; 5: 90; 7: 90; 12: 502.71 | [25 empty] | НР Приборы, средства автоматизации и вычислительной техники
| Пр/774-053.0 | СП Приборы, средства автоматизации и вычислительной техники |  |  |  | 4: %; 5: 46; 7: 46; 12: 256.94 | [25 empty] | СП Приборы, средства автоматизации и вычислительной техники
|  | Всего по позиции |  |  |  | 10: 1334.98; 12: 1334.98 | [26 empty] | Всего по позиции
70 | ТЦ_101_78_7804526950_10.08.2026_01_12 | Адаптор сигналов «ВЗЛЕТ АС» в комплекте с антеной, sim-DB9M-DB9F, блоком питания |  |  |  | шт | 1 | 1 | 1 |  |  | 16500 |  | 16500 | [20 empty] | Адаптор сигналов «ВЗЛЕТ АС» в комплекте с антеной, sim-DB9M-DB9F, блоком питания
|  | (Приборы, средства автоматизации и вычислительной техники) | [41 empty] | (Приборы, средства автоматизации и вычислительной техники)
|  | Всего по позиции |  |  |  | 12: 16500 | [26 empty] | Всего по позиции
71 | ГЭСНм08-03-575-01 | Прибор или аппарат |  |  |  | 4: шт; 5: 6; 6: 1; 7: 6 | [20 empty] | Прибор или аппарат
| 1 | ОТ(ЗТ) |  |  |  | 4: чел.-ч; 7: 6.18; 12: 3797.12 | [22 empty] | ОТ(ЗТ)
| 1-100-42 | Средний разряд работы 4,2 |  |  |  | 4: чел.-ч; 5: 1.03; 7: 6.18; 10: 614.42; 12: 3797.12 | [23 empty] | Средний разряд работы 4,2
| 4 | М |  |  |  | 12: 22.67 | [22 empty] | М
| 01.7.15.03-0042 | Болты с гайками и шайбами строительные |  |  |  | кг | 0.02 |  | 0.12 | 174.93 | 1.08 | 188.92 |  | 22.67 | [23 empty] | Болты с гайками и шайбами строительные
|  | Итого прямые затраты |  |  |  | 12: 3819.79 | [24 empty] | Итого прямые затраты
71.1 | 421/пр_2020_п.75_пп.а | Вспомогательные ненормируемые материальные ресурсы |  |  |  | 4: %; 5: 2; 7: 2; 12: 75.94 | [30 empty] | Вспомогательные ненормируемые материальные ресурсы
|  | ФОТ |  |  |  | 12: 3797.12 | [25 empty] | ФОТ
| Пр/812-049.3-1 | НР Электротехнические установки на других объектах |  |  |  | 4: %; 5: 97; 7: 97; 12: 3683.21 | [25 empty] | НР Электротехнические установки на других объектах
| Пр/774-049.3 | СП Электротехнические установки на других объектах |  |  |  | 4: %; 5: 51; 7: 51; 12: 1936.53 | [25 empty] | СП Электротехнические установки на других объектах
|  | Всего по позиции |  |  |  | 10: 1585.91; 12: 9515.47 | [26 empty] | Всего по позиции
72 | ТЦ_89.1.62.05_78_7804526950_10.08.2026_01_14 | Источник вторичного ИЭС 6 |  |  |  | шт | 3 | 1 | 3 |  |  | 2907 |  | 8721 | [20 empty] | Источник вторичного ИЭС 6
|  | (Прокладка и монтаж сетей связи) | [41 empty] | (Прокладка и монтаж сетей связи)
|  | Всего по позиции |  |  |  | 12: 8721 | [26 empty] | Всего по позиции
73 | ТЦ_89.1.62.05_78_7804526950_10.08.2026_01_14 | Источник вторичного ИЭН 6 |  |  |  | шт | 1 | 1 | 1 |  |  | 2783 |  | 2783 | [20 empty] | Источник вторичного ИЭН 6
|  | (Прокладка и монтаж сетей связи) | [41 empty] | (Прокладка и монтаж сетей связи)
|  | Всего по позиции |  |  |  | 12: 2783 | [26 empty] | Всего по позиции
74 | ТЦ_89.1.62.05_78_7804526950_10.08.2026_01_15 | Источник вторичного питания 5ВР220-224Д |  |  |  | 5: 2; 6: 1; 7: 2; 10: 1098; 12: 2196 | [20 empty] | Источник вторичного питания 5ВР220-224Д
|  | (Монтаж радиотелевизионного и электронного оборудования) | [41 empty] | (Монтаж радиотелевизионного и электронного оборудования)
|  | Всего по позиции |  |  |  | 12: 2196 | [26 empty] | Всего по позиции
75 | ГЭСНм08-02-409-09 | Труба гофрированная ПВХ для защиты проводов и кабелей по установленным конструкциям, по стенам, колоннам, потолкам, основанию пола |  |  |  | 4: 100 м; 5: 0.8; 6: 1; 7: 0.8 | [20 empty] | Труба гофрированная ПВХ для защиты проводов и кабелей по установленным конструкциям, по стенам, колоннам, потолкам, основанию пола
|  | Объем=(50+30) / 100 | [33 empty] | Объем=(50+30) / 100
| 1 | ОТ(ЗТ) |  |  |  | 4: чел.-ч; 7: 12.48; 12: 6869.51 | [22 empty] | ОТ(ЗТ)
| 2-100-02 | Рабочий 2 разряда |  |  |  | 4: чел.-ч; 5: 0.02; 7: 0.016; 10: 485.3; 12: 7.76 | [23 empty] | Рабочий 2 разряда
| 2-100-03 | Рабочий 3 разряда |  |  |  | 4: чел.-ч; 5: 10.75; 7: 8.6; 10: 529.82; 12: 4556.45 | [23 empty] | Рабочий 3 разряда
| 2-100-04 | Рабочий 4 разряда |  |  |  | 4: чел.-ч; 5: 4.83; 7: 3.864; 10: 596.61; 12: 2305.3 | [23 empty] | Рабочий 4 разряда
| 2 | ЭМ |  |  |  | 12: 4.56 | [22 empty] | ЭМ
|  | ОТм(ЗТм) |  |  |  | 4: чел.-ч; 7: 0.008; 12: 4.77 | [22 empty] | ОТм(ЗТм)
| 91.14.02-001 | Автомобили бортовые, грузоподъемность до 5 т |  |  |  | 4: маш.-ч; 5: 0.01; 7: 0.008; 10: 570.54; 12: 4.56 | [23 empty] | Автомобили бортовые, грузоподъемность до 5 т
| 4-100-040 | ОТм(Зтм) Средний разряд машинистов 4 |  |  |  | 4: чел.-ч; 5: 0.01; 7: 0.008; 10: 596.61; 12: 4.77 | [28 empty] | ОТм(Зтм) Средний разряд машинистов 4
| 4 | М |  |  |  | 12: 147.36 | [22 empty] | М
| 01.7.03.04-0001 | Электроэнергия |  |  |  | 4: кВт-ч; 5: 4.42; 7: 3.536; 10: 8.51; 12: 30.09 | [23 empty] | Электроэнергия
| 01.7.15.07-0152 | Дюбели пластмассовые с шурупами, диаметр 6 мм, длина 35 мм, диаметр шурупа 3,5 мм, длина шурупа 50 мм |  |  |  | 100 шт | 2.09 |  | 1.672 | 52.34 | 1.34 | 70.14 |  | 117.27 | [23 empty] | Дюбели пластмассовые с шурупами, диаметр 6 мм, длина 35 мм, диаметр шурупа 3,5 мм, длина шурупа 50 мм
|  | Итого прямые затраты |  |  |  | 12: 7026.2 | [24 empty] | Итого прямые затраты
75.1 | 421/пр_2020_п.75_пп.а | Вспомогательные ненормируемые материальные ресурсы |  |  |  | 4: %; 5: 2; 7: 2; 12: 137.39 | [30 empty] | Вспомогательные ненормируемые материальные ресурсы
|  | ФОТ |  |  |  | 12: 6874.28 | [25 empty] | ФОТ
| Пр/812-049.3-1 | НР Электротехнические установки на других объектах |  |  |  | 4: %; 5: 97; 7: 97; 12: 6668.05 | [25 empty] | НР Электротехнические установки на других объектах
| Пр/774-049.3 | СП Электротехнические установки на других объектах |  |  |  | 4: %; 5: 51; 7: 51; 12: 3505.88 | [25 empty] | СП Электротехнические установки на других объектах
|  | Всего по позиции |  |  |  | 10: 21671.9; 12: 17337.52 | [26 empty] | Всего по позиции
76 | ГЭСНм08-02-412-02 | Затягивание провода в проложенные трубы и металлические рукава первого одножильного или многожильного в общей оплетке, суммарное сечение: до 6 мм2 |  |  |  | 4: 100 м; 5: 1.8; 6: 1; 7: 1.8 | [20 empty] | Затягивание провода в проложенные трубы и металлические рукава первого одножильного или многожильного в общей оплетке, суммарное сечение: до 6 мм2
|  | Объем=180 / 100 | [33 empty] | Объем=180 / 100
| 1 | ОТ(ЗТ) |  |  |  | 4: чел.-ч; 7: 9.702; 12: 5658.69 | [22 empty] | ОТ(ЗТ)
| 1-100-38 | Средний разряд работы 3,8 |  |  |  | 4: чел.-ч; 5: 5.39; 7: 9.702; 10: 583.25; 12: 5658.69 | [23 empty] | Средний разряд работы 3,8
| 2 | ЭМ |  |  |  | 12: 79.73 | [22 empty] | ЭМ
|  | ОТм(ЗТм) |  |  |  | 4: чел.-ч; 7: 0.072; 12: 50.33 | [22 empty] | ОТм(ЗТм)
| 91.05.05-015 | Краны на автомобильном ходу, грузоподъемность 16 т |  |  |  | 4: маш.-ч; 5: 0.02; 7: 0.036; 10: 1644.26; 12: 59.19 | [23 empty] | Краны на автомобильном ходу, грузоподъемность 16 т
| 4-100-060 | ОТм(Зтм) Средний разряд машинистов 6 |  |  |  | 4: чел.-ч; 5: 0.02; 7: 0.036; 10: 801.41; 12: 28.85 | [28 empty] | ОТм(Зтм) Средний разряд машинистов 6
| 91.14.02-001 | Автомобили бортовые, грузоподъемность до 5 т |  |  |  | 4: маш.-ч; 5: 0.02; 7: 0.036; 10: 570.54; 12: 20.54 | [23 empty] | Автомобили бортовые, грузоподъемность до 5 т
| 4-100-040 | ОТм(Зтм) Средний разряд машинистов 4 |  |  |  | 4: чел.-ч; 5: 0.02; 7: 0.036; 10: 596.61; 12: 21.48 | [28 empty] | ОТм(Зтм) Средний разряд машинистов 4
| 4 | М |  |  |  | 12: 325.93 | [22 empty] | М
| 01.7.06.05-0041 | Ленты изоляционные хлопчатобумажные прорезиненные для электромонтажных и ремонтных работ, цвет черный, ширина 20 мм, толщина 0,35 мм |  |  |  | м | 13.33 |  | 23.994 | 5.87 | 0.89 | 5.22 |  | 125.25 | [23 empty] | Ленты изоляционные хлопчатобумажные прорезиненные для электромонтажных и ремонтных работ, цвет черный, ширина 20 мм, толщина 0,35 мм
| 01.7.07.20-0002 | Тальк молотый, сорт I |  |  |  | т | 0.0006 |  | 0.00108 | 43821.53 | 1.45 | 63541.22 |  | 68.62 | [23 empty] | Тальк молотый, сорт I
| 14.4.02.04-0142 | Краска масляная МА-0115, мумия, сурик железный |  |  |  | кг | 0.02 |  | 0.036 | 79.88 | 1.5 | 119.82 |  | 4.31 | [23 empty] | Краска масляная МА-0115, мумия, сурик железный
| 20.2.01.05-0003 | Гильзы кабельные медные 6 мм |  |  |  | 100 шт | 0.05 |  | 0.09 | 696.63 | 1.31 | 912.59 |  | 82.13 | [23 empty] | Гильзы кабельные медные 6 мм
| 20.2.02.01-0012 | Втулки полипропиленовые, диаметр 22 мм |  |  |  | 1000 шт | 0.0122 |  | 0.02196 | 1610.33 | 1.29 | 2077.33 |  | 45.62 | [23 empty] | Втулки полипропиленовые, диаметр 22 мм
|  | Итого прямые затраты |  |  |  | 12: 6114.68 | [24 empty] | Итого прямые затраты
76.1 | 421/пр_2020_п.75_пп.а | Вспомогательные ненормируемые материальные ресурсы |  |  |  | 4: %; 5: 2; 7: 2; 12: 113.17 | [30 empty] | Вспомогательные ненормируемые материальные ресурсы
|  | ФОТ |  |  |  | 12: 5709.02 | [25 empty] | ФОТ
| Пр/812-049.3-1 | НР Электротехнические установки на других объектах |  |  |  | 4: %; 5: 97; 7: 97; 12: 5537.75 | [25 empty] | НР Электротехнические установки на других объектах
| Пр/774-049.3 | СП Электротехнические установки на других объектах |  |  |  | 4: %; 5: 51; 7: 51; 12: 2911.6 | [25 empty] | СП Электротехнические установки на других объектах
|  | Всего по позиции |  |  |  | 10: 8154; 12: 14677.2 | [26 empty] | Всего по позиции
77 | ГЭСНм08-02-412-03 | Затягивание провода в проложенные трубы и металлические рукава первого одножильного или многожильного в общей оплетке, суммарное сечение: до 16 мм2 |  |  |  | 4: 100 м; 5: 0.16; 6: 1; 7: 0.16 | [20 empty] | Затягивание провода в проложенные трубы и металлические рукава первого одножильного или многожильного в общей оплетке, суммарное сечение: до 16 мм2
|  | Объем=16 / 100 | [33 empty] | Объем=16 / 100
| 1 | ОТ(ЗТ) |  |  |  | 4: чел.-ч; 7: 1.0064; 12: 586.98 | [22 empty] | ОТ(ЗТ)
| 1-100-38 | Средний разряд работы 3,8 |  |  |  | 4: чел.-ч; 5: 6.29; 7: 1.0064; 10: 583.25; 12: 586.98 | [23 empty] | Средний разряд работы 3,8
| 2 | ЭМ |  |  |  | 12: 10.63 | [22 empty] | ЭМ
|  | ОТм(ЗТм) |  |  |  | 4: чел.-ч; 7: 0.0096; 12: 6.71 | [22 empty] | ОТм(ЗТм)
| 91.05.05-015 | Краны на автомобильном ходу, грузоподъемность 16 т |  |  |  | 4: маш.-ч; 5: 0.03; 7: 0.0048; 10: 1644.26; 12: 7.89 | [23 empty] | Краны на автомобильном ходу, грузоподъемность 16 т
| 4-100-060 | ОТм(Зтм) Средний разряд машинистов 6 |  |  |  | 4: чел.-ч; 5: 0.03; 7: 0.0048; 10: 801.41; 12: 3.85 | [28 empty] | ОТм(Зтм) Средний разряд машинистов 6
| 91.14.02-001 | Автомобили бортовые, грузоподъемность до 5 т |  |  |  | 4: маш.-ч; 5: 0.03; 7: 0.0048; 10: 570.54; 12: 2.74 | [23 empty] | Автомобили бортовые, грузоподъемность до 5 т
| 4-100-040 | ОТм(Зтм) Средний разряд машинистов 4 |  |  |  | 4: чел.-ч; 5: 0.03; 7: 0.0048; 10: 596.61; 12: 2.86 | [28 empty] | ОТм(Зтм) Средний разряд машинистов 4
| 4 | М |  |  |  | 12: 52.14 | [22 empty] | М
| 01.7.06.05-0041 | Ленты изоляционные хлопчатобумажные прорезиненные для электромонтажных и ремонтных работ, цвет черный, ширина 20 мм, толщина 0,35 мм |  |  |  | м | 26.67 |  | 4.2672 | 5.87 | 0.89 | 5.22 |  | 22.27 | [23 empty] | Ленты изоляционные хлопчатобумажные прорезиненные для электромонтажных и ремонтных работ, цвет черный, ширина 20 мм, толщина 0,35 мм
| 01.7.07.20-0002 | Тальк молотый, сорт I |  |  |  | т | 0.00105 |  | 0.000168 | 43821.53 | 1.45 | 63541.22 |  | 10.67 | [23 empty] | Тальк молотый, сорт I
| 14.4.02.04-0142 | Краска масляная МА-0115, мумия, сурик железный |  |  |  | кг | 0.02 |  | 0.0032 | 79.88 | 1.5 | 119.82 |  | 0.38 | [23 empty] | Краска масляная МА-0115, мумия, сурик железный
| 20.2.01.05-0005 | Гильзы кабельные медные 16 мм |  |  |  | 100 шт | 0.05 |  | 0.008 | 1239.94 | 1.31 | 1624.32 |  | 12.99 | [23 empty] | Гильзы кабельные медные 16 мм
| 20.2.02.01-0013 | Втулки полипропиленовые, диаметр 28 мм |  |  |  | 1000 шт | 0.0122 |  | 0.001952 | 2316.78 | 1.29 | 2988.65 |  | 5.83 | [23 empty] | Втулки полипропиленовые, диаметр 28 мм
|  | Итого прямые затраты |  |  |  | 12: 656.46 | [24 empty] | Итого прямые затраты
77.1 | 421/пр_2020_п.75_пп.а | Вспомогательные ненормируемые материальные ресурсы |  |  |  | 4: %; 5: 2; 7: 2; 12: 11.74 | [30 empty] | Вспомогательные ненормируемые материальные ресурсы
|  | ФОТ |  |  |  | 12: 593.69 | [25 empty] | ФОТ
| Пр/812-049.3-1 | НР Электротехнические установки на других объектах |  |  |  | 4: %; 5: 97; 7: 97; 12: 575.88 | [25 empty] | НР Электротехнические установки на других объектах
| Пр/774-049.3 | СП Электротехнические установки на других объектах |  |  |  | 4: %; 5: 51; 7: 51; 12: 302.78 | [25 empty] | СП Электротехнические установки на других объектах
|  | Всего по позиции |  |  |  | 10: 9667.88; 12: 1546.86 | [26 empty] | Всего по позиции
78 | ФСБЦ-21.1.06.09-0054 Сплит-форма город Санкт-Петербург на 2 квартал 2026 года.xlsx | Кабель силовой с медными жилами ВВГ 3х1,5ок-660 |  |  |  | 1000 м | 0.016 | 1 | 0.016 | 45266.76 | 1.25 | 56583.45 |  | 905.34 | [20 empty] | Кабель силовой с медными жилами ВВГ 3х1,5ок-660
|  | (Электротехнические установки на других объектах) | [41 empty] | (Электротехнические установки на других объектах)
|  | Объем=16 / 1000 | [33 empty] | Объем=16 / 1000
|  | Всего по позиции |  |  |  | 12: 905.34 | [26 empty] | Всего по позиции
79 | ФСБЦ-24.3.03.05-0001 Сплит-форма город Санкт-Петербург на 2 квартал 2026 года.xlsx | Трубы полиэтиленовые гибкие гофрированные легкие без протяжки, номинальный внутренний диаметр 16 мм |  |  |  | м | 50 | 1 | 50 |  |  | 10.07 |  | 503.5 | [20 empty] | Трубы полиэтиленовые гибкие гофрированные легкие без протяжки, номинальный внутренний диаметр 16 мм
|  | (Электротехнические установки на других объектах) | [41 empty] | (Электротехнические установки на других объектах)
|  | Всего по позиции |  |  |  | 12: 503.5 | [26 empty] | Всего по позиции
80 | ФСБЦ-24.3.03.05-0003 Сплит-форма город Санкт-Петербург на 2 квартал 2026 года.xlsx | Трубы полиэтиленовые гибкие гофрированные легкие без протяжки, номинальный внутренний диаметр 25 мм |  |  |  | м | 30 | 1 | 30 |  |  | 18.06 |  | 541.8 | [20 empty] | Трубы полиэтиленовые гибкие гофрированные легкие без протяжки, номинальный внутренний диаметр 25 мм
|  | (Электротехнические установки на других объектах) | [41 empty] | (Электротехнические установки на других объектах)
|  | Всего по позиции |  |  |  | 12: 541.8 | [26 empty] | Всего по позиции
81 | ФСБЦ-21.1.04.06-0013 Сплит-форма город Санкт-Петербург на 2 квартал 2026 года.xlsx | Кабель микрофонный КММ 4х0,35 |  |  |  | 1000 м | 0.045 | 1 | 0.045 | 35605.04 | 1.39 | 49491.01 |  | 2227.1 | [20 empty] | Кабель микрофонный КММ 4х0,35
|  | (Электротехнические установки на других объектах) | [41 empty] | (Электротехнические установки на других объектах)
|  | Объем=45 / 1000 | [33 empty] | Объем=45 / 1000
|  | Всего по позиции |  |  |  | 12: 2227.1 | [26 empty] | Всего по позиции
82 | ФСБЦ-21.1.04.06-0012 Сплит-форма город Санкт-Петербург на 2 квартал 2026 года.xlsx | Кабель микрофонный КММ 2х0,35 |  |  |  | 1000 м | 0.09 | 1 | 0.09 | 20935.84 | 1.39 | 29100.82 |  | 2619.07 | [20 empty] | Кабель микрофонный КММ 2х0,35
|  | (Электротехнические установки на других объектах) | [41 empty] | (Электротехнические установки на других объектах)
|  | Объем=90 / 1000 | [33 empty] | Объем=90 / 1000
|  | Всего по позиции |  |  |  | 12: 2619.07 | [26 empty] | Всего по позиции
83 | ФСБЦ-20.2.05.04-0059 Сплит-форма город Санкт-Петербург на 2 квартал 2026 года.xlsx | Короб кабельный (кабель-канал) ПВХ с крышкой, размеры 40х16 мм |  |  |  | 100 м | 0.4 | 1 | 0.4 |  |  | 6859.09 |  | 2743.64 | [20 empty] | Короб кабельный (кабель-канал) ПВХ с крышкой, размеры 40х16 мм
|  | (Электротехнические установки на других объектах) | [41 empty] | (Электротехнические установки на других объектах)
|  | Объем=40 / 100 | [33 empty] | Объем=40 / 100
|  | Всего по позиции |  |  |  | 12: 2743.64 | [26 empty] | Всего по позиции
84 | ГЭСНм08-02-472-10 | Проводник заземляющий из медного изолированного провода сечением 25 мм2 открыто по строительным основаниям |  |  |  | 4: 100 м; 5: 0.015; 6: 1; 7: 0.015 | [20 empty] | Проводник заземляющий из медного изолированного провода сечением 25 мм2 открыто по строительным основаниям
|  | Объем=1.5 / 100 | [33 empty] | Объем=1.5 / 100
| 1 | ОТ(ЗТ) |  |  |  | 4: чел.-ч; 7: 0.4824; 12: 281.36 | [22 empty] | ОТ(ЗТ)
| 1-100-38 | Средний разряд работы 3,8 |  |  |  | 4: чел.-ч; 5: 32.16; 7: 0.4824; 10: 583.25; 12: 281.36 | [23 empty] | Средний разряд работы 3,8
| 2 | ЭМ | [34 empty] | ЭМ | bar: 12
|  | ОТм(ЗТм) |  |  |  | 4: чел.-ч; 7: 0.0009; 12: 0.63 | [22 empty] | ОТм(ЗТм)
| 91.05.05-015 | Краны на автомобильном ходу, грузоподъемность 16 т |  |  |  | 4: маш.-ч; 5: 0.03; 7: 0.00045; 10: 1644.26; 12: 0.74 | [23 empty] | Краны на автомобильном ходу, грузоподъемность 16 т
| 4-100-060 | ОТм(Зтм) Средний разряд машинистов 6 |  |  |  | 4: чел.-ч; 5: 0.03; 7: 0.00045; 10: 801.41; 12: 0.36 | [28 empty] | ОТм(Зтм) Средний разряд машинистов 6
| 91.14.02-001 | Автомобили бортовые, грузоподъемность до 5 т |  |  |  | 4: маш.-ч; 5: 0.03; 7: 0.00045; 10: 570.54; 12: 0.26 | [23 empty] | Автомобили бортовые, грузоподъемность до 5 т
| 4-100-040 | ОТм(Зтм) Средний разряд машинистов 4 |  |  |  | 4: чел.-ч; 5: 0.03; 7: 0.00045; 10: 596.61; 12: 0.27 | [28 empty] | ОТм(Зтм) Средний разряд машинистов 4
| 4 | М |  |  |  | 12: 3.1 | [22 empty] | М
| 01.7.03.04-0001 | Электроэнергия |  |  |  | 4: кВт-ч; 5: 6.656; 7: 0.09984; 10: 8.51; 12: 0.85 | [23 empty] | Электроэнергия
| 01.7.15.07-0014 | Дюбели распорные полипропиленовые |  |  |  | 100 шт | 2.04 |  | 0.0306 | 41.71 | 1.22 | 50.89 |  | 1.56 | [23 empty] | Дюбели распорные полипропиленовые
| 01.7.15.14-0043 | Шурупы самонарезающие стальные оксидированные с полукруглой головкой и крестообразным шлицем, остроконечные, диаметр 3,5 мм, длина 11 мм |  |  |  | 100 шт | 2.04 |  | 0.0306 | 18.54 | 1.22 | 22.62 |  | 0.69 | [23 empty] | Шурупы самонарезающие стальные оксидированные с полукруглой головкой и крестообразным шлицем, остроконечные, диаметр 3,5 мм, длина 11 мм
|  | Итого прямые затраты |  |  |  | 12: 286.09 | [24 empty] | Итого прямые затраты
84.1 | 421/пр_2020_п.75_пп.а | Вспомогательные ненормируемые материальные ресурсы |  |  |  | 4: %; 5: 2; 7: 2; 12: 5.63 | [30 empty] | Вспомогательные ненормируемые материальные ресурсы
|  | ФОТ |  |  |  | 12: 281.99 | [25 empty] | ФОТ
| Пр/812-049.3-1 | НР Электротехнические установки на других объектах |  |  |  | 4: %; 5: 97; 7: 97; 12: 273.53 | [25 empty] | НР Электротехнические установки на других объектах
| Пр/774-049.3 | СП Электротехнические установки на других объектах |  |  |  | 4: %; 5: 51; 7: 51; 12: 143.81 | [25 empty] | СП Электротехнические установки на других объектах
|  | Всего по позиции |  |  |  | 10: 47270.67; 12: 709.06 | [26 empty] | Всего по позиции
85 | ФСБЦ-21.2.03.05-0233 Сплит-форма город Санкт-Петербург на 2 квартал 2026 года.xlsx | Провод установочный ПуГВнг(А)-LSLTx 1х6-450/750 |  |  |  | 1000 м | 0.0015 | 1 | 0.0015 | 55896.55 | 1.28 | 71547.58 |  | 107.32 | [20 empty] | Провод установочный ПуГВнг(А)-LSLTx 1х6-450/750
|  | (Электротехнические установки на других объектах) | [41 empty] | (Электротехнические установки на других объектах)
|  | Объем=1.5 / 1000 | [33 empty] | Объем=1.5 / 1000
|  | Всего по позиции |  |  |  | 12: 107.32 | [26 empty] | Всего по позиции
|  | Всего по разделу 1 Монтажные работы |  |  |  | 12: 560858.88 | [31 empty] | Всего по разделу 1 Монтажные работы
Раздел 2. Пусконаладочные работы | [33 empty] | Раздел 2. Пусконаладочные работы
86 | ГЭСНп07-10-015-02 | Узел учета тепловой энергии (УУТЭ) без диспетчеризации |  |  |  | 4: компл; 5: 1; 6: 1; 7: 1 | [20 empty] | Узел учета тепловой энергии (УУТЭ) без диспетчеризации
| Прил.7.19 п.1 | Повторное выполнение пусконаладочных работ, осуществляемое до сдачи объекта в эксплуатацию ОЗП=0,5; ТЗ=0,5 | [39 empty] | Повторное выполнение пусконаладочных работ, осуществляемое до сдачи объекта в эксплуатацию ОЗП=0,5; ТЗ=0,5
| 1 | ОТ(ЗТ) |  |  |  | 4: чел.-ч; 7: 132; 12: 110948.19 | [22 empty] | ОТ(ЗТ)
| 2-100-05 | Рабочий 5 разряда |  |  |  | чел.-ч | 34.8 | 0.5 | 17.4 |  |  | 685.65 |  | 11930.31 | [23 empty] | Рабочий 5 разряда
| 3-200-01 | Инженер I категории |  |  |  | чел.-ч | 65.6 | 0.5 | 32.8 |  |  | 957.24 |  | 31397.47 | [23 empty] | Инженер I категории
| 3-200-02 | Инженер II категории |  |  |  | чел.-ч | 79.1 | 0.5 | 39.55 |  |  | 872.65 |  | 34513.31 | [23 empty] | Инженер II категории
| 3-200-03 | Инженер III категории |  |  |  | чел.-ч | 84.5 | 0.5 | 42.25 |  |  | 783.6 |  | 33107.1 | [23 empty] | Инженер III категории
|  | Итого прямые затраты |  |  |  | 12: 110948.19 | [24 empty] | Итого прямые затраты
|  | ФОТ |  |  |  | 12: 110948.19 | [25 empty] | ФОТ
| Пр/812-083.0-1 | НР Пусконаладочные работы: 'под нагрузкой' - 100% (не относятся к пусконаладочным и выполняются на действующих предприятиях по отдельному договору с заказчиком) |  |  |  | 4: %; 5: 74; 7: 74; 12: 82101.66 | [25 empty] | НР Пусконаладочные работы: 'под нагрузкой' - 100% (не относятся к пусконаладочным и выполняются на действующих предприятиях по отдельному договору с заказчиком)
| Пр/774-083.0 | СП Пусконаладочные работы: 'под нагрузкой' - 100% (не относятся к пусконаладочным и выполняются на действующих предприятиях по отдельному договору с заказчиком) |  |  |  | 4: %; 5: 36; 7: 36; 12: 39941.35 | [25 empty] | СП Пусконаладочные работы: 'под нагрузкой' - 100% (не относятся к пусконаладочным и выполняются на действующих предприятиях по отдельному договору с заказчиком)
|  | Всего по позиции |  |  |  | 10: 232991.2; 12: 232991.2 | [26 empty] | Всего по позиции
|  | Всего по разделу 2 Пусконаладочные работы |  |  |  | 12: 232991.2 | [31 empty] | Всего по разделу 2 Пусконаладочные работы
|  | Итоги по смете: | [44 empty] | Итоги по смете:
|  | Всего прямые затраты (справочно) |  |  |  | 12: 570704.35 | [33 empty] | Всего прямые затраты (справочно)
|  | в том числе: | [45 empty] | в том числе:
|  | Оплата труда рабочих |  |  |  | 12: 171345.34 | [33 empty] | Оплата труда рабочих
|  | Эксплуатация машин |  |  |  | 12: 1047.57 | [33 empty] | Эксплуатация машин
|  | Оплата труда машинистов (Отм) |  |  |  | 12: 523.83 | [33 empty] | Оплата труда машинистов (Отм)
|  | Материалы |  |  |  | 12: 397787.61 | [33 empty] | Материалы
|  | Строительные работы |  |  |  | 12: 137161.42 | [33 empty] | Строительные работы
|  | в том числе: | [45 empty] | в том числе:
|  | оплата труда |  |  |  | 12: 26352.46 | [33 empty] | оплата труда
|  | эксплуатация машин и механизмов |  |  |  | 12: 574.65 | [33 empty] | эксплуатация машин и механизмов
|  | оплата труда машинистов (Отм) |  |  |  | 12: 311.34 | [33 empty] | оплата труда машинистов (Отм)
|  | материалы |  |  |  | 12: 67869.23 | [33 empty] | материалы
|  | накладные расходы |  |  |  | 12: 27012.6 | [33 empty] | накладные расходы
|  | сметная прибыль |  |  |  | 12: 15041.14 | [33 empty] | сметная прибыль
|  | Монтажные работы |  |  |  | 12: 413475.93 | [33 empty] | Монтажные работы
|  | в том числе: | [45 empty] | в том числе:
|  | оплата труда |  |  |  | 12: 34044.69 | [33 empty] | оплата труда
|  | эксплуатация машин и механизмов |  |  |  | 12: 472.92 | [33 empty] | эксплуатация машин и механизмов
|  | оплата труда машинистов (Отм) |  |  |  | 12: 212.49 | [33 empty] | оплата труда машинистов (Отм)
|  | материалы |  |  |  | 12: 329918.38 | [33 empty] | материалы
|  | накладные расходы |  |  |  | 12: 32136.79 | [33 empty] | накладные расходы
|  | сметная прибыль |  |  |  | 12: 16690.66 | [33 empty] | сметная прибыль
|  | Оборудование |  |  |  | 12: 10221.53 | [33 empty] | Оборудование
|  | Инженерное оборудование |  |  |  | 12: 10221.53 | [33 empty] | Инженерное оборудование
|  | Прочие затраты |  |  |  | 12: 232991.2 | [33 empty] | Прочие затраты
|  | Пусконаладочные работы |  |  |  | 12: 232991.2 | [33 empty] | Пусконаладочные работы
|  | в том числе: | [45 empty] | в том числе:
|  | оплата труда |  |  |  | 12: 110948.19 | [33 empty] | оплата труда
|  | накладные расходы |  |  |  | 12: 82101.66 | [33 empty] | накладные расходы
|  | сметная прибыль |  |  |  | 12: 39941.35 | [33 empty] | сметная прибыль
|  | Всего ФОТ (справочно) |  |  |  | 12: 171869.17 | [33 empty] | Всего ФОТ (справочно)
|  | Всего накладные расходы (справочно) |  |  |  | 12: 141251.05 | [33 empty] | Всего накладные расходы (справочно)
|  | Всего сметная прибыль (справочно) |  |  |  | 12: 71673.15 | [33 empty] | Всего сметная прибыль (справочно)
|  | ВСЕГО по смете |  |  |  | 12: 793850.08 | [34 empty] | ВСЕГО по смете
|  | справочно: | [45 empty] | справочно:
|  | Материальные ресурсы, отсутствующие в ФРСН |  |  |  | 12: 313124.51 | [33 empty] | Материальные ресурсы, отсутствующие в ФРСН
|  | Затраты труда рабочих |  |  |  | 7: 235,3703085 | [35 empty] | Затраты труда рабочих
|  | Затраты труда машинистов |  |  |  | 7: 0,7942898 | [35 empty] | Затраты труда машинистов
|  | ПНР "под нагрузкой" |  |  |  | 12: 232991.2 | [36 empty] | ПНР "под нагрузкой"
|  | в том числе: | [45 empty] | в том числе:
| 421/пр_2020_прил.8_п.7_гр.7_отд.10 | Теплоэнергетическое оборудование, отдел 10 |  |  |  | 4: %; 7: 100; 12: 232991.2 | [37 empty] | Теплоэнергетическое оборудование, отдел 10
Составил:
[должность, подпись (инициалы, фамилия)]
Проверил:
[должность, подпись (инициалы, фамилия)]