## Копия Ремонт системы ХВС, ГВС и
Приложение №2
к Контракту №__________
от"___"__________2026 г.
УТВЕРЖДАЮ
ЗАКАЗЧИК
наименование организации
(должность, подпись, ФИО )
ВЕДОМОСТЬ ОБЪЕМОВ РАБОТ(ДЕФЕКТНАЯ ВЕДОМОСТЬ)
Пожарное депо 81 ПСЧ 31 ПСО ФПС ГПС Главного управления МЧС России по Самарской области
Текущий ремонт отдельных элементов системы холодного и горячего водоснабжения в гараже пожарного депо 81 ПСЧ31 ПСО ФПС ГПС Главного управления МЧС России по Самарской области
№ п/п | Наименование | Ед. изм. | Кол. | Обоснование | Примечание
1 | 2 | 3 | 4 | 5 | 6
Раздел 1. Демонтажные работы | [5 empty] | Раздел 1. Демонтажные работы
1 | Разборка отдельных элементов трубопроводов из водогазопроводных труб диаметром: свыше 40 до 50 мм | 100 м | 1.85 | ГЭСНр65-01-001-04
Раздел 2. Ремонтные работы | [5 empty] | Раздел 2. Ремонтные работы
2 | Прокладка отдельных элементов внутренних трубопроводов водоснабжения и отопления из многослойных полипропиленовых труб, из заранее собранных узлов, наружным диаметром: 50 мм | 100 м | 1.85 | ГЭСН16-04-005-05
3 | Сборка отдельных элементов узла трубопровода водоснабжения и отопления из многослойного полипропилена, армированного стекловолокном, раструбная сварка, наружный диаметр: 50 мм | 100 соединений | 0.47 | ГЭСН16-04-006-05
Составил: Инженер 2 категории отдела эксплуатации, ремонта зданий, сооружений и развития инфраструктуры управления материально - технического обеспечения Главного управления МЧС России по Самарской области ____________________________ Л.А Сухова
[должность, подпись (инициалы, фамилия)]