## Фаянс
УТВЕРЖДАЮ
Директор ИМБТ СО РАН
_________________Д.Д. Бадараев
"___" _________ 2026 г.
Техническое задание на закупку сантехнических товаров
№№ п/п | Наименование объекта закупки | Товар, работа, услуга |  | ГОСТ; ТУ | Характеристика | Ед.измерения | Количество
|  | Код по ОКПД2 | Наименование
1 | Поставка сантехнических товаров | 23.42.10.150 | Унитаз компакт | ГОСТ 30493-2017 | Материал изделия - фаянс, тип выпуска - косой, цвет - белый, подвод воды - нижний, режим слива - одна кнопка | шт | 4
2 |  | 22.19.20.120 | Тех. пластина ТМКЩ-С 4.0мм,b=1,20м | ГОСТ 7338-90 | Тепло-морозо-кислотощелоче-стойкая, температура эксплуатации - от -30°С до +80°С, толщина - 4 мм, длина - 1,20 м. | м2 | 24
3 |  | 22.19.20.190 | Паронитовая фланцевая прокладка Ду-50 | ГОСТ 15180-86 | Материал - паронит общего назначения, диаметр - 50 мм, номинальное давление - 10-40 бар, наружный диаметр - 106 мм | шт | 8
4 |  | 22.21.41.111 | Теплоизоляция для труб 63*13 | ГОСТ Р 56729-2015 | Материал - вспененный полиэтилен с закрытоячеистой структурой, диаметр изолируемой трубы-63 мм, толщина стенки - 13 мм, длина - 2 м, плотность - 30-40 кг/м3, цвет - серый | м | 124
5 |  | 23.91.11.120 | Круг отрезной 230*2 | ГОСТ Р 57978-2017 | Диаметр - 230 мм, толщина - 2 мм, посадочный диаметр - 22-22,5 мм, максимальная частота вращения - 6650 об/мин, материал абразива - электрокорунд, тип реза - сухой, назначение - по металлу | шт | 6
6 |  | 23.91.11.120 | Круг отрезной 150*2 | ГОСТ Р 57978-2017 | Диаметр - 150 мм, толщина - 2 мм, посадочный диаметр - 22 мм, максимальная частота вращения - 10500 об/мин, материал абразива - электрокорунд, тип реза - сухой, назначение - по металлу | шт | 4
Исполнитель: начальник ЭМО |  |  | _________________ Буланцев Д.В. |  | "___"_____________ 2026 г.
подпись ФИО