## ЛСР
ЛОКАЛЬНЫЙ СМЕТНЫЙ РАСЧЕТ (СМЕТА) № ЛС-02-01-01
Электромонтажные работы (устройство электрообогрева в водостоках)
(наименование работ и затрат)
Составлен | базисно-индексным | методом
Основание | Ведомость объемов работ
(проектная и (или) иная техническая документация)
Составлен(а) в текущем (базисном) уровне цен |  |  | I квартал 2026 года (01.01.2000)
Сметная стоимость |  | 600 | (50,37) | тыс.руб.
в том числе:
| строительных работ | 310.62 | (22,87) | тыс.руб. |  | Средства на оплату труда рабочих |  |  |  |  | 76.56 | (1,02) | тыс.руб.
| монтажных работ | 289.38 | (27,51) | тыс.руб. |  | Нормативные затраты труда рабочих |  |  |  |  | 117.48 |  | чел.час.
| оборудования | 0 | (0) | тыс.руб. |  | Нормативные затраты труда машинистов |  |  |  |  | 9.66 |  | чел.час.
| прочих затрат | 0 | (0) | тыс.руб.
№ п/п | Обоснование | Наименование работ и затрат |  |  | Единица измерения | Количество |  |  | Сметная стоимость в базисном уровне цен (в текущем уровне цен (гр. 8) для ресурсов, отсутствующих в ФРСН), руб. |  |  | Индексы | Сметная стоимость в текущем уровне цен, руб.
[6 empty] | на единицу | коэффициенты | всего с учетом коэффициентов | на единицу | коэффициенты | всего
1 | 2 | 3 |  |  | 4 | 5 | 6 | 7 | 8 | 9 | 10 | 11 | 12
Раздел 1. Общестроительные работы
1 | ФЕРр58-3-3 | Разборка мелких покрытий и обделок из листовой стали: водосточных труб с люлек |  |  | 4: 100 м; 5: 2.16; 6: 1; 7: 2.16
| 1 | ОТ |  |  | 8: 235.31; 10: 508.27; 11: 74.94; 12: 38089.75
|  | ЗТ |  |  | 4: чел.-ч; 5: 29.34; 7: 63.3744
|  | Итого по расценке |  |  | 8: 235.31; 10: 508.27; 12: 38089.75
|  | ФОТ |  |  | 10: 508.27; 12: 38089.75
| Пр/812-092.0-1 | НР Крыши, кровли (ремонтно-строительные) |  |  | 4: %; 5: 90; 7: 90; 10: 457.44; 12: 34280.78
| Пр/774-092.0 | СП Крыши, кровли (ремонтно-строительные) |  |  | 4: %; 5: 46; 7: 46; 10: 233.8; 12: 17521.29
|  | Всего по позиции |  |  | 10: 1199.51; 12: 89891.82
2 | ФЕР12-01-035-03 | Устройство металлической водосточной системы: прямых звеньев труб |  |  | 4: м; 5: 216; 6: 1; 7: 216
| 1 | ОТ |  |  | 8: 1.15; 10: 248.4; 11: 74.94; 12: 18615.1
| 4 | М |  |  | 8: 7.8; 10: 1684.8; 11: 8.15; 12: 13731.12
|  | ЗТ |  |  | 4: чел.-ч; 5: 0.12; 7: 25.92
|  | Итого по расценке |  |  | 8: 8.95; 10: 1933.2; 12: 32346.22
|  | ФОТ |  |  | 10: 248.4; 12: 18615.1
| Пр/812-012.0-1 | НР Кровли |  |  | 4: %; 5: 109; 7: 109; 10: 270.76; 12: 20290.46
| Пр/774-012.0 | СП Кровли |  |  | 4: %; 5: 57; 7: 57; 10: 141.59; 12: 10610.61
|  | Всего по позиции |  |  | 10: 2345.55; 12: 63247.29
3 | ФССЦ-12.1.01.05-0062 | Труба с коленом металлическая для водосточных систем, окрашенная, ширина 102 мм, высота 76 мм, длина 3000 мм |  |  | шт | 72 | 1 | 72 | 267.44 |  | 19255.68 | 8.15 | 156933.79
|  | Всего по позиции |  |  | 10: 19255.68; 12: 156933.79
4 | ФССЦ-01.7.15.08-0011 | Заклепки комбинированные для соединения профилированного стального настила и разнообразных листовых деталей |  |  | т | 0.007 | 1 | 0.007 | 9526 |  | 66.68 | 8.15 | 543.44
|  | Всего по позиции |  |  | 10: 66.68; 12: 543.44
5 | ФЕРм08-02-146-02 | Кабель до 35 кВ с креплением накладными скобами, масса 1 м кабеля: до 1 кг |  |  | 4: 100 м; 5: 2.11; 6: 1; 7: 2.11
| 1 | ОТ |  |  | 8: 125.58; 10: 264.97; 11: 74.94; 12: 19856.85
| 2 | ЭМ |  |  | 8: 645.8; 10: 1362.64; 11: 14.39; 12: 19608.39
| 3 | в т.ч. ОТм |  |  | 8: 61.45; 10: 129.66; 11: 74.94; 12: 9716.72
| 4 | М |  |  | 8: 60.77; 10: 128.22; 11: 8.15; 12: 1044.99
|  | ЗТ |  |  | 4: чел.-ч; 5: 13.36; 7: 28.1896
|  | ЗТм |  |  | 4: чел.-ч; 5: 4.58; 7: 9.6638
|  | Итого по расценке |  |  | 8: 832.15; 10: 1755.83; 12: 40510.23
|  | ФОТ |  |  | 10: 394.63; 12: 29573.57
| Пр/812-049.3-1 | НР Электротехнические установки на других объектах |  |  | 4: %; 5: 97; 7: 97; 10: 382.79; 12: 28686.36
| Пр/774-049.3 | СП Электротехнические установки на других объектах |  |  | 4: %; 5: 51; 7: 51; 10: 201.26; 12: 15082.52
|  | Всего по позиции |  |  | 10: 2339.88; 12: 84279.11
6 | ФССЦ-21.1.05.04-0003 | Кабель саморегулируемый греющий "FroStop Black" для защиты от замерзания трубопроводов диаметром 50-100 мм |  |  | м | 211 | 1 | 211 | 119.27 |  | 25165.97 | 8.15 | 205102.66
|  | Всего по позиции |  |  | 10: 25165.97; 12: 205102.66
Итоги по смете:
|  | Итого прямые затраты (справочно) |  |  | 10: 48685.63; 12: 473526.09
в том числе:
|  | Оплата труда рабочих |  |  | 10: 1021.64; 12: 76561.7
|  | Эксплуатация машин |  |  | 10: 1362.64; 12: 19608.39
|  | в том числе оплата труда машинистов (Отм) |  |  | 10: 129.66; 12: 9716.72
|  | Материалы |  |  | 10: 46301.35; 12: 377356
|  | Строительные работы |  |  | 10: 22867.42; 12: 310616.34
в том числе:
|  | оплата труда |  |  | 10: 756.67; 12: 56704.85
|  | материалы |  |  | 10: 21007.16; 12: 171208.35
|  | накладные расходы |  |  | 10: 728.2; 12: 54571.24
|  | сметная прибыль |  |  | 10: 375.39; 12: 28131.9
|  | Монтажные работы |  |  | 10: 27505.85; 12: 289381.77
в том числе:
|  | оплата труда |  |  | 10: 264.97; 12: 19856.85
|  | эксплуатация машин и механизмов |  |  | 10: 1362.64; 12: 19608.39
|  | в том числе оплата труда машинистов (ОТм) |  |  | 10: 129.66; 12: 9716.72
|  | материалы |  |  | 10: 25294.19; 12: 206147.65
|  | накладные расходы |  |  | 10: 382.79; 12: 28686.36
|  | сметная прибыль |  |  | 10: 201.26; 12: 15082.52
|  | Итого ФОТ (справочно) |  |  | 10: 1151.3; 12: 86278.42
|  | Итого накладные расходы (справочно) |  |  | 10: 1110.99; 12: 83257.6
|  | Итого сметная прибыль (справочно) |  |  | 10: 576.65; 12: 43214.42
|  | ВСЕГО по смете |  |  | 10: 50373.27; 12: 599998.11

## Ведомость объемов работ
Ведомость объёмов работ
№ п/п | № в ЛСР | Наименование работ | Ед. изм. | Кол-во | Ссылки на чертежи | Формула расчёта, расчёт объёмов работ и расхода материалов
1 | 2 | 3 | 4 | 5 | 6 | 7
Раздел 1. Общестроительные работы
1 | 1 | Разборка мелких покрытий и обделок из листовой стали: водосточных труб с люлек | 100 м | 2.16
2 | 2 | Устройство металлической водосточной системы: прямых звеньев труб | м | 216
3 | 3 | Труба с коленом металлическая для водосточных систем, окрашенная, ширина 102 мм, высота 76 мм, длина 3000 мм | шт | 72
4 | 4 | Заклепки комбинированные для соединения профилированного стального настила и разнообразных листовых деталей | т | 0.007
5 | 5 | Кабель до 35 кВ с креплением накладными скобами, масса 1 м кабеля: до 1 кг | 100 м | 2.11
6 | 6 | Кабель саморегулируемый греющий "FroStop Black" для защиты от замерзания трубопроводов диаметром 50-100 мм | м | 211