## 1
№ п.п. из Приказа №838 от 28.11.24 | Наименование оборудования | Описание
2.20.60. | Станок токарный деревообрабатывающий, оснащенный щитком-экраном из оргстекла | Высота станка, миллиметр: ≥ 1000 и < 1500 Длина станка, миллиметр: ≥ 1500 и < 2000 Максимальная частота вращения шпинделя, оборот в минуту: ≥ 2000 и < 3000 Максимальное расстояние между центрами, миллиметр: ≥ 1000 и < 1500 Максимальный диаметр обработки над станиной, мм: ≥ 320 и < 400 Класс точности: Н Минимальная частота вращения шпинделя, оборот в минуту: ≥ 100 Масса станка, тонна: ≤ 0.1 Мощность, киловатт: < 1 Назначение: напольный
2.20.62. | Вертикально фрезерный станок, оснащенный щитком-экраном из оргстекла | Класс точности: Н Максимальная частота вращения шпинделя, оборот в минуту: ≥ 2000 и < 3000 Масса станка, тонна: ≤ 0.5 Минимальная частота вращения шпинделя, оборот в минуту: ≥ 50 и < 75 Мощность, киловатт: ≥ 0.5 и < 1 Ширина обработки изделия, миллиметр: < 500 Уровень автоматизации: ручное управление
2.20.64. | Углошлифовальная машина | Тип: углошлифовальная машина Мощность: не менее 720 Вт Тип двигателя: щеточный Диаметр диска: 125 мм Посадочный диаметр: 22.2 мм Резьба шпинделя: М14 Число оборотов: не менее 11000 об/мин Вид кнопки включения: сдвижная клавиша Кнопка фиксации пуска Защита от непреднамеренного пуска Длина кабеля: не менее 2.5 м Плавный пуск
2.20.71. | Штангенциркуль | Тип: нониусный Погрешность: не более 50 мкм Измерение: до 150 мм Глубиномер Класс точности: 2 Измерение: мм Материал штанги: сталь Материал губок: сталь Тип нанесения разметки: гравировка Упаковка: кейс Размер шага: 0.02 мм Измерение внутреннего диаметра
2.20.72. | Электродрель аккумуляторная | Тип двигателя: щеточный Max крутящий момент: 42 Нм Жестк. вращ. момент: 42 Нм Мягк.вращ. момент: 27 Нм Тип аккумулятора: Li-Ion Напряжение аккумулятора: 18 В Емкость аккумулятора: 1.5 А*ч Устройство аккумулятора: слайдер Количество аккумуляторов в комплекте: 1 шт. Наличие реверса Тормоз двигателя Тип патрона: быстрозажимной Крепление патрона: 1/2 Блокировка шпинделя Min размер оснастки: 1.5 мм Мах размер оснастки: 13 мм Число скоростей: 2 Max частота вращения шпинделя: 1300 об/мин Max диаметр шурупа: 6 мм Max диаметр сверления (металл): 13 мм Мах диаметр сверления (дерево): 36 мм Универсальный аккумулятор Число ступеней крутящего момента: 16+1 Зарядное устройство в комплекте Съемный патрон Крепление на ремень
2.20.73. | Шуруповерт аккумуляторный | Тип двигателя: щеточный Max крутящий момент: 42 Нм Жестк. вращ. момент: 42 Нм Мягк.вращ. момент: 27 Нм Тип аккумулятора: Li-Ion Напряжение аккумулятора: 18 В Емкость аккумулятора: 1.5 А*ч Устройство аккумулятора: слайдер Количество аккумуляторов в комплекте: 1 шт. Наличие реверса Тормоз двигателя Тип патрона: быстрозажимной Крепление патрона: 1/2 Блокировка шпинделя Min размер оснастки: 1.5 мм Мах размер оснастки: 13 мм Число скоростей: 2 Max частота вращения шпинделя: 1300 об/мин Max диаметр шурупа: 6 мм Max диаметр сверления (металл): 13 мм Мах диаметр сверления (дерево): 36 мм Универсальный аккумулятор Число ступеней крутящего момента: 16+1 Зарядное устройство в комплекте Съемный патрон Крепление на ремень
2.20.74. | Электроудлинитель | Длина кабеля: 10 м Количество розеток: 5 шт Тип: удлинитель Вид: силовой Тип провода: ПВС Сечение провода: 3х1.5 мм² Заземление Выключатель на корпусе Степень защиты: IP44 Max нагрузка: 3500 Вт Световая индикация Крепление на стену Тип розетки: CEE 7/4 (Schuko) Материал розетки/гнезда: пластик Материал вилки: резина Защитная крышка
2.20.75. | Очки защитные | Антизапотевающее покрытие Материал линзы: поликарбонат Материал оправы/корпуса: поликарбонат Тип: открытые Панорамное стекло Вид носоупора: литой Защита от летящих частиц УФ-защита Защита от паров и брызг Возможно ношение корригирующих очков Стекло, стойкое к царапинам Покрытие защитного стекла водостойкое супертвердое покрытие против истирания Цвет линзы: прозрачный Цвет оправы: прозрачный
2.20.76. | Щиток защитный лицевой | Защита лица при: обработке металлов с использованием охлаждающих жидкостей; работах, связанных с возможным образованием осколков; в химических лабораториях при выполнении работ, связанных с разбрызгиванием агрессивных жидкостей; работе с пневмо- и электроинструментами. Прозрачный козырек из ударопрочного и термостойкого материала Удлиненный экран из ударопрочного и термостойкого поликарбоната, устойчив к истиранию и царапинам. Наголовное крепление с мягким обтюратором. Размер экрана/стекла:220*385 мм Устойчивость к высокоэнергетическому удару Устойчивость к воздействию высокоскоростных частиц при экстремальных температурах
2.20.77. | Электропаяльник | Тип: паяльник Мощность: 100 Вт Время разогрева: 8 мин Защитное покрытие медного жала Тип нагревательного элемента: нихромовый Форма жала: клин Материал рукояти: пластик Температура нагрева: 500 °С Питание от сети Материал жала: медь Направление жала: прямое Подставка в комплекте
2.20.78. | Комплект инструментов для ручной обработки древесины | Ширина режущей части: 6/12/18/25 мм Материал лезвия: CrV Материал рукояти: двухкомпонентный В наборе: 4 шт Лезвие закалено до твердости HRC 60–65 на 2/3 своей длины Лезвие можно эффективно затачивать на протяжении всего срока службы Стальной затыльник для предотвращения разрушения ручки при ударе
2.20.79. | Рулетка | Тип: рулетка Длина: 5 м Ширина ленты: 25 мм Материал ленты: сталь Магнитный зацеп Цвет ленты желтый Клипса для крепления на ремень Материал корпуса: ABS-пластик Измерительная шкала: сантиметры Тип нанесения разметки: краска
2.20.80. | Лобзик учебный | Тип: лобзик ручной Количество режущих полотен: 1 Длина режущего полотна: 125 мм Материал режущего полотна: инструментальная сталь Кол-во зубьев на дюйм: 24 Форма полотна стандартная Материал рамы: сталь Материал рукояти: дерево Работа по дереву
2.20.81. | Набор пил для лобзиков | Тип: по дереву Назначение: прямой рез; фигурный рез Тип хвостовика: для ручного лобзика Материал: сталь Общая длина: 125 мм Количество: 20 шт
2.20.82. | Набор карандашей столярных | Тип: карандаш Твердость: НВ Длина: 176 мм Диаметр грифеля: 4 мм Материал: дерево/графит Количество в упаковке: 10 шт Цвет: серый По дереву По металлу По бетону По пластику
2.20.83. | Пылесос для сбора стружки | Тип: сухая уборка + сбор влажного мусора Тип питания: сеть Тип пылесборника: контейнер (бак) Мощность: 3200 Вт Объем бака: 60 л Расход воздуха: 75 л/с Разрежение: 300 мбар Розетка для электроинструмента Мощность встроенной розетки: 2 кВт Возможность сбора жидкости Возможность работы без мешка Фильтр тонкой очистки (HEPA) Возможность влажной уборки Длина всасывающего шланга: 5 м Длина кабеля: 5 м Функция выдувания
2.20.84. | Вытяжная система для лазерного станка, фильтрующая | Тип электродвигателя: асинхронный Мощность: 1250 Вт Расход воздуха: 1539 м³/мин Кол-во пылесборных мешков: 1 шт Кол-во фильтрующих мешков: 1 шт Объем пылесборных мешков: 150 л Объем фильтрующих мешков: 150 л Количество всасывающих отверстий: 2 шт Диаметр патрубка пылесоса: 150 мм Сбор стружки из дерева Размер фильтруемых частиц: 5 мкм Тип фильтрующего элемента: Фильтр-мешок
2.20.85. | Лобзик электрический ручной | Тип: с маятниковым ходом Мощность: 650 Вт Маятниковый ход Форма ручки: скобовидная Функция сдува опилок Наличие быстрой замены пилки Литая подошва Мах толщина пропила (дерево): 90 мм Мах толщина пропила (металла): 20 мм Ход пилки: 23 мм Регулировка оборотов Возможность подключения к пылесосу Длина кабеля: 2.5 м Пилки в комплекте: 1 шт. Число ходов: 500-3100 ход/мин Упаковка: кейс/чемодан
2.20.86. | Набор универсальных пилок для электролобзика | Тип: универсальные Назначение: по дереву, по металлу, по пластику Тип хвостовика: хвостовик Т Количество: 5 шт Материал: сталь
2.20.87. | Утюг | Мощность: 3200 Вт Объем резервуара для воды: 450 мл Материал подошвы: металл с керамическим покрытием Паровой удар Max давление пара: 1.5 бар Длина шнура: 1.6 м Вертикальное отпаривание Спрей Автоматическое отключение Защита от накипи Противокапельная система
2.20.88. | Канцелярский нож | Ширина лезвия: 25 мм Длина лезвия: 120 мм Толщина лезвия: 0.6 мм Материал рукояти: металл Материал лезвия: титан Выдвижное лезвие Обрезиненная рукоять Конструкция: выдвижной Количество сменных лезвий в комплекте: 5 шт Металлические направляющие Форма лезвия: сегментированное Фиксатор лезвий: винтовой