## Лист_1
№ | Наименование | Параметры | Кол-во | Ед. Изм.
1 | лезвие осцилляторное 14.0х41х0.4 мм 5 EA | наличие | 5 | шт | ОКПД2: 32.50.13.190 Инструменты и приспособления, применяемые в медицинских целях, прочие, не включенные в другие группировки
Лезвие для осцилляторной пилы
| Назначение | для малых костей
| Размеры лезвия (ширина, длина, толщина): 14.0 X 41 X 0.4 MM | Соответствие (
| Толщина распила | 0,60 мм
| Режущая часть полотна | крупные зубцы
| Хвостовик полотка | должен быть предназначен для установки полотна в зажимном механизме пилы путем фиксации пяти пинов со стороны пилы в соответствующих отверстиях полотна, расположенных вокруг центрального отверстия. Дополнительно полотно должно фиксироваться прижимной планкой механизма пилы.
| Режущая часть полотна не закруглена | наличие
| Упаковка | стерильная
| Применение | одноразовое
2 | лезвие осцилляторное 19.5х41х0.4 мм COARSE 5 EA | наличие | 10 | шт | ОКПД2: 32.50.13.190 Инструменты и приспособления, применяемые в медицинских целях, прочие, не включенные в другие группировки
Лезвие для осцилляторной пилы
| Назначение | для малых костей
| Размеры лезвия (ширина, длина, толщина): 19.5 X 41 X 0.4 MM | Соответствие
| Толщина распила | 0,60 мм
| Режущая часть полотна | крупные зубцы
| Хвостовик полотка | должен быть предназначен для установки полотна в зажимном механизме пилы путем фиксации пяти пинов со стороны пилы в соответствующих отверстиях полотна, расположенных вокруг центрального отверстия. Дополнительно полотно должно фиксироваться прижимной планкой механизма пилы.
| Режущая часть полотна не закруглена | наличие
| Упаковка | стерильная
| Применение | одноразовое
3 | Светильник медицинский Medikor (Q10-02A Передвижной) | наличие | 2 | шт | КТРУ: 27.40.39.110-00000002 Светильник передвижной для проведения осмотра/терапевтических процедур
| Назначение | Предоставление интенсивного света в зону, необходимую для работы врача при диагностических исследованиях и осмотрах в лечебных учреждениях
| Регистрационное удостоверение | наличие
| Руководство по эксплуатации на русском языке | наличие
| Гарантийный срок обслуживания, мес, не менее | 12
| Количество блоков освещения, шт, не менее | 1
| Источник света | светодиоды
| Количество источников света, шт, не менее | 10
СВЕТОВЫЕ ХАРАКТЕРИСТИКИ
| Регулирование освещенности, возможность | Наличие
| Яркость светового потока, кЛк, не менее | 78
| Возможность регулировки диаметра светового пятна | Наличие
| Диаметр светового пятна, мм, диапазон | 100-200
| Регулировка цветовой температуры, возможность | Наличие
| Цветовая температура, °К, диапазон | 2800 - 4500 K
| Рабочее расстояние, мм, не менее | 1000
| Индекс цветопередачи (Ra), не менее | 85
МЕХАНИЧЕСКИЕ ХАРАКТЕРИСТИКИ
| Крепление светильника | на подвижной опоре не менее, чем на 5-и колесах
| Высота, мм, не менее | 1290
| Шарниры, позволяющие четко позиционировать светильник | Наличие
| Масса изделия, кг, не более | 45
| Степень пылевлагозащиты корпуса (IP) | IPX0
ЭЛЕКТРИЧЕСКИЕ ХАРАКТЕРИСТИКИ
| Напряжение питающей сети, В | 100-240
| Частота питающей сети, Гц | 50/60
| Потребляемая мощность, ВА, не более | 24
| Класс защиты от поражения эл.током | II класс
4 | Компрессор воздушный медицинский безмасляный серия Меrcury, вариант исполнения: HK-2EW-35 (100л/мин с ОСУШИТЕЛЕМ) | наличие | 1 | шт | КТРУ 32.50.11.000-00000087 Компрессор воздушный для медицинских изделий
| Назначение | Вырабатывает чистый, сухой сжатый воздух для использования в медицинских учреждениях.
| Тип компрессора | Безмасляный
| Наличие осушителя | В наличии
| Количество подключаемых установок, шт., не менее | 2
Технические характеристики:
| Объем резервуара, л, не менее | 38
| Напряжение сети электропитания | 220 В, 50 Гц
| Мощность Вт, не менее | 800
| Уровень шума, Дб, не более | 68
| Масса нетто, кг., не более | 28
| Габариты ДхВхГ, мм, не более | 400х620х400
| Расход воздуха, л/мин., не менее | 100
| Максимальное рабочее давление, Бар, не менее | 8
| Скорость мотора об/мин., не менее | 1380
5 | Тумба с акустическим поролоном 700*580*566 (70-100л). | наличие | 1 | шт | ОКПД2 28.13.32.120 — комплектующие (запасные части) воздушных или газовых компрессоров, не имеющие самостоятельных группировок
| Назначение | Снижение уровня шума от помещенного внутрь работающего компрессора
| Материал изготовления фасада | Ламинированная МДФ
| для компрессора воздушного медицинского безмасляного серия Меrcury, вариант исполнения: HK-2EW-35 | соответствие
| Материал изготовления внутреннего шумопоглощающего покрытия | Пенополиуретан
| Вентилятор для лучшей циркуляции воздуха | Наличие
| Дверцы для доступа во внутреннее пространство | Наличие
Технические характеристики:
| Масса нетто, кг., не более | 24
| Габариты ШхВхГ, мм, не более | 550х780х600