## ЛСР 02-01-01 - ЛСР по Методике
Приложение № 3
Утверждено приказом Минстроя РФ № 421/пр от 4 августа 2020 г. в редакции приказа № 557/пр от 7 июля 2022 г.
СОГЛАСОВАНО: | [10 empty] | УТВЕРЖДАЮ:
"____" ________________ 2026 года | [10 empty] | "____" ________________ 2026 года | [5 empty] | "____" ________________ 2026 года | "____" ________________ 2026 года
Наименование программного продукта |  |  |  |  | ГРАНД-Смета, версия 2026.1
Наименование редакции сметных нормативов |  |  |  |  | Приказ Минстроя России от 30.12.2021 № 1046/пр; Приказ Минстроя России от 04.08.2020 № 421/пр; Приказ Минстроя России от 21.12.2020 № 812/пр; Приказ Минстроя России от 11.12.2020 № 774/пр; Приказ Минстроя России от 02.08.2023 № 551/пр; Приказ Минстроя России от 14.11.2023 № 817/пр; Приказ Минстроя России от 16.02.2024 № 102/пр; Приказ Минстроя России от 13.05.2024 №323/пр; Приказ Минстроя России от 09.08.2024 №524/пр; Приказ Минстроя России от 07.11.2024 №747/пр; Приказ Минстроя России от 23.01.2025 №30/пр; Приказ Минстроя России от 07.02.2025 №69/пр; Приказ Минстроя России от 19.05.2025 №299/пр; Приказ Минстроя России от 14.08.2025 №490/пр; Приказ Минстроя России от 12.11.2025 №696/пр; Приказ Минстроя России от 17.02.2026 №91/пр; Приказ Минстроя России от 15.05.2026 №301/пр; Приказ Минстроя России от 09.07.2026 №435/пр | [13 empty] | Наименование редакции сметных нормативов | Приказ Минстроя России от 30.12.2021 № 1046/пр; Приказ Минстроя России от 04.08.2020 № 421/пр; Приказ Минстроя России от 21.12.2020 № 812/пр; Приказ Минстроя России от 11.12.2020 № 774/пр; Приказ Минстроя России от 02.08.2023 № 551/пр; Приказ Минстроя России от 14.11.2023 № 817/пр; Приказ Минстроя России от 16.02.2024 № 102/пр; Приказ Минстроя России от 13.05.2024 №323/пр; Приказ Минстроя России от 09.08.2024 №524/пр; Приказ Минстроя России от 07.11.2024 №747/пр; Приказ Минстроя России от 23.01.2025 №30/пр; Приказ Минстроя России от 07.02.2025 №69/пр; Приказ Минстроя России от 19.05.2025 №299/пр; Приказ Минстроя России от 14.08.2025 №490/пр; Приказ Минстроя России от 12.11.2025 №696/пр; Приказ Минстроя России от 17.02.2026 №91/пр; Приказ Минстроя России от 15.05.2026 №301/пр; Приказ Минстроя России от 09.07.2026 №435/пр
Реквизиты приказа Минстроя России об утверждении дополнений и изменений к сметным нормативам |  |  |  |  | Приказ Минстроя России от 18 мая 2022 г. № 378/пр, Приказ Минстроя России от 26 августа 2022 г. № 703/пр, Приказ Минстроя России от 26 октября 2022 г. № 905/пр, Приказ Минстроя России от 27 декабря 2022 г. № 1133/пр, Приказ Минстроя России от 10 февраля 2023 г. № 84/пр, Приказ Минстроя России от 11.05.2023 №335/пр; Приказ Минстроя России от 07.07.2022 № 557/пр; Приказ Минстроя России от 02.09.2021 № 636/пр, Приказ Минстроя России от 26.07.2022 № 611/пр; Приказ Минстроя России от 22.04.2022 № 317/пр; Приказ Минстроя России от 02.08.2023 № 551/пр; Приказ Минстроя России от 14.11.2023 № 817/пр; Приказ Минстроя России от 30.01.2024 № 55/пр; Приказ Минстроя России от 16.02.2024 № 102/пр; Приказ Минстроя России от 13.05.2024 №323/пр; Приказ Минстроя России от 09.08.2024 №524/пр; Приказ Минстроя России от 07.11.2024 №747/пр; Приказ Минстроя России от 23.01.2025 №30/пр; Приказ Минстроя России от 07.02.2025 №69/пр; Приказ Минстроя России от 19.05.2025 №299/пр; Приказ Минстроя России от 14.08.2025 №490/пр; Приказ Минстроя России от 12.11.2025 №696/пр; Приказ Минстроя России от 17.02.2026 №91/пр; Приказ Минстроя России от 15.05.2026 №301/пр; Приказ Минстроя России от 09.07.2026 №435/пр | [9 empty] | Реквизиты приказа Минстроя России об утверждении дополнений и изменений к сметным нормативам | Приказ Минстроя России от 18 мая 2022 г. № 378/пр, Приказ Минстроя России от 26 августа 2022 г. № 703/пр, Приказ Минстроя России от 26 октября 2022 г. № 905/пр, Приказ Минстроя России от 27 декабря 2022 г. № 1133/пр, Приказ Минстроя России от 10 февраля 2023 г. № 84/пр, Приказ Минстроя России от 11.05.2023 №335/пр; Приказ Минстроя России от 07.07.2022 № 557/пр; Приказ Минстроя России от 02.09.2021 № 636/пр, Приказ Минстроя России от 26.07.2022 № 611/пр; Приказ Минстроя России от 22.04.2022 № 317/пр; Приказ Минстроя России от 02.08.2023 № 551/пр; Приказ Минстроя России от 14.11.2023 № 817/пр; Приказ Минстроя России от 30.01.2024 № 55/пр; Приказ Минстроя России от 16.02.2024 № 102/пр; Приказ Минстроя России от 13.05.2024 №323/пр; Приказ Минстроя России от 09.08.2024 №524/пр; Приказ Минстроя России от 07.11.2024 №747/пр; Приказ Минстроя России от 23.01.2025 №30/пр; Приказ Минстроя России от 07.02.2025 №69/пр; Приказ Минстроя России от 19.05.2025 №299/пр; Приказ Минстроя России от 14.08.2025 №490/пр; Приказ Минстроя России от 12.11.2025 №696/пр; Приказ Минстроя России от 17.02.2026 №91/пр; Приказ Минстроя России от 15.05.2026 №301/пр; Приказ Минстроя России от 09.07.2026 №435/пр |  |  |  |  | Реквизиты приказа Минстроя России об утверждении дополнений и изменений к сметным нормативам | Приказ Минстроя России от 18 мая 2022 г. № 378/пр, Приказ Минстроя России от 26 августа 2022 г. № 703/пр, Приказ Минстроя России от 26 октября 2022 г. № 905/пр, Приказ Минстроя России от 27 декабря 2022 г. № 1133/пр, Приказ Минстроя России от 10 февраля 2023 г. № 84/пр, Приказ Минстроя России от 11.05.2023 №335/пр; Приказ Минстроя России от 07.07.2022 № 557/пр; Приказ Минстроя России от 02.09.2021 № 636/пр, Приказ Минстроя России от 26.07.2022 № 611/пр; Приказ Минстроя России от 22.04.2022 № 317/пр; Приказ Минстроя России от 02.08.2023 № 551/пр; Приказ Минстроя России от 14.11.2023 № 817/пр; Приказ Минстроя России от 30.01.2024 № 55/пр; Приказ Минстроя России от 16.02.2024 № 102/пр; Приказ Минстроя России от 13.05.2024 №323/пр; Приказ Минстроя России от 09.08.2024 №524/пр; Приказ Минстроя России от 07.11.2024 №747/пр; Приказ Минстроя России от 23.01.2025 №30/пр; Приказ Минстроя России от 07.02.2025 №69/пр; Приказ Минстроя России от 19.05.2025 №299/пр; Приказ Минстроя России от 14.08.2025 №490/пр; Приказ Минстроя России от 12.11.2025 №696/пр; Приказ Минстроя России от 17.02.2026 №91/пр; Приказ Минстроя России от 15.05.2026 №301/пр; Приказ Минстроя России от 09.07.2026 №435/пр
Реквизиты письма Минстроя России об индексах изменения сметной стоимости строительства, включаемые в федеральный реестр сметных нормативов и размещаемые в федеральной государственной информационной системе ценообразования в строительстве, подготовленного в соответствии пунктом 85 Методики расчета индексов изменения сметной стоимости строительства, утвержденной приказом Министерства строительства и жилищно-коммунального хозяйства Российской Федерации от 5 июня 2019 г. № 326/пр |  |  |  |  | Письмо Минстроя России от 22.05.2026 № 31076-ИФ/09 | [9 empty] | Реквизиты письма Минстроя России об индексах изменения сметной стоимости строительства, включаемые в федеральный реестр сметных нормативов и размещаемые в федеральной государственной информационной системе ценообразования в строительстве, подготовленного в соответствии пунктом 85 Методики расчета индексов изменения сметной стоимости строительства, утвержденной приказом Министерства строительства и жилищно-коммунального хозяйства Российской Федерации от 5 июня 2019 г. № 326/пр¹ | Письмо Минстроя России от 22.05.2026 № 31076-ИФ/09 | [6 empty] | Реквизиты письма Минстроя России об индексах изменения сметной стоимости строительства, включаемые в федеральный реестр сметных нормативов и размещаемые в федеральной государственной информационной системе ценообразования в строительстве, подготовленного в соответствии пунктом 85 Методики расчета индексов изменения сметной стоимости строительства, утвержденной приказом Министерства строительства и жилищно-коммунального хозяйства Российской Федерации от 5 июня 2019 г. № 326/пр | Письмо Минстроя России от 22.05.2026 № 31076-ИФ/09
Реквизиты нормативного правового акта об утверждении оплаты труда, утверждаемый в соответствии с пунктом 22(1) Правилами мониторинга цен, утвержденными постановлением Правительства Российской Федерации от 23 декабря 2016 г. № 1452 |  |  |  |  | Постановление правительства Самарской области от 22.04.2026 № 261 | [9 empty] | Реквизиты нормативного правового акта об утверждении оплаты труда, утверждаемый в соответствии с пунктом 22(1) Правилами мониторинга цен, утвержденными постановлением Правительства Российской Федерации от 23 декабря 2016 г. № 1452 | Постановление правительства Самарской области от 22.04.2026 № 261 | [8 empty] | Реквизиты нормативного правового акта об утверждении оплаты труда, утверждаемый в соответствии с пунктом 22(1) Правилами мониторинга цен, утвержденными постановлением Правительства Российской Федерации от 23 декабря 2016 г. № 1452 | Постановление правительства Самарской области от 22.04.2026 № 261
Обоснование принятых текущих цен на строительные ресурсы | [26 empty] | Обоснование принятых текущих цен на строительные ресурсы
Наименование субъекта Российской Федерации |  |  |  |  | 63. Самарская область | [10 empty] | 63. Самарская область | [11 empty] | Наименование субъекта Российской Федерации | 63. Самарская область
Наименование зоны субъекта Российской Федерации |  |  |  |  | Самарская область | [10 empty] | Самарская область | [13 empty] | Наименование зоны субъекта Российской Федерации | Самарская область
(наименование стройки)
(наименование объекта капитального строительства)
ЛОКАЛЬНЫЙ СМЕТНЫЙ РАСЧЕТ (СМЕТА) № ЛСР 02-01-01
Демонтажные работы забора | [31 empty] | Демонтажные работы
(наименование работ и затрат)
Составлен | ресурсно-индексным | методом
Основание
(проектная и (или) иная техническая документация)
Составлен(а) в текущем уровне цен |  | II квартал 2026 года | [30 empty] | II квартал 2026 года
Сметная стоимость |  |  | 599.47 | тыс.руб.
в том числе:
| строительных работ |  | 491.37 | тыс.руб. |  |  |  |  | Средства на оплату труда рабочих |  |  |  | 64.03 | тыс.руб.
| монтажных работ |  | 0 | тыс.руб. |  |  |  |  | Средства на оплату труда машинистов |  |  |  | 19.72 | тыс.руб.
| оборудования |  | 0 | тыс.руб. |  |  |  |  | Нормативные затраты труда рабочих |  |  |  | 159.9 | чел.-ч.
| прочих затрат |  | 0 | тыс.руб. |  |  |  |  | Нормативные затраты труда машинистов |  |  |  | 33.71 | чел.-ч.
№ п/п | Обоснование | Наименование работ и затрат |  |  |  | Единица измерения | Количество |  |  | Сметная стоимость, руб.
[7 empty] | на единицу измерения | коэффициенты | всего с учетом коэффициентов | на единицу измерения в базисном уровне цен | индекс | на единицу измерения в текущем уровне цен | коэффициенты | всего в текущем уровне цен
1 | 2 | 3 |  |  |  | 4 | 5 | 6 | 7 | 8 | 9 | 10 | 11 | 12
Раздел 1. Демонтажные работы | [33 empty] | Раздел 1. Демонтажные работы
1 | ГЭСН46-04-001-02 | Разборка: бетонных фундаментов |  |  |  | 4: м3; 5: 9; 6: 1; 7: 9 | [20 empty] | Разборка: бетонных фундаментов
| 1-100-33 | Средний разряд работы 3,3 |  |  |  | 4: чел.-ч; 5: 8.27; 7: 74.43; 10: 413.29; 12: 30761.17 | [21 empty] | Средний разряд работы 3,3
| 91.18.01-508 | Компрессоры винтовые передвижные с электродвигателем, давление до 1 МПа (10 атм), производительность до 5 м3/мин |  |  |  | маш.-ч | 2.84 |  | 25.56 | 115.43 | 1.63 | 188.15 |  | 4809.11 | [21 empty] | Компрессоры винтовые передвижные с электродвигателем, давление до 1 МПа (10 атм), производительность до 5 м3/мин
| 91.21.10-002 | Молотки отбойные пневматические при работе от передвижных компрессоров |  |  |  | маш.-ч | 5.68 |  | 51.12 | 2.11 | 1.51 | 3.19 |  | 163.07 | [21 empty] | Молотки отбойные пневматические при работе от передвижных компрессоров
Н | 999-9900 | Строительный мусор |  |  |  | 4: т; 5: 2.4; 7: 21.6 | [22 empty] | Строительный мусор
|  | Итого прямые затраты |  |  |  | 12: 35733.35 | [23 empty] | Итого прямые затраты
|  | ФОТ |  |  |  | 12: 30761.17 | [24 empty] | ФОТ
| Пр/812-040.2-1 | НР Работы по реконструкции зданий и сооружений: разборка отдельных конструктивных элементов здания (сооружения), а также зданий (сооружений) в целом |  |  |  | 4: %; 5: 91; 7: 91; 12: 27992.66 | [24 empty] | НР Работы по реконструкции зданий и сооружений: разборка отдельных конструктивных элементов здания (сооружения), а также зданий (сооружений) в целом
| Пр/774-040.2 | СП Работы по реконструкции зданий и сооружений: разборка отдельных конструктивных элементов здания (сооружения), а также зданий (сооружений) в целом |  |  |  | 4: %; 5: 52; 7: 52; 12: 15995.81 | [24 empty] | СП Работы по реконструкции зданий и сооружений: разборка отдельных конструктивных элементов здания (сооружения), а также зданий (сооружений) в целом
|  | Всего по позиции |  |  |  | 10: 8857.98; 12: 79721.82 | [25 empty] | Всего по позиции
2 | ГЭСН07-01-054-03 прим. демонтаж бетонных панелей, столбов и фундаментов | Установка железобетонных оград из панелей |  |  |  | 4: 100 м; 5: 1.25; 6: 1; 7: 1.25 | [20 empty] | Установка железобетонных оград из панелей
|  | Объем=125 / 100 | [38 empty] | Объем=125 / 100
| 571/пр_2022_п.83_т.2_стр.1_стб.3 | Демонтаж (разборка) сборных бетонных и железобетонных строительных конструкций ОЗП=0,8; ЭМ=0,8 к расх.; ЗПМ=0,8; МАТ=0 к расх.; ТЗ=0,8; ТЗМ=0,8 | [39 empty] | Демонтаж (разборка) сборных бетонных и железобетонных строительных конструкций ОЗП=0,8; ЭМ=0,8 к расх.; ЗПМ=0,8; МАТ=0 к расх.; ТЗ=0,8; ТЗМ=0,8
| 1-100-27 | Средний разряд работы 2,7 |  |  |  | чел.-ч | 75 | 0.8 | 75 |  |  | 388.19 |  | 29114.25 | [21 empty] | Средний разряд работы 2,7
| 91.01.05-106 | Экскаваторы одноковшовые дизельные на пневмоколесном ходу, объем ковша 0,25 м3 |  |  |  | маш.-ч | 1 | 0.8 | 1 | 800.37 | 1.26 | 1008.47 |  | 1008.47 | [21 empty] | Экскаваторы одноковшовые дизельные на пневмоколесном ходу, объем ковша 0,25 м3
| 4-100-050 | ОТм(Зтм) Средний разряд машинистов 5 |  |  |  | чел.-ч | 1 | 0.8 | 1 |  |  | 515.36 |  | 515.36 | [28 empty] | ОТм(Зтм) Средний разряд машинистов 5
| 91.05.05-015 | Краны на автомобильном ходу, грузоподъемность 16 т |  |  |  | маш.-ч | 29.31 | 0.8 | 29.31 |  |  | 1678.03 |  | 49183.06 | [21 empty] | Краны на автомобильном ходу, грузоподъемность 16 т
| 4-100-060 | ОТм(Зтм) Средний разряд машинистов 6 |  |  |  | чел.-ч | 29.31 | 0.8 | 29.31 |  |  | 602.37 |  | 17655.46 | [28 empty] | ОТм(Зтм) Средний разряд машинистов 6
| 91.14.02-001 | Автомобили бортовые, грузоподъемность до 5 т |  |  |  | маш.-ч | 2.68 | 0.8 | 2.68 |  |  | 577.39 |  | 1547.41 | [21 empty] | Автомобили бортовые, грузоподъемность до 5 т
| 4-100-040 | ОТм(Зтм) Средний разряд машинистов 4 |  |  |  | чел.-ч | 2.68 | 0.8 | 2.68 |  |  | 448.43 |  | 1201.79 | [28 empty] | ОТм(Зтм) Средний разряд машинистов 4
| 91.17.04-034 | Агрегаты сварочные с двигателем внутреннего сгорания для ручной дуговой сварки, сварочный ток до 400 А, количество постов 1 |  |  |  | маш.-ч | 2.66 | 0.8 | 2.66 |  |  | 108.32 |  | 288.13 | [21 empty] | Агрегаты сварочные с двигателем внутреннего сгорания для ручной дуговой сварки, сварочный ток до 400 А, количество постов 1
| 01.7.11.07-0054 | Электроды сварочные для сварки низколегированных и углеродистых сталей АНО-6, Э42, диаметр 6 мм |  |  |  | т | 0.003 | 0 | 0 | 148198.02 | 0.93 | 137824.16 |  | 0 | [21 empty] | Электроды сварочные для сварки низколегированных и углеродистых сталей АНО-6, Э42, диаметр 6 мм
| 07.2.07.12-0001 | Металлоконструкции вспомогательного назначения с преобладанием толстолистовой стали или профильного проката, с отверстиями и без |  |  |  | т | 0.002 | 0 | 0 | 105278.81 | 1.35 | 142126.39 |  | 0 | [21 empty] | Металлоконструкции вспомогательного назначения с преобладанием толстолистовой стали или профильного проката, с отверстиями и без
Н | 04.1.02.05 | Смеси бетонные тяжелого бетона |  |  |  | 4: м3; 5: 0.56; 6: 0; 7: 0 | [22 empty] | Смеси бетонные тяжелого бетона
Н | 05.1.05.15 | Фундаменты железобетонные |  |  |  | 4: шт; 5: 41.5; 6: 0; 7: 0 | [22 empty] | Фундаменты железобетонные
Н | 05.1.07.13 | Панели |  |  |  | 4: шт; 5: 20.7; 6: 0; 7: 0 | [22 empty] | Панели
Н | 05.1.07.27 | Столбы бетонные |  |  |  | 4: шт; 5: 41.5; 6: 0; 7: 0 | [22 empty] | Столбы бетонные
|  | Итого прямые затраты |  |  |  | 12: 100513.93 | [23 empty] | Итого прямые затраты
|  | ФОТ |  |  |  | 12: 48486.86 | [24 empty] | ФОТ
| Пр/812-007.0-1 | НР Бетонные и железобетонные сборные конструкции и работы в строительстве |  |  |  | 4: %; 5: 110; 7: 110; 12: 53335.55 | [24 empty] | НР Бетонные и железобетонные сборные конструкции и работы в строительстве
| Пр/774-007.0 | СП Бетонные и железобетонные сборные конструкции и работы в строительстве |  |  |  | 4: %; 5: 73; 7: 73; 12: 35395.41 | [24 empty] | СП Бетонные и железобетонные сборные конструкции и работы в строительстве
|  | Всего по позиции |  |  |  | 10: 151395.91; 12: 189244.89 | [25 empty] | Всего по позиции
3 | ГЭСН09-08-001-01 прим. демонтаж металлических столбов | Установка металлических столбов высотой до 4 м: с погружением в бетонное основание |  |  |  | 4: 100 шт; 5: 0.02; 6: 1; 7: 0.02 | [20 empty] | Установка металлических столбов высотой до 4 м: с погружением в бетонное основание
|  | Объем=2 / 100 | [38 empty] | Объем=2 / 100
| 571/пр_2022_п.83_т.2_стр.4_стб.3 | Демонтаж (разборка) металлических, металлокомпозитных, композитных конструкций ОЗП=0,7; ЭМ=0,7 к расх.; ЗПМ=0,7; МАТ=0 к расх.; ТЗ=0,7; ТЗМ=0,7 | [39 empty] | Демонтаж (разборка) металлических, металлокомпозитных, композитных конструкций ОЗП=0,7; ЭМ=0,7 к расх.; ЗПМ=0,7; МАТ=0 к расх.; ТЗ=0,7; ТЗМ=0,7
| 1-100-30 | Средний разряд работы 3,0 |  |  |  | чел.-ч | 35.64 | 0.7 | 0.49896 |  |  | 398.23 |  | 198.7 | [21 empty] | Средний разряд работы 3,0
| 91.04.01-031 | Машины бурильно-крановые на автомобильном ходу, диаметр бурения до 800 мм, глубина бурения до 5 м |  |  |  | маш.-ч | 10.93 | 0.7 | 0.15302 | 2088.77 | 1.35 | 2819.84 |  | 431.49 | [21 empty] | Машины бурильно-крановые на автомобильном ходу, диаметр бурения до 800 мм, глубина бурения до 5 м
| 4-100-050 | ОТм(Зтм) Средний разряд машинистов 5 |  |  |  | чел.-ч | 10.93 | 0.7 | 0.15302 |  |  | 515.36 |  | 78.86 | [28 empty] | ОТм(Зтм) Средний разряд машинистов 5
| 91.14.01-003 | Автобетоносмесители, объем барабана 6 м3 |  |  |  | маш.-ч | 10.74 | 0.7 | 0.15036 | 788.55 | 1.44 | 1135.51 |  | 170.74 | [21 empty] | Автобетоносмесители, объем барабана 6 м3
| 4-100-050 | ОТм(Зтм) Средний разряд машинистов 5 |  |  |  | чел.-ч | 10.74 | 0.7 | 0.15036 |  |  | 515.36 |  | 77.49 | [28 empty] | ОТм(Зтм) Средний разряд машинистов 5
| 91.14.02-001 | Автомобили бортовые, грузоподъемность до 5 т |  |  |  | маш.-ч | 0.81 | 0.7 | 0.01134 |  |  | 577.39 |  | 6.55 | [21 empty] | Автомобили бортовые, грузоподъемность до 5 т
| 4-100-040 | ОТм(Зтм) Средний разряд машинистов 4 |  |  |  | чел.-ч | 0.81 | 0.7 | 0.01134 |  |  | 448.43 |  | 5.09 | [28 empty] | ОТм(Зтм) Средний разряд машинистов 4
| 11.1.03.01-0001 | Бруски строганные хвойных пород (сосна, ель), сухие, размеры 50х50 мм, сорт АВ |  |  |  | м3 | 0.13975 | 0 | 0 | 39263.81 | 1.04 | 40834.36 |  | 0 | [21 empty] | Бруски строганные хвойных пород (сосна, ель), сухие, размеры 50х50 мм, сорт АВ
Н | 04.1.02.05 | Смеси бетонные тяжелого бетона |  |  |  | 4: м3; 5: 6.34; 6: 0; 7: 0 | [22 empty] | Смеси бетонные тяжелого бетона
Н | 07.2.07.11 | Стойки металлические опорные |  |  |  | 4: шт; 5: 100; 6: 0; 7: 0 | [22 empty] | Стойки металлические опорные
|  | Итого прямые затраты |  |  |  | 12: 968.92 | [23 empty] | Итого прямые затраты
|  | ФОТ |  |  |  | 12: 360.14 | [24 empty] | ФОТ
| Пр/812-009.0-1 | НР Строительные металлические конструкции |  |  |  | 4: %; 5: 93; 7: 93; 12: 334.93 | [24 empty] | НР Строительные металлические конструкции
| Пр/774-009.0 | СП Строительные металлические конструкции |  |  |  | 4: %; 5: 62; 7: 62; 12: 223.29 | [24 empty] | СП Строительные металлические конструкции
|  | Всего по позиции |  |  |  | 10: 76357; 12: 1527.14 | [25 empty] | Всего по позиции
4 | ГЭСН09-08-002-08 прим. демонтаж распашных ворот | Навеска ворот распашных из готовых металлических решетчатых панелей |  |  |  | 4: 10 шт; 5: 0.1; 6: 1; 7: 0.1 | [20 empty] | Навеска ворот распашных из готовых металлических решетчатых панелей
|  | Объем=1 / 10 | [38 empty] | Объем=1 / 10
| 571/пр_2022_п.83_т.2_стр.4_стб.3 | Демонтаж (разборка) металлических, металлокомпозитных, композитных конструкций ОЗП=0,7; ЭМ=0,7 к расх.; ЗПМ=0,7; МАТ=0 к расх.; ТЗ=0,7; ТЗМ=0,7 | [39 empty] | Демонтаж (разборка) металлических, металлокомпозитных, композитных конструкций ОЗП=0,7; ЭМ=0,7 к расх.; ЗПМ=0,7; МАТ=0 к расх.; ТЗ=0,7; ТЗМ=0,7
| 1-100-27 | Средний разряд работы 2,7 |  |  |  | чел.-ч | 12.51 | 0.7 | 0.8757 |  |  | 388.19 |  | 339.94 | [21 empty] | Средний разряд работы 2,7
| 91.05.05-015 | Краны на автомобильном ходу, грузоподъемность 16 т |  |  |  | маш.-ч | 0.48 | 0.7 | 0.0336 |  |  | 1678.03 |  | 56.38 | [21 empty] | Краны на автомобильном ходу, грузоподъемность 16 т
| 4-100-060 | ОТм(Зтм) Средний разряд машинистов 6 |  |  |  | чел.-ч | 0.48 | 0.7 | 0.0336 |  |  | 602.37 |  | 20.24 | [28 empty] | ОТм(Зтм) Средний разряд машинистов 6
| 91.05.13-001 | Автомобили бортовые, грузоподъемность до 6 т, с краном-манипулятором, грузоподъемность 4 т |  |  |  | маш.-ч | 4.86 | 0.7 | 0.3402 | 789.17 | 1.37 | 1081.16 |  | 367.81 | [21 empty] | Автомобили бортовые, грузоподъемность до 6 т, с краном-манипулятором, грузоподъемность 4 т
| 4-100-040 | ОТм(Зтм) Средний разряд машинистов 4 |  |  |  | чел.-ч | 4.86 | 0.7 | 0.3402 |  |  | 448.43 |  | 152.56 | [28 empty] | ОТм(Зтм) Средний разряд машинистов 4
| 01.3.01.06-0053 | Смазка ЦИАТИМ-201 |  |  |  | кг | 0.124 | 0 | 0 | 127.3 | 1.54 | 196.04 |  | 0 | [21 empty] | Смазка ЦИАТИМ-201
Н | 08.1.06.01 | Ворота распашные двустворчатые из металлических решетчатых панелей |  |  |  | 4: компл; 5: 10; 6: 0; 7: 0 | [22 empty] | Ворота распашные двустворчатые из металлических решетчатых панелей
|  | Итого прямые затраты |  |  |  | 12: 936.93 | [23 empty] | Итого прямые затраты
|  | ФОТ |  |  |  | 12: 512.74 | [24 empty] | ФОТ
| Пр/812-009.0-1 | НР Строительные металлические конструкции |  |  |  | 4: %; 5: 93; 7: 93; 12: 476.85 | [24 empty] | НР Строительные металлические конструкции
| Пр/774-009.0 | СП Строительные металлические конструкции |  |  |  | 4: %; 5: 62; 7: 62; 12: 317.9 | [24 empty] | СП Строительные металлические конструкции
|  | Всего по позиции |  |  |  | 10: 17316.8; 12: 1731.68 | [25 empty] | Всего по позиции
5 | ГЭСН09-08-002-07 прим. демонтаж металлической калитки | Устройство калиток из готовых металлических решетчатых панелей |  |  |  | 4: 10 шт; 5: 0.1; 6: 1; 7: 0.1 | [20 empty] | Устройство калиток из готовых металлических решетчатых панелей
|  | Объем=1 / 10 | [38 empty] | Объем=1 / 10
| 571/пр_2022_п.83_т.2_стр.4_стб.3 | Демонтаж (разборка) металлических, металлокомпозитных, композитных конструкций ОЗП=0,7; ЭМ=0,7 к расх.; ЗПМ=0,7; МАТ=0 к расх.; ТЗ=0,7; ТЗМ=0,7 | [39 empty] | Демонтаж (разборка) металлических, металлокомпозитных, композитных конструкций ОЗП=0,7; ЭМ=0,7 к расх.; ЗПМ=0,7; МАТ=0 к расх.; ТЗ=0,7; ТЗМ=0,7
| 1-100-30 | Средний разряд работы 3,0 |  |  |  | чел.-ч | 3.31 | 0.7 | 0.2317 |  |  | 398.23 |  | 92.27 | [21 empty] | Средний разряд работы 3,0
| 91.14.02-001 | Автомобили бортовые, грузоподъемность до 5 т |  |  |  | маш.-ч | 0.12 | 0.7 | 0.0084 |  |  | 577.39 |  | 4.85 | [21 empty] | Автомобили бортовые, грузоподъемность до 5 т
| 4-100-040 | ОТм(Зтм) Средний разряд машинистов 4 |  |  |  | чел.-ч | 0.12 | 0.7 | 0.0084 |  |  | 448.43 |  | 3.77 | [28 empty] | ОТм(Зтм) Средний разряд машинистов 4
| 91.16.01-001 | Электростанции передвижные, мощность 2 кВт |  |  |  | маш.-ч | 0.28 | 0.7 | 0.0196 |  |  | 85.36 |  | 1.67 | [21 empty] | Электростанции передвижные, мощность 2 кВт
| 4-100-040 | ОТм(Зтм) Средний разряд машинистов 4 |  |  |  | чел.-ч | 0.28 | 0.7 | 0.0196 |  |  | 448.43 |  | 8.79 | [28 empty] | ОТм(Зтм) Средний разряд машинистов 4
Н | 01.5.02.01 | Детали крепления барьерных ограждений |  |  |  | 4: компл; 5: 20; 6: 0; 7: 0 | [22 empty] | Детали крепления барьерных ограждений
Н | 08.1.06.05 | Калитка для барьерных ограждений |  |  |  | 4: шт; 5: 10; 6: 0; 7: 0 | [22 empty] | Калитка для барьерных ограждений
|  | Итого прямые затраты |  |  |  | 12: 111.35 | [23 empty] | Итого прямые затраты
|  | ФОТ |  |  |  | 12: 104.83 | [24 empty] | ФОТ
| Пр/812-009.0-1 | НР Строительные металлические конструкции |  |  |  | 4: %; 5: 93; 7: 93; 12: 97.49 | [24 empty] | НР Строительные металлические конструкции
| Пр/774-009.0 | СП Строительные металлические конструкции |  |  |  | 4: %; 5: 62; 7: 62; 12: 64.99 | [24 empty] | СП Строительные металлические конструкции
|  | Всего по позиции |  |  |  | 10: 2738.3; 12: 273.83 | [25 empty] | Всего по позиции
6 | ГЭСН01-02-119-02 | Расчистка площадей от кустарника и мелколесья вручную: при средней поросли |  |  |  | 4: 100 м2; 5: 2; 6: 1; 7: 2 | [20 empty] | Расчистка площадей от кустарника и мелколесья вручную: при средней поросли
|  | Объем=200 / 100 | [38 empty] | Объем=200 / 100
| 1-100-30 | Средний разряд работы 3,0 |  |  |  | 4: чел.-ч; 5: 4.43; 7: 8.86; 10: 398.23; 12: 3528.32 | [21 empty] | Средний разряд работы 3,0
|  | Итого прямые затраты |  |  |  | 12: 3528.32 | [23 empty] | Итого прямые затраты
|  | ФОТ |  |  |  | 12: 3528.32 | [24 empty] | ФОТ
| Пр/812-001.4-1 | НР Земляные работы, выполняемые по другим видам работ (подготовительным, сопутствующим, укрепительным) |  |  |  | 4: %; 5: 89; 7: 89; 12: 3140.2 | [24 empty] | НР Земляные работы, выполняемые по другим видам работ (подготовительным, сопутствующим, укрепительным)
| Пр/774-001.4 | СП Земляные работы, выполняемые по другим видам работ (подготовительным, сопутствующим, укрепительным) |  |  |  | 4: %; 5: 41; 7: 41; 12: 1446.61 | [24 empty] | СП Земляные работы, выполняемые по другим видам работ (подготовительным, сопутствующим, укрепительным)
|  | Всего по позиции |  |  |  | 10: 4057.57; 12: 8115.13 | [25 empty] | Всего по позиции
7 | 47-1 | Погрузка в автотранспортное средство: мусор строительный с погрузкой вручную |  |  |  | 1т груза | 160 | 1 | 160 |  |  | 1032.09 |  | 165134.4 | [20 empty] | Погрузка в автотранспортное средство: мусор строительный с погрузкой вручную
|  | Всего по позиции |  |  |  | 12: 165134.4 | [25 empty] | Всего по позиции
8 | 02-15-1-01-0015 | Перевозка грузов I класса автомобилями-самосвалами грузоподъемностью до 15 т по дорогам с усовершенствованным (асфальтобетонным, цементобетонным, железобетонным, обработанным органическим вяжущим) дорожным покрытием на расстояние 15 км |  |  |  | 1т груза | 160 | 1 | 160 |  |  | 285.12 |  | 45619.2 | [20 empty] | Перевозка грузов I класса автомобилями-самосвалами грузоподъемностью до 15 т по дорогам с усовершенствованным (асфальтобетонным, цементобетонным, железобетонным, обработанным органическим вяжущим) дорожным покрытием на расстояние 15 км
|  | Всего по позиции |  |  |  | 12: 45619.2 | [25 empty] | Всего по позиции
|  | Итоги по разделу 1 Демонтажные работы : | [41 empty] | Итоги по разделу 1 Демонтажные работы :
|  | Всего прямые затраты (справочно) |  |  |  | 12: 352546.4 | [30 empty] | Всего прямые затраты (справочно)
|  | в том числе: | [42 empty] | в том числе:
|  | Оплата труда рабочих |  |  |  | 12: 64034.65 | [30 empty] | Оплата труда рабочих
|  | Эксплуатация машин |  |  |  | 12: 58038.74 | [30 empty] | Эксплуатация машин
|  | Оплата труда машинистов (Отм) |  |  |  | 12: 19719.41 | [30 empty] | Оплата труда машинистов (Отм)
|  | Перевозка |  |  |  | 12: 210753.6 | [30 empty] | Перевозка
|  | Строительные работы |  |  |  | 12: 491368.09 | [30 empty] | Строительные работы
|  | Строительные работы |  |  |  | 12: 280614.49 | [30 empty] | Строительные работы
|  | в том числе: | [42 empty] | в том числе:
|  | оплата труда |  |  |  | 12: 64034.65 | [30 empty] | оплата труда
|  | эксплуатация машин и механизмов |  |  |  | 12: 58038.74 | [30 empty] | эксплуатация машин и механизмов
|  | оплата труда машинистов (Отм) |  |  |  | 12: 19719.41 | [30 empty] | оплата труда машинистов (Отм)
|  | накладные расходы |  |  |  | 12: 85377.68 | [30 empty] | накладные расходы
|  | сметная прибыль |  |  |  | 12: 53444.01 | [30 empty] | сметная прибыль
|  | Перевозка |  |  |  | 12: 210753.6 | [30 empty] | Перевозка
|  | Всего ФОТ (справочно) |  |  |  | 12: 83754.06 | [30 empty] | Всего ФОТ (справочно)
|  | Всего накладные расходы (справочно) |  |  |  | 12: 85377.68 | [30 empty] | Всего накладные расходы (справочно)
|  | Всего сметная прибыль (справочно) |  |  |  | 12: 53444.01 | [30 empty] | Всего сметная прибыль (справочно)
|  | Всего по разделу 1 Демонтажные работы |  |  |  | 12: 491368.09 | [31 empty] | Всего по разделу 1 Демонтажные работы
|  | справочно: | [42 empty] | справочно:
|  | Затраты труда рабочих |  |  |  | 7: 159,89636 | [32 empty] | Затраты труда рабочих
|  | Затраты труда машинистов |  |  |  | 7: 33,70652 | [32 empty] | Затраты труда машинистов
|  | Итоги по смете: | [45 empty] | Итоги по смете:
|  | Всего прямые затраты (справочно) |  |  |  | 12: 352546.4 | [34 empty] | Всего прямые затраты (справочно)
|  | в том числе: | [46 empty] | в том числе:
|  | Оплата труда рабочих |  |  |  | 12: 64034.65 | [34 empty] | Оплата труда рабочих
|  | Эксплуатация машин |  |  |  | 12: 58038.74 | [34 empty] | Эксплуатация машин
|  | Оплата труда машинистов (Отм) |  |  |  | 12: 19719.41 | [34 empty] | Оплата труда машинистов (Отм)
|  | Перевозка |  |  |  | 12: 210753.6 | [34 empty] | Перевозка
|  | Строительные работы |  |  |  | 12: 491368.09 | [34 empty] | Строительные работы
|  | Строительные работы |  |  |  | 12: 280614.49 | [34 empty] | Строительные работы
|  | в том числе: | [46 empty] | в том числе:
|  | оплата труда |  |  |  | 12: 64034.65 | [34 empty] | оплата труда
|  | эксплуатация машин и механизмов |  |  |  | 12: 58038.74 | [34 empty] | эксплуатация машин и механизмов
|  | оплата труда машинистов (Отм) |  |  |  | 12: 19719.41 | [34 empty] | оплата труда машинистов (Отм)
|  | накладные расходы |  |  |  | 12: 85377.68 | [34 empty] | накладные расходы
|  | сметная прибыль |  |  |  | 12: 53444.01 | [34 empty] | сметная прибыль
|  | Перевозка |  |  |  | 12: 210753.6 | [34 empty] | Перевозка
|  | Всего ФОТ (справочно) |  |  |  | 12: 83754.06 | [34 empty] | Всего ФОТ (справочно)
|  | Всего накладные расходы (справочно) |  |  |  | 12: 85377.68 | [34 empty] | Всего накладные расходы (справочно)
|  | Всего сметная прибыль (справочно) |  |  |  | 12: 53444.01 | [34 empty] | Всего сметная прибыль (справочно)
|  | НДС 22% |  |  |  | 12: 108100.98 | [34 empty] | НДС 22%
|  | ВСЕГО по смете |  |  |  | 12: 599469.07 | [35 empty] | ВСЕГО по смете
|  | справочно: | [46 empty] | справочно:
|  | Затраты труда рабочих |  |  |  | 7: 159,89636 | [36 empty] | Затраты труда рабочих
|  | Затраты труда машинистов |  |  |  | 7: 33,70652 | [36 empty] | Затраты труда машинистов
Составил:
[должность, подпись (инициалы, фамилия)]
Проверил:
[должность, подпись (инициалы, фамилия)]