## ПК0-ПК941 п. б.Протока ПК450 00
Приложение № 1 к техническому заданию
ВЕДОМОСТЬ ОБЪЕМОВ РАБОТ
Водооградительный вал на правом берегу р. Протока от ПК0-ПК941, Краснодарский край, Калининский район, Красноармейский район. Участок от ПК450+00 до ПК451+50, хут.Протоцкие, с/п Чебургольское, Красноармейский район, Краснодарский край.
№ п/п | Наименование | Ед. изм. | Кол. | Примечание
1 | 2 | 3 | 4 | 5
Раздел 1. ПК450+00 до ПК451+50 |  |  |  |  | Раздел 1. ПК450+00 до ПК451+50
Сводка растительности | [5 empty] | Сводка растительности
1 | Корчевка кустарника и мелколесья в грунтах естественного залегания корчевателями-собирателями на тракторе мощностью: 79 кВт (108 л.с.), кустарник и мелколесье средние | га | 0.11
2 | Дробление древесно-кустарниковой растительности в щепу самоходным мульчером на гусеничном ходу мощностью 184 кВт (250 л.с.) | га | 0.11
3 | Валка деревьев мягких пород с корня, диаметр стволов: до 16 см | 100 шт | 0.04
4 | Трелевка хлыстов древесины на расстояние до 300 м тракторами мощностью 79 кВт (108 л.с.), диаметр стволов до 20 см | 100 шт | 0.04
5 | Валка деревьев мягких пород с корня, диаметр стволов: до 24 см | 100 шт | 0.01
6 | Трелевка хлыстов древесины на расстояние до 300 м тракторами мощностью 79 кВт (108 л.с.), диаметр стволов до 30 см | 100 шт | 0.01
7 | Корчевка пней в грунтах естественного залегания корчевателями-собирателями на тракторе мощностью 79 кВт (108 л.с.) с перемещением пней до 5 м, диаметр пней: до 24 см | 100 шт | 0.05
8 | Погрузка в автотранспортное средство: лес пиленый, погонаж плотничный, шпалы | 1т груза | 0.594
9 | Перевозка грузов I класса автомобилями-самосвалами грузоподъемностью до 15 т по дорогам с усовершенствованным (асфальтобетонным, цементобетонным, железобетонным, обработанным органическим вяжущим) дорожным покрытием на расстояние 51 км | 1т груза | 0.594
10 | Утилизация отходов пней, зелень древесная, отходы раскряжевки | т | 0.594
Земляные конструкции гидротехнических сооружений | [5 empty] | Земляные конструкции гидротехнических сооружений
11 | Разработка грунта с перемещением до 10 м бульдозерами мощностью: 79 кВт (108 л.с.), группа грунтов 2 (перемещение во временный отвал) | 1000 м3 | 0.32175
12 | Разработка грунта экскаваторами с погрузкой на автомобили-самосвалы, вместимость ковша 0,65 (0,5-1) м3, группа грунтов: 2 (разработка грунта в кавальере) | 1000 м3 | 0.50475
13 | Перевозка грузов I класса автомобилями-самосвалами грузоподъемностью до 15 т по дорогам с усовершенствованным (асфальтобетонным, цементобетонным, железобетонным, обработанным органическим вяжущим) дорожным покрытием на расстояние 15 км | 1т груза | 807.6
14 | Возведение плотин, дамб, насыпей и нижней части экранов и ядер насухо: из связных грунтов катками массой до 16 т | 1000 м3 | 0.50475
15 | Разработка грунта с перемещением до 10 м бульдозерами мощностью: 79 кВт (108 л.с.), группа грунтов 2 (возвращение растительного грунта из отвала к подошве откоса дамбы) | 1000 м3 | 0.32175
16 | Разработка грунта в отвал экскаваторами, вместимость ковша 0,65 (0,5-1) м3, группа грунтов: 2 | 1000 м3 | 0.32175
17 | Планировка откосов насыпей земляных сооружений: экскаваторами | 1000 м2 | 0.516
18 | Планировка площадей бульдозерами мощностью: 79 кВт (108 л.с.) | 1000 м2 | 0.675
Устройство и разборка временных въездов-съездов | [5 empty] | Устройство и разборка временных въездов-съездов
19 | Разработка грунта экскаваторами с погрузкой на автомобили-самосвалы, вместимость ковша 0,65 (0,5-1) м3, группа грунтов: 2 (забор местного грунта) | 1000 м3 | 0.0945
20 | Перевозка грузов I класса автомобилями-самосвалами грузоподъемностью до 15 т по дорогам грунтовым, автозимникам на расстояние 5 км | 1т груза | 15.12
21 | Возведение плотин, дамб, насыпей и нижней части экранов и ядер насухо: из несвязных грунтов катками массой свыше 16 т | 1000 м3 | 0.0945
22 | Планировка откосов насыпей земляных сооружений: экскаваторами | 1000 м2 | 0.0288
23 | Разработка грунта экскаваторами с погрузкой на автомобили-самосвалы, вместимость ковша 0,65 (0,5-1) м3, группа грунтов: 2 | 1000 м3 | 0.0945
24 | Перевозка грузов I класса автомобилями-самосвалами грузоподъемностью до 15 т по дорогам грунтовым, автозимникам на расстояние 1 км | 1т груза | 15.12
Заказчик: |  | Подрядчик:
Врио директора ФГБУ «Управление «Кубаньмелиоводхоз» _________________А.А. Симоненко |  | _________________