## Sheet1
Управление Федеральной налоговой службы России по Республике Саха (Якутия)
(наименование стройки)
Административное здание УФНС по РС (Я) Обособленное подразделение в г. Нерюнгри, ул. Геологов, д. 77/2
(наименование объекта капитального строительства)
Ведомость объёмов работ № 2
Площадка под ТБО
Основание
наименование раздела (подраздела) проектной документации
Дата составления |  |  | 20.05.2026
№ п.п | № в ЛСР | Наименование работ | Ед. изм. | Кол-во (объем работ) | Формула расчета объемов работ и расхода материалов
1 | 2 | 3 | 4 | 5 | 7
1 | 1 | Уплотнение грунта: щебнем | м2 | 9.24 | 4.2*2.2
2 | 2 | Армирование подстилающих слоев и набетонок | т | 0.0616 | 0.0616
3 | 3 | Устройство бетонной подготовки | м3 | 0.924 | 4.2*2.2*0.10
4 | 4 | Облицовка ворот стальным профилированным листом | м2 | 17.2 | 17.2
5 | 5 | Профнастил оцинкованный с лакокрасочным или полимерным покрытием С8-1150-0,45 | м2 | 18.92 | 17.2*1.1
6 | 6 | Монтаж связей и распорок из одиночных и парных уголков, гнутосварных профилей для пролетов: до 24 м при высоте здания до 25 м | т | 0.118 | 0.118
7 | 7 | Прокат стальной горячекатаный квадратный, марки стали Ст3сп, Ст3пс, сторона квадрата 14-50 мм | т | 0.1239 | 0.118*1.05
8 | 8 | Масляная окраска металлических поверхностей: решеток, переплетов, труб диаметром менее 50 мм и т.п., количество окрасок 2 | м2 | 5.6 | 5.6
Составил
(должность, подпись, инициалы, фамилия)
Проверил
(должность, подпись, инициалы, фамилия)