## 2 этаж санузел ОСР коррет+эмр
УТВЕРЖДАЮ:
Проректор по эксплуатации
________________О.Ю. Гуринчук
"__27__" _______04______2026 г.
Ведомость объёмов работ
Капитальный ремонт санузла 2-го этажа общежития №5 (общестроительные, электромонтажные работы) ФГБОУ ВО "УГНТУ"
№ п/п | Наименование работ | Ед. изм. | Кол-во | Ссылки на чертежи | Формула расчёта, расчёт объёмов работ и расхода материалов
Раздел 1. Демонтажные работы | [7 empty] | Раздел 1. Демонтаж
Стены | [8 empty] | Стены
1 | Разборка кирпичных перегородок на отдельные кирпичи | м3 | 3.8338 |  | 30,67*0,125 |  | 1
Полы | [8 empty] | Полы
2 | Разборка покрытий полов: из керамогранитных плит | м2 | 14.78 |  | 14.78 |  | 1
Потолок | [8 empty] | Потолок
3 | Разборка элементов облицовки потолков с разборкой каркаса: пластиковых панелей | м2 | 13.04 |  | 13.04 |  | 1
Двери | [8 empty] | Двери
4 | Снятие наличников | м | 33.46 |  | (2,09*2+0,6)*7) |  | 1
5 | Снятие дверных полотен | м2 | 8.8 |  | 8.8 |  | 1
6 | Демонтаж дверных коробок: в каменных стенах с отбивкой штукатурки в откосах | шт | 7 |  | 7 |  | 1
Раздел 2. Ремонтые работы | [7 empty] | Раздел 2. Ремонтые работы
Потолок | [8 empty] | Потолок
7 | Ремонт штукатурки потолков по камню известковым раствором площадью отдельных мест: до 1 м2 толщиной слоя до 20 мм | м2 | 1.478 |  | Смеси сухие гипсовые штукатурные с легким заполнителем и полимерными добавками, класс В3,5 (М50) - 25,126 кг ( 17*1,478 ) |  | 1
8 | Сплошное выравнивание внутренних поверхностей (однослойное оштукатуривание) из сухих растворных смесей толщиной до 10 мм для последующей окраски или оклейки обоями: потолков | м2 | 14.78 |  | Грунтовка укрепляющая, глубокого проникновения, быстросохнущая, паропроницаемая -2,956 кг (0,2*14,78 ) |  | 1
[5 empty] | Смеси сухие гипсовые штукатурные с легким заполнителем и полимерными добавками, класс В3,5 (М50) - 134,0546 кг (14,78*9,07) |  | 1
9 | Покрытие поверхностей грунтовкой глубокого проникновения: за 1 раз потолков | м2 | 14.78 |  | Грунтовка акриловая ВД-АК-02 - 1,5223 кг |  | 1
10 | Окраска поливинилацетатными водоэмульсионными составами улучшенная: по штукатурке потолков | м2 | 14.78 |  | Краска водно-дисперсионная акрилатная ВД-АК-104 - 0,0093114 т |  | 1
Стены | [8 empty] | Стены
11 | Ремонт штукатурки внутренних стен по камню и бетону цементно-известковым раствором, площадью отдельных мест: до 1 м2 толщиной слоя до 20 мм | м2 | 3.471 |  | Смеси сухие гипсовые штукатурные с легким заполнителем и полимерными добавками, класс В3,5 (М50) - 59,007 кг (17*3,471 ) |  | 1
12 | Сплошное выравнивание внутренних поверхностей (однослойное оштукатуривание) из сухих растворных смесей толщиной до 10 мм для последующей окраски или оклейки обоями: стен | м2 | 10.93 |  | Грунтовка укрепляющая, глубокого проникновения, быстросохнущая, паропроницаемая - 2,186 кг ( 0,2*10,93 ) |  | 1
[5 empty] | Смеси сухие гипсовые штукатурные с легким заполнителем и полимерными добавками, класс В3,5 (М50) - 93,4515кг (10,93*8,55) |  | 1
13 | Покрытие поверхностей грунтовкой глубокого проникновения: за 1 раз стен | м2 | 10.93 |  | Грунтовка акриловая ВД-АК-02 - 1,1258 кг |  | 1
14 | Насечка под штукатурку поверхностей стен, перегородок, прямоугольных столбов, колонн, пилястр и криволинейных поверхностей большого радиуса: по кирпичу | м2 | 23.78 |  |  |  | 1
15 | Гладкая облицовка стен, столбов, пилястр и откосов (без карнизных, плинтусных и угловых плиток) без установки плиток туалетного гарнитура на клее из сухих смесей: по кирпичу и бетону | м2 | 23.78 |  | Смеси сухие водостойкие для затирки межплиточных швов шириной 1-6 мм (различная цветовая гамма) - 0,01189 т |  | 1
[5 empty] | Плитка керамическая для внутренней облицовки стен, глазурованная, гладкая, цветная, толщина 8 мм - 23,78 м2 |  | 1
[5 empty] | Клей монтажный сухой для внутренних и наружных работ на основе цементного вяжущего, для плитки, керамогранита, мозаики, камня - 0,0892 т |  | 1
Полы | [8 empty] | Полы
16 | Устройство гидроизоляции обмазочной: в один слой толщиной 2 мм | м2 | 14.78 |  |  |  | 1
17 | Устройство гидроизоляции оклеечной рулонными материалами: на мастике битумной с минеральными кислотоупорными наполнителями и армирующей добавкой, первый слой | м2 | 14.78 |  | Мембрана полимерная гидроизоляционная ЭПДМ, толщина 0,6 мм -16,5536 м2 |  | 1
18 | Устройство стяжек: цементных толщиной 30 мм | м2 | 14.78 |  | Раствор готовый кладочный, цементный, М150 - 0,452268 м3 |  | 1
19 | Устройство покрытий из плит керамогранитных размером: 40х40 см | м2 | 14.78 |  | Плитка керамогранитная, неполированная, многоцветная, толщина 10 мм - 15,0756 м2 |  | 1
[5 empty] | Рейка строганная сухая хвойных пород (ель, сосна), длина 2-3 м, размеры 8х18 мм - 0,001478 м3 |  | 1
[5 empty] | Клей монтажный сухой для внутренних и наружных работ на основе цементного вяжущего, для плитки, керамогранита, мозаики, камня - 0,1774 т |  | 1
[5 empty] | Грунтовка укрепляющая, глубокого проникновения, быстросохнущая, паропроницаемая -5,173 кг ( 0,35*14,78 ) |  | 1
Сантехнические перегородки (кабинки) | [8 empty] | Сантехнические перегородки (кабинки)
20 | Устройство сантехнических перегородок: (стандартные туалетные кабины) на каркасе из алюминиевого профиля | м2 | 13.26 |  | (1,5*2,2*3+(0,9*2,2*4-1,9*0,6*4) |  | 1
21 | Установка дверных блоков: полотна для санкабин (прим) | шт | 4 |  | Защелка стальная межкомнатная врезная, расстояние между крепежными отверстиями 45 мм, размеры 57х70х25 мм - 4 компл. |  | 1
[5 empty] | Блок дверной внутренний распашной глухой, - 5,28 м2 (0,6*2,2*4 ) |  | 1
Двери | [8 empty] | Двери
22 | Установка блоков из ПВХ в наружных и внутренних дверных проемах: в каменных стенах площадью проема до 3 м2 | м2 | 1.68 |  | Блок дверной входной из ПВХ-профилей, с простой коробкой, однопольный, с роликовой фурнитурой, без стеклопакета по типу «сэндвич», площадь от 1,5 до 2 м2 - 1,68 м2 (0,8*2,1) |  | 1
Откосы оконные | [8 empty] | Откосы оконные
23 | Сплошное выравнивание внутренних поверхностей (однослойное оштукатуривание) из сухих растворных смесей толщиной до 10 мм для последующей окраски или оклейки обоями: оконных и дверных откосов плоских | м2 | 1.94 |  | Грунтовка укрепляющая, глубокого проникновения, быстросохнущая, паропроницаемая -0,388 кг (0,2*1,94 ) |  | 1
[5 empty] | Смеси сухие гипсовые штукатурные с легким заполнителем и полимерными добавками, класс В3,5 (М50) -23,959 кг ( 12,35*1,94) |  | 1
24 | Окраска поливинилацетатными водоэмульсионными составами улучшенная: по штукатурке стен откосов | м2 | 1.94 |  | Краска водно-дисперсионная акрилатная ВД-АК-104 - 0,0012222 т |  | 1
Прочие работы | [8 empty] | Прочие работы
25 | Окраска масляными составами ранее окрашенных поверхностей радиаторов и ребристых труб отопления: за 2 раза | м2 | 1.524 |  | (0,254*6) |  | 1
[5 empty] | Краска масляная МА-22, белила цинковые - 0,245364 кг |  | 1
26 | Окраска масляными составами ранее окрашенных поверхностей труб: стальных за 2 раза | м2 | 0.5886 |  | (0,18*3,27) |  | 1
[5 empty] | Краска масляная МА-22, белила цинковые - 0,0947646 кг |  | 1
Вывоз мусора | [8 empty] | Вывоз мусора
27 | Погрузка в автотранспортное средство: мусор строительный с погрузкой вручную | 1т груза | 7.7 |  |  |  | 1
28 | Перевозка грузов I класса автомобилями-самосвалами грузоподъемностью до 15 т по дорогам с усовершенствованным (асфальтобетонным, цементобетонным, железобетонным, обработанным органическим вяжущим) дорожным покрытием на расстояние 10 км | 1т груза | 7.7 |  |  |  | 1
Раздел 3. Электромонтажные работы | [7 empty] | Раздел 3. Демонтажные работы
29 | Демонтаж: светильников | шт | 8 |  |  |  | 1
30 | Демонтаж: выключателей, розеток | шт | 7 |  |  |  | 1
31 | Демонтаж кабеля | м | 10 |  |  |  | 1
32 | Сверление отверстий: в кирпичных стенах электроперфоратором диаметром до 30 мм, толщина стен 0,5 кирпича | отверстий | 4 |  |  |  | 1
33 | Сверление отверстий: в кирпичных стенах электроперфоратором диаметром до 78 мм, толщина стен 0,5 кирпича | отверстий | 4 |  |  |  | 1
34 | Пробивка в кирпичных стенах борозд площадью сечения: до 20 см2 | м | 5 |  |  |  | 1
35 | Светильник отдельно устанавливаемый: на штырях с количеством ламп в светильнике 1 | шт. | 8 |  | Светильник светодиодный 15W 4200K
36 | Прибор или аппарат | шт | 2 |  | Устройство датчик движения ИК потолочный 1200 w 360 гр. IP 20 |  | 1
37 | Труба гофрированная ПВХ для защиты проводов и кабелей по установленным конструкциям, по стенам, колоннам, потолкам, основанию пола | м | 30 |  | Трубы гибкие гофрированные, легкие, из самозатухающего ПВХ, с протяжкой, номинальный диаметр 20 мм - 30,36 м (30*1,012) |  | 1
[5 empty] | Клипсы (зажимы) - 53 шт. (175*0,3) |  | 1
38 | Кабель до 35 кВ в проложенных трубах, блоках и коробах, масса 1 м кабеля: до 1 кг | м | 30 |  | Кабель силовой с медными жилами ВВГнг(A)-LSTX 3х2,5ок(N, PE)-660 - 5,1 м (5*1,02) |  | 1
[5 empty] | Кабель силовой с медными жилами ВВГнг(A)-LSTX 3х1,5ок(N, PE)-660 - 25,5 м (25*1.02) |  | 1
39 | Кабель до 35 кВ с креплением накладными скобами, масса 1 м кабеля: до 0,5 кг | м | 28 |  | Кабель силовой с медными жилами ВВГнг(A)-LS 3х2,5ок(N, PE)-660 - 10,2 м (10*1,02) |  | 1
[5 empty] | Кабель силовой с медными жилами ВВГнг(A)-LS 3х1,5ок(N, PE)-660 - 18,36 м |  | 1
40 | Коробка ответвительная на стене | шт | 3 |  | Коробки ответвительные с кабельными вводами (6 выводов, диаметр 20 мм), размеры 70х70х40 мм, |  | 1
41 | Выключатель: одноклавишный утопленного типа при скрытой проводке | шт | 3 |  | Выключатель скрытого монтажа, одноклавишный, 10 А, цветной, IP20 |  | 1
42 | Розетка штепсельная: утопленного типа при скрытой проводке | шт | 1 |  | Розетка скрытого монтажа, 2P+E, 16 А, 200-250 В, IP44 |  | 1
[5 empty] | Коробки для установки розеток и выключателей скрытой проводки - 4 шт. |  | 1
43 | Рамка со штифтами на винтах в нарезных отверстиях | шт | 1 |  | Рамки из термопласта (2 поста ) - 1 шт. |  | 1
Составил: начальник отдела ремонта С.М.Пицын
[должность, подпись (инициалы, фамилия)]
зам.главного энергетика С.В.Торбеев
[должность, подпись (инициалы, фамилия)]