## Sheet1
Утверждаю
Текущий ремонт помещения № 209 административного здания Управления Федеральной налоговой службы по Калининградской области
(наименование стройки)
Калининградская область, г. Калининград, пр-кт Победы, д.38 А
(наименование объекта капитального строительства)
Ведомость объёмов работ
№ п.п | № в ЛСР | Наименование работ | Ед. изм. | Кол-во (объем работ) | Ссылка на чертежи, спецификации в проектной документации | Формула расчета объемов работ и расхода материалов
1 | 2 | 3 | 4 | 5 | 6 | 7
СТЕНЫ
Раздел 0.
1 | 1 | Окраска водно-дисперсионными акриловыми составами улучшенная: по штукатурке стен | м2 | 46.572 |  | ((2.79*3.05)*2)+((5.73*3.05)*2)-5.4
1.1 | 1.1 | Краска водно-дисперсионная акрилатная ВД-АК-116 | кг | 13.971 |  | (0.4657)*0.03*1000
1.2 | 1.2 | Грунтовка укрепляющая, глубокого проникновения, быстросохнущая, паропроницаемая | кг | 9.314 |  | (0.4657)*0.02*1000
ПОЛЫ
2 | 2 | Разборка плинтусов: деревянных и из пластмассовых материалов | м | 16.04 |  | (2.79+2.79+5.73+5.73)-1
3 | 3 | Устройство покрытий: из досок ламинированных замковым способом | м2 | 16 |  | 16
3.1 | 3.1 | Покрытие напольное ламинированное, класс износостойкости 33, класс пожарной опасности КМ3 (Г2, В2, Д3, Т2, РП2), плотность плиты 930 кг/м3, толщина 9 мм | м2 | 16.4 |  | (0.16)*102.5
4 | 4 | Укладка металлического накладного профиля (порога) | м | 1 |  | 1.0
4.1 | 4.1 | Профиль стыкоперекрывающий из алюминиевых сплавов (порожки) с покрытием и антискользящей вставкой, ширина 39 мм, длина 0,9 м | шт | 1 |  | 1
Составил
(должность, подпись, инициалы, фамилия)