## Ремонт теплотрассы ПСЧ 4 3 ПСО
Приложение № 3
Утверждено приказом Минстроя РФ № 421/пр от 4 августа 2020 г. в редакции приказа № 557/пр от 7 июля 2022 г.
Наименование программного продукта |  |  |  |  | ГРАНД-Смета, версия 2026.1
Наименование редакции сметных нормативов |  |  |  |  | Приказ Минстроя России от 30.12.2021 № 1046/пр; Приказ Минстроя России от 04.08.2020 № 421/пр; Приказ Минстроя России от 21.12.2020 № 812/пр; Приказ Минстроя России от 11.12.2020 № 774/пр; Приказ Минстроя России от 02.08.2023 № 551/пр; Приказ Минстроя России от 14.11.2023 № 817/пр; Приказ Минстроя России от 16.02.2024 № 102/пр; Приказ Минстроя России от 13.05.2024 №323/пр; Приказ Минстроя России от 09.08.2024 №524/пр; Приказ Минстроя России от 07.11.2024 №747/пр; Приказ Минстроя России от 23.01.2025 №30/пр; Приказ Минстроя России от 07.02.2025 №69/пр; Приказ Минстроя России от 19.05.2025 №299/пр; Приказ Минстроя России от 14.08.2025 №490/пр; Приказ Минстроя России от 12.11.2025 №696/пр; Приказ Минстроя России от 17.02.2026 №91/пр | [11 empty] | Наименование редакции сметных нормативов | Приказ Минстроя России от 30.12.2021 № 1046/пр; Приказ Минстроя России от 04.08.2020 № 421/пр; Приказ Минстроя России от 21.12.2020 № 812/пр; Приказ Минстроя России от 11.12.2020 № 774/пр; Приказ Минстроя России от 02.08.2023 № 551/пр; Приказ Минстроя России от 14.11.2023 № 817/пр; Приказ Минстроя России от 16.02.2024 № 102/пр; Приказ Минстроя России от 13.05.2024 №323/пр; Приказ Минстроя России от 09.08.2024 №524/пр; Приказ Минстроя России от 07.11.2024 №747/пр; Приказ Минстроя России от 23.01.2025 №30/пр; Приказ Минстроя России от 07.02.2025 №69/пр; Приказ Минстроя России от 19.05.2025 №299/пр; Приказ Минстроя России от 14.08.2025 №490/пр; Приказ Минстроя России от 12.11.2025 №696/пр; Приказ Минстроя России от 17.02.2026 №91/пр
Реквизиты приказа Минстроя России об утверждении дополнений и изменений к сметным нормативам |  |  |  |  | Приказ Минстроя России от 18 мая 2022 г. № 378/пр, Приказ Минстроя России от 26 августа 2022 г. № 703/пр, Приказ Минстроя России от 26 октября 2022 г. № 905/пр, Приказ Минстроя России от 27 декабря 2022 г. № 1133/пр, Приказ Минстроя России от 10 февраля 2023 г. № 84/пр, Приказ Минстроя России от 11.05.2023 №335/пр; Приказ Минстроя России от 07.07.2022 № 557/пр; Приказ Минстроя России от 02.09.2021 № 636/пр, Приказ Минстроя России от 26.07.2022 № 611/пр; Приказ Минстроя России от 22.04.2022 № 317/пр; Приказ Минстроя России от 02.08.2023 № 551/пр; Приказ Минстроя России от 14.11.2023 № 817/пр; Приказ Минстроя России от 30.01.2024 № 55/пр; Приказ Минстроя России от 16.02.2024 № 102/пр; Приказ Минстроя России от 13.05.2024 №323/пр; Приказ Минстроя России от 09.08.2024 №524/пр; Приказ Минстроя России от 07.11.2024 №747/пр; Приказ Минстроя России от 23.01.2025 №30/пр; Приказ Минстроя России от 07.02.2025 №69/пр; Приказ Минстроя России от 19.05.2025 №299/пр; Приказ Минстроя России от 14.08.2025 №490/пр; Приказ Минстроя России от 12.11.2025 №696/пр; Приказ Минстроя России от 17.02.2026 №91/пр | [13 empty] | Реквизиты приказа Минстроя России об утверждении дополнений и изменений к сметным нормативам | Приказ Минстроя России от 18 мая 2022 г. № 378/пр, Приказ Минстроя России от 26 августа 2022 г. № 703/пр, Приказ Минстроя России от 26 октября 2022 г. № 905/пр, Приказ Минстроя России от 27 декабря 2022 г. № 1133/пр, Приказ Минстроя России от 10 февраля 2023 г. № 84/пр, Приказ Минстроя России от 11.05.2023 №335/пр; Приказ Минстроя России от 07.07.2022 № 557/пр; Приказ Минстроя России от 02.09.2021 № 636/пр, Приказ Минстроя России от 26.07.2022 № 611/пр; Приказ Минстроя России от 22.04.2022 № 317/пр; Приказ Минстроя России от 02.08.2023 № 551/пр; Приказ Минстроя России от 14.11.2023 № 817/пр; Приказ Минстроя России от 30.01.2024 № 55/пр; Приказ Минстроя России от 16.02.2024 № 102/пр; Приказ Минстроя России от 13.05.2024 №323/пр; Приказ Минстроя России от 09.08.2024 №524/пр; Приказ Минстроя России от 07.11.2024 №747/пр; Приказ Минстроя России от 23.01.2025 №30/пр; Приказ Минстроя России от 07.02.2025 №69/пр; Приказ Минстроя России от 19.05.2025 №299/пр; Приказ Минстроя России от 14.08.2025 №490/пр; Приказ Минстроя России от 12.11.2025 №696/пр; Приказ Минстроя России от 17.02.2026 №91/пр
Реквизиты письма Минстроя России об индексах изменения сметной стоимости строительства, включаемые в федеральный реестр сметных нормативов и размещаемые в федеральной государственной информационной системе ценообразования в строительстве, подготовленного в соответствии пунктом 85 Методики расчета индексов изменения сметной стоимости строительства, утвержденной приказом Министерства строительства и жилищно-коммунального хозяйства Российской Федерации от 5 июня 2019 г. № 326/пр |  |  |  |  | Письмо Минстроя России от 25.02.2026 № 9859-ИФ/09 | [9 empty] | Реквизиты письма Минстроя России об индексах изменения сметной стоимости строительства, включаемые в федеральный реестр сметных нормативов и размещаемые в федеральной государственной информационной системе ценообразования в строительстве, подготовленного в соответствии пунктом 85 Методики расчета индексов изменения сметной стоимости строительства, утвержденной приказом Министерства строительства и жилищно-коммунального хозяйства Российской Федерации от 5 июня 2019 г. № 326/пр¹ | Письмо Минстроя России от 25.02.2026 № 9859-ИФ/09 |  |  |  |  | Реквизиты письма Минстроя России об индексах изменения сметной стоимости строительства, включаемые в федеральный реестр сметных нормативов и размещаемые в федеральной государственной информационной системе ценообразования в строительстве, подготовленного в соответствии пунктом 85 Методики расчета индексов изменения сметной стоимости строительства, утвержденной приказом Министерства строительства и жилищно-коммунального хозяйства Российской Федерации от 5 июня 2019 г. № 326/пр | Письмо Минстроя России от 25.02.2026 № 9859-ИФ/09
Реквизиты нормативного правового акта об утверждении оплаты труда, утверждаемый в соответствии с пунктом 22(1) Правилами мониторинга цен, утвержденными постановлением Правительства Российской Федерации от 23 декабря 2016 г. № 1452 |  |  |  |  | Приказ Министерства строительства, дорожного хозяйства и транспорта Забайкальского края от 12.03.2025 № 40 | [9 empty] | Реквизиты нормативного правового акта об утверждении оплаты труда, утверждаемый в соответствии с пунктом 22(1) Правилами мониторинга цен, утвержденными постановлением Правительства Российской Федерации от 23 декабря 2016 г. № 1452 | Приказ Министерства строительства, дорожного хозяйства и транспорта Забайкальского края от 12.03.2025 № 40 | [6 empty] | Реквизиты нормативного правового акта об утверждении оплаты труда, утверждаемый в соответствии с пунктом 22(1) Правилами мониторинга цен, утвержденными постановлением Правительства Российской Федерации от 23 декабря 2016 г. № 1452 | Приказ Министерства строительства, дорожного хозяйства и транспорта Забайкальского края от 12.03.2025 № 40
Обоснование принятых текущих цен на строительные ресурсы | [24 empty] | Обоснование принятых текущих цен на строительные ресурсы
Наименование субъекта Российской Федерации |  |  |  |  | 75. Забайкальский край | [10 empty] | 75. Забайкальский край | [9 empty] | Наименование субъекта Российской Федерации | 75. Забайкальский край
Наименование зоны субъекта Российской Федерации |  |  |  |  | Забайкальский край (1 зона) | [10 empty] | Забайкальский край (1 зона) | [11 empty] | Наименование зоны субъекта Российской Федерации | Забайкальский край (1 зона)
(наименование стройки)
(наименование объекта капитального строительства)
ЛОКАЛЬНЫЙ СМЕТНЫЙ РАСЧЕТ (СМЕТА) №
Ремонт теплотрассы ПСЧ 4 3 ПСО | [29 empty] | Ремонт теплотрассы ПСЧ 4 3 ПСО
(наименование работ и затрат)
Составлен | ресурсно-индексным | методом
Основание
(проектная и (или) иная техническая документация)
Составлен(а) в текущем уровне цен |  | I квартал 2026 года | [28 empty] | I квартал 2026 года
Сметная стоимость |  |  | 41.89 | тыс.руб.
в том числе:
| строительных работ |  | 34.33 | тыс.руб. |  |  |  |  | Средства на оплату труда рабочих |  |  |  | 5.94 | тыс.руб.
| монтажных работ |  | 0 | тыс.руб. |  |  |  |  | Средства на оплату труда машинистов |  |  |  | 0.71 | тыс.руб.
| оборудования |  | 0 | тыс.руб. |  |  |  |  | Нормативные затраты труда рабочих |  |  |  | 9.96 | чел.-ч.
| прочих затрат |  | 0 | тыс.руб. |  |  |  |  | Нормативные затраты труда машинистов |  |  |  | 1.01 | чел.-ч.
№ п/п | Обоснование | Наименование работ и затрат |  |  |  | Единица измерения | Количество |  |  | Сметная стоимость, руб.
[7 empty] | на единицу измерения | коэффициенты | всего с учетом коэффициентов | на единицу измерения в базисном уровне цен | индекс | на единицу измерения в текущем уровне цен | коэффициенты | всего в текущем уровне цен
1 | 2 | 3 |  |  |  | 4 | 5 | 6 | 7 | 8 | 9 | 10 | 11 | 12
Раздел 1. Коридор | [31 empty] | Раздел 1. Коридор
1 | ГЭСНр66-01-016-02 | Демонтаж трубопроводов в непроходных каналах краном диаметром труб: до 80 мм |  |  |  | 4: 100 м; 5: 0.12; 6: 1; 7: 0.12 | [18 empty] | Демонтаж трубопроводов в непроходных каналах краном диаметром труб: до 80 мм
| 1 | ОТ(ЗТ) |  |  |  | 4: чел.-ч; 7: 4.056; 12: 2251.65 | [19 empty] | ОТ(ЗТ)
| 1-100-30 | Средний разряд работы 3,0 |  |  |  | 4: чел.-ч; 5: 33.8; 7: 4.056; 10: 555.14; 12: 2251.65 | [20 empty] | Средний разряд работы 3,0
| 2 | ЭМ |  |  |  | 12: 460.57 | [19 empty] | ЭМ
|  | ОТм(ЗТм) |  |  |  | 4: чел.-ч; 7: 0.2568; 12: 210.48 | [19 empty] | ОТм(ЗТм)
| 91.05.05-015 | Краны на автомобильном ходу, грузоподъемность 16 т |  |  |  | 4: маш.-ч; 5: 1.94; 7: 0.2328; 10: 1895.07; 12: 441.17 | [20 empty] | Краны на автомобильном ходу, грузоподъемность 16 т
| 4-100-060 | ОТм(Зтм) Средний разряд машинистов 6 |  |  |  | 4: чел.-ч; 5: 1.94; 7: 0.2328; 10: 839.7; 12: 195.48 | [21 empty] | ОТм(Зтм) Средний разряд машинистов 6
| 91.14.02-001 | Автомобили бортовые, грузоподъемность до 5 т |  |  |  | 4: маш.-ч; 5: 0.2; 7: 0.024; 10: 755.86; 12: 18.14 | [20 empty] | Автомобили бортовые, грузоподъемность до 5 т
| 4-100-040 | ОТм(Зтм) Средний разряд машинистов 4 |  |  |  | 4: чел.-ч; 5: 0.2; 7: 0.024; 10: 625.11; 12: 15 | [21 empty] | ОТм(Зтм) Средний разряд машинистов 4
| 91.17.04-042 | Аппараты для газовой сварки и резки |  |  |  | маш.-ч | 1.78 |  | 0.2136 | 4.35 | 1.36 | 5.92 |  | 1.26 | [20 empty] | Аппараты для газовой сварки и резки
| 4 | М |  |  |  | 12: 27.19 | [19 empty] | М
| 01.3.02.08-0001 | Кислород газообразный технический |  |  |  | м3 | 1.36 |  | 0.1632 | 114.64 | 1.3 | 149.03 |  | 24.32 | [20 empty] | Кислород газообразный технический
| 01.3.02.09-0022 | Пропан-бутан смесь техническая |  |  |  | кг | 0.34 |  | 0.0408 | 41.38 | 1.7 | 70.35 |  | 2.87 | [20 empty] | Пропан-бутан смесь техническая
|  | Итого прямые затраты |  |  |  | 12: 2949.89 | [22 empty] | Итого прямые затраты
|  | ФОТ |  |  |  | 12: 2462.13 | [23 empty] | ФОТ
| Пр/812-100.1-1 | НР Наружные инженерные сети: демонтаж, разборка, очистка (ремонтно-строительные) |  |  |  | 4: %; 5: 89; 7: 89; 12: 2191.3 | [23 empty] | НР Наружные инженерные сети: демонтаж, разборка, очистка (ремонтно-строительные)
| Пр/774-100.1 | СП Наружные инженерные сети: демонтаж, разборка, очистка (ремонтно-строительные) |  |  |  | 4: %; 5: 44; 7: 44; 12: 1083.34 | [23 empty] | СП Наружные инженерные сети: демонтаж, разборка, очистка (ремонтно-строительные)
|  | Всего по позиции |  |  |  | 10: 51871.08; 12: 6224.53 | [24 empty] | Всего по позиции
2 | ГЭСН24-01-001-03 | Прокладка стальных трубопроводов в каналах и надземная при номинальном давлении 0,6 МПа, температуре 115°С, диаметр труб: 80 мм |  |  |  | 4: км; 5: 0.012; 6: 1; 7: 0.012 | [18 empty] | Прокладка стальных трубопроводов в каналах и надземная при номинальном давлении 0,6 МПа, температуре 115°С, диаметр труб: 80 мм
| 1 | ОТ(ЗТ) |  |  |  | 4: чел.-ч; 7: 5.16; 12: 3153.38 | [19 empty] | ОТ(ЗТ)
| 1-100-38 | Средний разряд работы 3,8 |  |  |  | 4: чел.-ч; 5: 430; 7: 5.16; 10: 611.12; 12: 3153.38 | [20 empty] | Средний разряд работы 3,8
| 2 | ЭМ |  |  |  | 12: 1147.41 | [19 empty] | ЭМ
|  | ОТм(ЗТм) |  |  |  | 4: чел.-ч; 7: 0.74808; 12: 495.43 | [19 empty] | ОТм(ЗТм)
| 91.05.05-015 | Краны на автомобильном ходу, грузоподъемность 16 т |  |  |  | 4: маш.-ч; 5: 0.08; 7: 0.00096; 10: 1895.07; 12: 1.82 | [20 empty] | Краны на автомобильном ходу, грузоподъемность 16 т
| 4-100-060 | ОТм(Зтм) Средний разряд машинистов 6 |  |  |  | 4: чел.-ч; 5: 0.08; 7: 0.00096; 10: 839.7; 12: 0.81 | [21 empty] | ОТм(Зтм) Средний разряд машинистов 6
| 91.10.01-001 | Агрегаты наполнительно-опрессовочные, подача до 70 м3/ч |  |  |  | маш.-ч | 25 |  | 0.3 | 1416.22 | 1.57 | 2223.47 |  | 667.04 | [20 empty] | Агрегаты наполнительно-опрессовочные, подача до 70 м3/ч
| 4-100-040 | ОТм(Зтм) Средний разряд машинистов 4 |  |  |  | 4: чел.-ч; 5: 25; 7: 0.3; 10: 625.11; 12: 187.53 | [21 empty] | ОТм(Зтм) Средний разряд машинистов 4
| 91.10.05-004 | Трубоукладчики, номинальная грузоподъемность 6,3 т |  |  |  | маш.-ч | 24.64 |  | 0.29568 | 994.01 | 1.26 | 1252.45 |  | 370.32 | [20 empty] | Трубоукладчики, номинальная грузоподъемность 6,3 т
| 4-100-050 | ОТм(Зтм) Средний разряд машинистов 5 |  |  |  | 4: чел.-ч; 5: 24.64; 7: 0.29568; 10: 718.41; 12: 212.42 | [21 empty] | ОТм(Зтм) Средний разряд машинистов 5
| 91.14.02-001 | Автомобили бортовые, грузоподъемность до 5 т |  |  |  | 4: маш.-ч; 5: 0.12; 7: 0.00144; 10: 755.86; 12: 1.09 | [20 empty] | Автомобили бортовые, грузоподъемность до 5 т
| 4-100-040 | ОТм(Зтм) Средний разряд машинистов 4 |  |  |  | 4: чел.-ч; 5: 0.12; 7: 0.00144; 10: 625.11; 12: 0.9 | [21 empty] | ОТм(Зтм) Средний разряд машинистов 4
| 91.17.04-233 | Аппараты сварочные для ручной дуговой сварки, сварочный ток до 350 А |  |  |  | 4: маш.-ч; 5: 79.6; 7: 0.9552; 10: 35.26; 12: 33.68 | [20 empty] | Аппараты сварочные для ручной дуговой сварки, сварочный ток до 350 А
| 91.18.01-007 | Компрессоры винтовые передвижные с двигателем внутреннего сгорания, давление до 0,7 МПа (7 атм), производительность до 5,4 м3/мин |  |  |  | 4: маш.-ч; 5: 12.5; 7: 0.15; 10: 489.75; 12: 73.46 | [20 empty] | Компрессоры винтовые передвижные с двигателем внутреннего сгорания, давление до 0,7 МПа (7 атм), производительность до 5,4 м3/мин
| 4-100-040 | ОТм(Зтм) Средний разряд машинистов 4 |  |  |  | 4: чел.-ч; 5: 12.5; 7: 0.15; 10: 625.11; 12: 93.77 | [21 empty] | ОТм(Зтм) Средний разряд машинистов 4
| 4 | М |  |  |  | 12: 123.84 | [19 empty] | М
| 01.7.03.01-0001 | Вода |  |  |  | м3 | 19.2 |  | 0.2304 | 35.71 | 1.6 | 57.14 |  | 13.17 | [20 empty] | Вода
| 01.7.03.04-0001 | Электроэнергия |  |  |  | 4: кВт-ч; 5: 11.88; 7: 0.14256; 10: 7.4; 12: 1.05 | [20 empty] | Электроэнергия
| 01.7.11.07-0227 | Электроды сварочные для сварки низколегированных и углеродистых сталей УОНИ 13/45, Э42А, диаметр 4-5 мм |  |  |  | кг | 47 |  | 0.564 | 155.63 | 1.01 | 157.19 |  | 88.66 | [20 empty] | Электроды сварочные для сварки низколегированных и углеродистых сталей УОНИ 13/45, Э42А, диаметр 4-5 мм
| 03.1.02.03-0014 | Известь хлорная, сорт I |  |  |  | т | 0.002 |  | 2.4e-05 | 26885 | 2.24 | 60222.4 |  | 1.45 | [20 empty] | Известь хлорная, сорт I
| 07.2.07.11-0002 | Опора для трубопроводов неподвижная стальная из горячекатаных профилей |  |  |  | т | 0.01 |  | 0.00012 | 106957.98 | 1.52 | 162576.13 |  | 19.51 | [20 empty] | Опора для трубопроводов неподвижная стальная из горячекатаных профилей
П,Н | 01.7.17.07-0054 | Круг шлифовальный прямого профиля, размеры 230х5х22 мм |  |  |  | 4: шт; 5: 0; 7: 0 | [25 empty] | Круг шлифовальный прямого профиля, размеры 230х5х22 мм
Н | 07.2.07.11 | Опоры скользящие и катковые |  |  |  | 4: т; 5: 0.31; 7: 0.00372 | [25 empty] | Опоры скользящие и катковые
П,Н | 18.1.10.01 | Клапаны муфтовые |  |  |  | 4: шт; 5: 0; 7: 0 | [25 empty] | Клапаны муфтовые
П,Н | 18.1.10.01 | Клапаны фланцевые |  |  |  | 4: шт; 5: 0; 7: 0 | [25 empty] | Клапаны фланцевые
Н | 23.3.03.02 | Трубы стальные |  |  |  | 4: м; 5: 1010; 7: 12.12 | [25 empty] | Трубы стальные
П,Н | 23.8.03.11 | Фланцы |  |  |  | 4: компл; 5: 0; 7: 0 | [25 empty] | Фланцы
П,Н | 23.8.03.12 | Части фасонные соединительные стальные |  |  |  | 4: шт; 5: 0; 7: 0 | [25 empty] | Части фасонные соединительные стальные
|  | Итого прямые затраты |  |  |  | 12: 4920.06 | [22 empty] | Итого прямые затраты
|  | ФОТ |  |  |  | 12: 3648.81 | [23 empty] | ФОТ
| Пр/812-018.0-1 | НР Наружные сети водопровода, канализации, теплоснабжения, газопровода |  |  |  | 4: %; 5: 117; 7: 117; 12: 4269.11 | [23 empty] | НР Наружные сети водопровода, канализации, теплоснабжения, газопровода
| Пр/774-018.0 | СП Наружные сети водопровода, канализации, теплоснабжения, газопровода |  |  |  | 4: %; 5: 74; 7: 74; 12: 2700.12 | [23 empty] | СП Наружные сети водопровода, канализации, теплоснабжения, газопровода
|  | Всего по позиции |  |  |  | 10: 990774.17; 12: 11889.29 | [24 empty] | Всего по позиции
3 | ФСБЦ-23.3.03.02-0061 | Трубы стальные бесшовные горячедеформированные со снятой фаской из стали марок 10, 20, 35, наружный диаметр 89 мм, толщина стенки 3,5 мм |  |  |  | м | 12.12 | 1 | 12.12 | 917.36 | 1.2 | 1100.83 |  | 13342.06 | [18 empty] | Трубы стальные бесшовные горячедеформированные со снятой фаской из стали марок 10, 20, 35, наружный диаметр 89 мм, толщина стенки 3,5 мм
|  | Всего по позиции |  |  |  | 12: 13342.06 | [24 empty] | Всего по позиции
4 | ФСБЦ-23.8.03.11-0106 | Фланец стальной плоский приварной с соединительным выступом, марка стали 20, номинальное давление 0,6 МПа, номинальный диаметр 80 мм |  |  |  | шт | 1 | 1 | 1 | 582.42 | 1.15 | 669.78 |  | 669.78 | [18 empty] | Фланец стальной плоский приварной с соединительным выступом, марка стали 20, номинальное давление 0,6 МПа, номинальный диаметр 80 мм
|  | Всего по позиции |  |  |  | 12: 669.78 | [24 empty] | Всего по позиции
5 | ФСБЦ-23.8.04.06-0069 | Отвод 90° с радиусом кривизны R=1,5 Ду на давление до 16 МПа, номинальный диаметр 80 мм, наружный диаметр 89 мм, толщина стенки 3,5 мм |  |  |  | шт | 2 | 1 | 2 | 204.48 | 1.35 | 276.05 |  | 552.1 | [18 empty] | Отвод 90° с радиусом кривизны R=1,5 Ду на давление до 16 МПа, номинальный диаметр 80 мм, наружный диаметр 89 мм, толщина стенки 3,5 мм
|  | Всего по позиции |  |  |  | 12: 552.1 | [24 empty] | Всего по позиции
6 | ГЭСН13-03-004-26 | Окраска металлических огрунтованных поверхностей: эмалью ПФ-115 за два раза |  |  |  | 4: 100 м2; 5: 0.0335; 6: 1; 7: 0.0335 | [18 empty] | Окраска металлических огрунтованных поверхностей: эмалью ПФ-115 за два раза
|  | ПЗ=2 (ОЗП=2; ЭМ=2 к расх.; ЗПМ=2; МАТ=2 к расх.; ТЗ=2; ТЗМ=2) | [38 empty] | ПЗ=2 (ОЗП=2; ЭМ=2 к расх.; ЗПМ=2; МАТ=2 к расх.; ТЗ=2; ТЗМ=2)
| 1 | ОТ(ЗТ) |  |  |  | 4: чел.-ч; 7: 0.14271; 12: 84.22 | [19 empty] | ОТ(ЗТ)
| 1-100-35 | Средний разряд работы 3,5 |  |  |  | чел.-ч | 2.13 | 2 | 0.14271 |  |  | 590.12 |  | 84.22 | [20 empty] | Средний разряд работы 3,5
| 2 | ЭМ |  |  |  | 12: 2.09 | [19 empty] | ЭМ
|  | ОТм(ЗТм) |  |  |  | 4: чел.-ч; 7: 0.00134; 12: 0.9 | [19 empty] | ОТм(ЗТм)
| 91.06.03-060 | Лебедки электрические тяговым усилием до 5,79 кН (0,59 т) |  |  |  | маш.-ч | 0.01 | 2 | 0.00067 | 6.62 | 1.64 | 10.86 |  | 0.01 | [20 empty] | Лебедки электрические тяговым усилием до 5,79 кН (0,59 т)
| 91.06.05-011 | Погрузчики одноковшовые универсальные фронтальные пневмоколесные, номинальная вместимость основного ковша 2,6 м3, грузоподъемность 5 т |  |  |  | маш.-ч | 0.01 | 2 | 0.00067 |  |  | 1920.92 |  | 1.29 | [20 empty] | Погрузчики одноковшовые универсальные фронтальные пневмоколесные, номинальная вместимость основного ковша 2,6 м3, грузоподъемность 5 т
| 4-100-050 | ОТм(Зтм) Средний разряд машинистов 5 |  |  |  | чел.-ч | 0.01 | 2 | 0.00067 |  |  | 718.41 |  | 0.48 | [21 empty] | ОТм(Зтм) Средний разряд машинистов 5
| 91.14.02-001 | Автомобили бортовые, грузоподъемность до 5 т |  |  |  | маш.-ч | 0.01 | 2 | 0.00067 |  |  | 755.86 |  | 0.51 | [20 empty] | Автомобили бортовые, грузоподъемность до 5 т
| 4-100-040 | ОТм(Зтм) Средний разряд машинистов 4 |  |  |  | чел.-ч | 0.01 | 2 | 0.00067 |  |  | 625.11 |  | 0.42 | [21 empty] | ОТм(Зтм) Средний разряд машинистов 4
| 91.21.01-012 | Агрегаты окрасочные высокого давления для окраски поверхностей конструкций, мощность 1 кВт |  |  |  | маш.-ч | 0.65 | 2 | 0.04355 | 4.52 | 1.42 | 6.42 |  | 0.28 | [20 empty] | Агрегаты окрасочные высокого давления для окраски поверхностей конструкций, мощность 1 кВт
| 4 | М |  |  |  | 12: 83.25 | [19 empty] | М
| 14.4.04.08-0001 | Эмаль ПФ-115 |  |  |  | т | 0.009 | 2 | 0.000603 | 80322.25 | 1.49 | 119680.15 |  | 72.17 | [20 empty] | Эмаль ПФ-115
| 14.5.09.11-0102 | Уайт-спирит |  |  |  | кг | 1.4 | 2 | 0.0938 | 60.6 | 1.95 | 118.17 |  | 11.08 | [20 empty] | Уайт-спирит
|  | Итого прямые затраты |  |  |  | 12: 170.46 | [22 empty] | Итого прямые затраты
|  | ФОТ |  |  |  | 12: 85.12 | [23 empty] | ФОТ
| Пр/812-013.0-1 | НР Защита строительных конструкций и оборудования от коррозии |  |  |  | 4: %; 5: 94; 7: 94; 12: 80.01 | [23 empty] | НР Защита строительных конструкций и оборудования от коррозии
| Пр/774-013.0 | СП Защита строительных конструкций и оборудования от коррозии |  |  |  | 4: %; 5: 51; 7: 51; 12: 43.41 | [23 empty] | СП Защита строительных конструкций и оборудования от коррозии
|  | Всего по позиции |  |  |  | 10: 8772.54; 12: 293.88 | [24 empty] | Всего по позиции
7 | ГЭСН16-07-005-02 | Гидравлическое испытание трубопроводов систем отопления, водопровода и горячего водоснабжения диаметром: до 100 мм |  |  |  | 4: 100 м; 5: 0.12; 6: 1; 7: 0.12 | [18 empty] | Гидравлическое испытание трубопроводов систем отопления, водопровода и горячего водоснабжения диаметром: до 100 мм
| 1 | ОТ(ЗТ) |  |  |  | 4: чел.-ч; 7: 0.6012; 12: 453.79 | [19 empty] | ОТ(ЗТ)
| 1-100-53 | Средний разряд работы 5,3 |  |  |  | 4: чел.-ч; 5: 5.01; 7: 0.6012; 10: 754.8; 12: 453.79 | [20 empty] | Средний разряд работы 5,3
| 2 | ЭМ |  |  |  | 12: 4.02 | [19 empty] | ЭМ
| 91.10.09-011 | Установки для гидравлических испытаний трубопроводов, давление нагнетания низкое 0,1 МПа (1 кгс/см2), высокое 10 МПа (100 кгс/см2) |  |  |  | маш.-ч | 1.5 |  | 0.18 | 14.13 | 1.58 | 22.33 |  | 4.02 | [20 empty] | Установки для гидравлических испытаний трубопроводов, давление нагнетания низкое 0,1 МПа (1 кгс/см2), высокое 10 МПа (100 кгс/см2)
| 4 | М |  |  |  | 12: 27.74 | [19 empty] | М
| 01.7.03.01-0001 | Вода |  |  |  | м3 | 3.8 |  | 0.456 | 35.71 | 1.6 | 57.14 |  | 26.06 | [20 empty] | Вода
| 01.7.07.29-0101 | Очес льняной |  |  |  | кг | 0.02 |  | 0.0024 | 128.4 | 1.84 | 236.26 |  | 0.57 | [20 empty] | Очес льняной
| 14.4.02.04-0142 | Краска масляная МА-0115, мумия, сурик железный |  |  |  | кг | 0.05 |  | 0.006 | 79.88 | 1.94 | 154.97 |  | 0.93 | [20 empty] | Краска масляная МА-0115, мумия, сурик железный
| 14.5.05.01-0012 | Олифа комбинированная для разведения масляных густотертых красок и для внешних работ по деревянным поверхностям |  |  |  | т | 2e-05 |  | 2.4e-06 | 60697.21 | 1.23 | 74657.57 |  | 0.18 | [20 empty] | Олифа комбинированная для разведения масляных густотертых красок и для внешних работ по деревянным поверхностям
|  | Итого прямые затраты |  |  |  | 12: 485.55 | [22 empty] | Итого прямые затраты
|  | ФОТ |  |  |  | 12: 453.79 | [23 empty] | ФОТ
| Пр/812-016.0-1 | НР Сантехнические работы - внутренние (трубопроводы, водопровод, канализация, отопление, газоснабжение, вентиляция и кондиционирование воздуха) |  |  |  | 4: %; 5: 121; 7: 121; 12: 549.09 | [23 empty] | НР Сантехнические работы - внутренние (трубопроводы, водопровод, канализация, отопление, газоснабжение, вентиляция и кондиционирование воздуха)
| Пр/774-016.0 | СП Сантехнические работы - внутренние (трубопроводы, водопровод, канализация, отопление, газоснабжение, вентиляция и кондиционирование воздуха) |  |  |  | 4: %; 5: 72; 7: 72; 12: 326.73 | [23 empty] | СП Сантехнические работы - внутренние (трубопроводы, водопровод, канализация, отопление, газоснабжение, вентиляция и кондиционирование воздуха)
|  | Всего по позиции |  |  |  | 10: 11344.75; 12: 1361.37 | [24 empty] | Всего по позиции
|  | Итоги по разделу 1 Коридор : | [39 empty] | Итоги по разделу 1 Коридор :
|  | Всего прямые затраты (справочно) |  |  |  | 12: 23089.9 | [28 empty] | Всего прямые затраты (справочно)
|  | в том числе: | [40 empty] | в том числе:
|  | Оплата труда рабочих |  |  |  | 12: 5943.04 | [28 empty] | Оплата труда рабочих
|  | Эксплуатация машин |  |  |  | 12: 1614.09 | [28 empty] | Эксплуатация машин
|  | Оплата труда машинистов (Отм) |  |  |  | 12: 706.81 | [28 empty] | Оплата труда машинистов (Отм)
|  | Материалы |  |  |  | 12: 14825.96 | [28 empty] | Материалы
|  | Строительные работы |  |  |  | 12: 34333.01 | [28 empty] | Строительные работы
|  | в том числе: | [40 empty] | в том числе:
|  | оплата труда |  |  |  | 12: 5943.04 | [28 empty] | оплата труда
|  | эксплуатация машин и механизмов |  |  |  | 12: 1614.09 | [28 empty] | эксплуатация машин и механизмов
|  | оплата труда машинистов (Отм) |  |  |  | 12: 706.81 | [28 empty] | оплата труда машинистов (Отм)
|  | материалы |  |  |  | 12: 14825.96 | [28 empty] | материалы
|  | накладные расходы |  |  |  | 12: 7089.51 | [28 empty] | накладные расходы
|  | сметная прибыль |  |  |  | 12: 4153.6 | [28 empty] | сметная прибыль
|  | Всего ФОТ (справочно) |  |  |  | 12: 6649.85 | [28 empty] | Всего ФОТ (справочно)
|  | Всего накладные расходы (справочно) |  |  |  | 12: 7089.51 | [28 empty] | Всего накладные расходы (справочно)
|  | Всего сметная прибыль (справочно) |  |  |  | 12: 4153.6 | [28 empty] | Всего сметная прибыль (справочно)
|  | Всего по разделу 1 Коридор |  |  |  | 12: 34333.01 | [29 empty] | Всего по разделу 1 Коридор
|  | справочно: | [40 empty] | справочно:
|  | Затраты труда рабочих |  |  |  | 7: 9,95991 | [30 empty] | Затраты труда рабочих
|  | Затраты труда машинистов |  |  |  | 7: 1,00622 | [30 empty] | Затраты труда машинистов
|  | Итоги по смете: | [43 empty] | Итоги по смете:
|  | Всего прямые затраты (справочно) |  |  |  | 12: 23089.9 | [32 empty] | Всего прямые затраты (справочно)
|  | в том числе: | [44 empty] | в том числе:
|  | Оплата труда рабочих |  |  |  | 12: 5943.04 | [32 empty] | Оплата труда рабочих
|  | Эксплуатация машин |  |  |  | 12: 1614.09 | [32 empty] | Эксплуатация машин
|  | Оплата труда машинистов (Отм) |  |  |  | 12: 706.81 | [32 empty] | Оплата труда машинистов (Отм)
|  | Материалы |  |  |  | 12: 14825.96 | [32 empty] | Материалы
|  | Строительные работы |  |  |  | 12: 34333.01 | [32 empty] | Строительные работы
|  | в том числе: | [44 empty] | в том числе:
|  | оплата труда |  |  |  | 12: 5943.04 | [32 empty] | оплата труда
|  | эксплуатация машин и механизмов |  |  |  | 12: 1614.09 | [32 empty] | эксплуатация машин и механизмов
|  | оплата труда машинистов (Отм) |  |  |  | 12: 706.81 | [32 empty] | оплата труда машинистов (Отм)
|  | материалы |  |  |  | 12: 14825.96 | [32 empty] | материалы
|  | накладные расходы |  |  |  | 12: 7089.51 | [32 empty] | накладные расходы
|  | сметная прибыль |  |  |  | 12: 4153.6 | [32 empty] | сметная прибыль
|  | Всего ФОТ (справочно) |  |  |  | 12: 6649.85 | [32 empty] | Всего ФОТ (справочно)
|  | Всего накладные расходы (справочно) |  |  |  | 12: 7089.51 | [32 empty] | Всего накладные расходы (справочно)
|  | Всего сметная прибыль (справочно) |  |  |  | 12: 4153.6 | [32 empty] | Всего сметная прибыль (справочно)
|  | НДС 22% |  |  |  | 12: 7553.26 | [32 empty] | НДС 22%
|  | ВСЕГО по смете |  |  |  | 12: 41886.27 | [33 empty] | ВСЕГО по смете
Составил:
[должность, подпись (инициалы, фамилия)]