## Ремонт окон 2026г РИМ августФКЛ
СОГЛАСОВАНО: | [8 empty] | УТВЕРЖДАЮ:
"____" ________________ 2026 года | [10 empty] | "____" ________________ 2026 года
ФКЛПУ РБ Управления Федеральной службы исполнения наказаний по Республике Башкортостан | [11 empty] | ФКЛПУ РБ Управления Федеральной службы исполнения наказаний по Республике Башкортостан
(наименование стройки)
ЛОКАЛЬНЫЙ РЕСУРСНЫЙ СМЕТНЫЙ РАСЧЕТ № 01
(локальная смета)
на Ремонт окон 2026г РИМ августФКЛПУ, Капитальный ремонт оконных заполнений | [12 empty] | на Ремонт окон 2026г РИМ августФКЛПУ, Капитальный ремонт оконных заполнений
(наименование работ и затрат, наименование объекта)
Основание:
| Сметная стоимость |  | 177.479 | тыс.руб.
| строительных работ |  | 145.474 | тыс.руб.
| Средства на оплату труда |  | 17.122 | тыс.руб.
| Сметная трудоемкость |  | 43.94 | чел.час
| Трудозатраты механизаторов |  | 0.7 | чел.час
Составлен(а) в текущих ценах по состоянию на
№ п/п | Обоснование | Наименование работ и затрат |  | Единица измерения | Количество |  | Сметная стоимость, руб. |  |  |  | Коэф-фициент удоро-жания
[5 empty] | на ед. | всего | в базисных ценах |  | в текущих (прогнозных) ценах
[7 empty] | на единицу измерения | общая | на единицу измерения | общая
1 | 2 | 3 |  | 4 | 5 | 6 | 7 | 8 | 9 | 10 | 11
Раздел 1. Новый раздел | [13 empty] | Раздел 1. Новый раздел
1 | ГЭСНр56-01-001-01 Приказ Минстроя России от 26.10.2022 №905/пр | Демонтаж оконных коробок: в каменных стенах с отбивкой штукатурки в откосах |  | 4: 100 шт; 6: 0.04; 9: 45488.55; 10: 1829.8 |  |  |  | Демонтаж оконных коробок: в каменных стенах с отбивкой штукатурки в откосах
2 | ГЭСН10-01-034-08 Приказ Минстроя России от 07.02.2025 №69/пр | Установка в жилых и общественных зданиях оконных блоков из ПВХ профилей: поворотных (откидных, поворотно-откидных) с площадью проема более 2 м2 трехстворчатых, в том числе при наличии створок глухого остекления |  | 4: 100 м2; 6: 0.1375; 9: 101356.94; 10: 14160.34 |  |  |  | Установка в жилых и общественных зданиях оконных блоков из ПВХ профилей: поворотных (откидных, поворотно-откидных) с площадью проема более 2 м2 трехстворчатых, в том числе при наличии створок глухого остекления
3 | ФСБЦ-11.3.02.04-0032 Приказ Минстроя России от 18.05.2022 №378/пр | Блок оконный из ПВХ-профилей, трехстворчатый, с поворотно-откидной створкой, двухкамерным стеклопакетом толщиной 32 мм, площадь от 3,01 до 3,5 м2 |  | м2 |  | 13.75 | 4272.87 | 58751.96 | 6494.76 | 89302.95 | 1.52 |  |  |  | Блок оконный из ПВХ-профилей, трехстворчатый, с поворотно-откидной створкой, двухкамерным стеклопакетом толщиной 32 мм, площадь от 3,01 до 3,5 м2
4 | ГЭСН10-05-009-01 Приказ Минстроя России от 18.05.2022 №378/пр | Облицовка стен по одинарному металлическому каркасу из направляющих и стоечных профилей гипсокартонными листами в один слой: с оконным проемом |  | 4: 100 м2; 6: 0.078; 9: 72066.58; 10: 5636.6 |  |  |  | Облицовка стен по одинарному металлическому каркасу из направляющих и стоечных профилей гипсокартонными листами в один слой: с оконным проемом
5 | ФСБЦ-14.5.01.01-0001 Приказ Минстроя России от 18.05.2022 №378/пр | Герметик акрилатный однокомпонентный пароизоляционный для монтажа оконных блоков |  | кг |  | 0.1638 | 103.08 | 16.88 | 126.79 | 20.77 | 1.23 |  |  |  | Герметик акрилатный однокомпонентный пароизоляционный для монтажа оконных блоков
6 | ФСБЦ-01.6.01.02-0006 Приказ Минстроя России от 18.05.2022 №378/пр | Листы гипсокартонные ГКЛ, толщина 12,5 мм |  | м2 |  | 8.346 | 92.12 | 768.83 | 142.79 | 1191.73 | 1.55 |  |  |  | Листы гипсокартонные ГКЛ, толщина 12,5 мм
7 | ГЭСН15-04-025-10 Приказ Минстроя России от 18.05.2022 №378/пр | Улучшенная окраска масляными составами по сборным конструкциям: стен, подготовленных под окраску |  | 4: 100 м2; 6: 0.078; 9: 20672.45; 10: 1614.05 |  |  |  | Улучшенная окраска масляными составами по сборным конструкциям: стен, подготовленных под окраску
8 | ФСБЦ-14.4.04.08-0006 Приказ Минстроя России от 07.02.2025 №69/пр | Эмаль ПФ-133 |  | т |  | 0.0014329 | 113624.35 | 162.81 | 172709.01 | 247.47 | 1.52 |  |  |  | Эмаль ПФ-133
9 | ГЭСН11-01-047-01 Приказ Минстроя России от 18.05.2022 №378/пр | Устройство покрытий из плит керамогранитных размером: 40х40 см |  | 4: 100 м2; 6: 0.0084; 9: 119914.66; 10: 1012.76 |  |  |  | Устройство покрытий из плит керамогранитных размером: 40х40 см
10 | ФСБЦ-14.4.01.02-0012 Приказ Минстроя России от 18.05.2022 №378/пр | Грунтовка укрепляющая, глубокого проникновения, быстросохнущая, паропроницаемая |  | кг |  | 0.084 | 68.29 | 5.74 | 129.07 | 10.84 | 1.89 |  |  |  | Грунтовка укрепляющая, глубокого проникновения, быстросохнущая, паропроницаемая
11 | ФСБЦ-14.1.06.02-0001 Приказ Минстроя России от 18.05.2022 №378/пр | Клей монтажный сухой для внутренних и наружных работ, водостойкий на основе цементного вяжущего, для облицовочных работ |  | т |  | 0.01008 | 12041.6 | 121.38 | 13861.78 | 139.73 | 1.1512 |  |  |  | Клей монтажный сухой для внутренних и наружных работ, водостойкий на основе цементного вяжущего, для облицовочных работ
12 | ФСБЦ-06.2.05.03-0001 Приказ Минстроя России от 18.05.2022 №378/пр | Плитка керамогранитная, неполированная, многоцветная, толщина 8 мм |  | м2 |  | 0.8568 | 467.38 | 400.45 | 635.64 | 544.62 | 1.36 |  |  |  | Плитка керамогранитная, неполированная, многоцветная, толщина 8 мм
13 | ГЭСН11-01-011-12 Приказ Минстроя России от 07.02.2025 №69/пр | Устройство стяжек: цементно-песчаных из полусухого раствора толщиной 50 мм |  | 4: 100 м2; 6: 0.0114; 9: 16493.15; 10: 190.22 |  |  |  | Устройство стяжек: цементно-песчаных из полусухого раствора толщиной 50 мм
14 | ГЭСН11-01-011-13 Приказ Минстроя России от 07.02.2025 №69/пр | Устройство стяжек: на каждые 5 мм изменения толщины стяжки добавлять или исключать к норме 11-01-011-12 (до 100 мм) |  | 4: 100 м2; 6: 0.0114; 9: 673.95; 10: 142.34 |  |  |  | Устройство стяжек: на каждые 5 мм изменения толщины стяжки добавлять или исключать к норме 11-01-011-12 (до 100 мм)
15 | ФСБЦ-03.2.01.01-0001 Приказ Минстроя России от 18.05.2022 №378/пр | Портландцемент общестроительного назначения бездобавочный М400 Д0 (ЦЕМ I 32,5Н) |  | т |  | 0.059653 | 4800.85 | 286.38 | 7633.35 | 455.35 | 1.59 |  |  |  | Портландцемент общестроительного назначения бездобавочный М400 Д0 (ЦЕМ I 32,5Н)
16 | ФСБЦ-02.3.01.02-1118 Приказ Минстроя России от 18.05.2022 №378/пр | Песок природный для строительных работ II класс, средний |  | м3 |  | 0.13917 | 565.2 | 78.66 | 1486.48 | 206.88 | 2.63 |  |  |  | Песок природный для строительных работ II класс, средний
17 | ГЭСНр61-01-007-01 Приказ Минстроя России от 14.11.2023 №817/пр | Ремонт штукатурки откосов внутри здания по камню и бетону цементно-известковым раствором: прямолинейных |  | 4: 100 м2; 6: 0.0167; 9: 174514.74; 10: 2939.71 |  |  |  | Ремонт штукатурки откосов внутри здания по камню и бетону цементно-известковым раствором: прямолинейных
18 | ГЭСНр62-01-007-02 Приказ Минстроя России от 18.05.2022 №378/пр | Улучшенная масляная окраска ранее окрашенных стен: за один раз с расчисткой старой краски свыше 10 до 35% |  | 4: 100 м2; 6: 0.0313; 9: 24225.52; 10: 760.23 |  |  |  | Улучшенная масляная окраска ранее окрашенных стен: за один раз с расчисткой старой краски свыше 10 до 35%
19 | ФСБЦ-14.4.04.08-0006 Приказ Минстроя России от 07.02.2025 №69/пр | Эмаль ПФ-133 |  | т |  | 0.0004945 | 113624.35 | 56.19 | 172709.01 | 85.4 | 1.52 |  |  |  | Эмаль ПФ-133
20 | 47-1 | Погрузка в автотранспортное средство: мусор строительный с погрузкой вручную |  | 4: 1т груза; 6: 0.56167; 9: 982.54; 10: 551.86 |  |  |  | Погрузка в автотранспортное средство: мусор строительный с погрузкой вручную
21 | 01-20-1-01-0010 | Перевозка грузов I класса автомобилями бортовыми грузоподъемностью до 20 т по дорогам с усовершенствованным (асфальтобетонным, цементобетонным, железобетонным, обработанным органическим вяжущим) дорожным покрытием на расстояние 10 км |  | 4: 1т груза; 6: 0.56167; 9: 366.77; 10: 206 |  |  |  | Перевозка грузов I класса автомобилями бортовыми грузоподъемностью до 20 т по дорогам с усовершенствованным (асфальтобетонным, цементобетонным, железобетонным, обработанным органическим вяжущим) дорожным покрытием на расстояние 10 км
Итого по разделу 1 Новый раздел | [15 empty] | Итого по разделу 1 Новый раздел
Итоги по смете: | [16 empty] | Итоги по смете:
Итого прямые затраты (справочно) |  |  |  | 10: 121249.65 | [6 empty] | Итого прямые затраты (справочно)
Строительные работы |  |  |  | 10: 145474.27 | [6 empty] | Строительные работы
Итого ФОТ (справочно) |  |  |  | 10: 17121.85 | [6 empty] | Итого ФОТ (справочно)
Итого накладные расходы (справочно) |  |  |  | 10: 16238.19 | [6 empty] | Итого накладные расходы (справочно)
Итого сметная прибыль (справочно) |  |  |  | 10: 7986.43 | [6 empty] | Итого сметная прибыль (справочно)
НДС 22% |  |  |  | 10: 32004.34 | [6 empty] | НДС 22%
ВСЕГО по смете |  |  |  | 10: 177478.61 | [7 empty] | ВСЕГО по смете
справочно: | [17 empty] | справочно:
Затраты труда рабочих |  |  |  | 6: 43,937675 | [8 empty] | Затраты труда рабочих
Затраты труда машинистов |  |  |  | 6: 0,699335 | [8 empty] | Затраты труда машинистов
Составил: ____________________________
[должность, подпись (инициалы, фамилия)]
Проверил: ____________________________
[должность, подпись (инициалы, фамилия)]
Заказчик: ____________________________
[должность, подпись (инициалы, фамилия)]