## Общежитие №1 лестничная клетка
УТВЕРЖДАЮ:
Проректор по эксплуатации
________________О.Ю. Гуринчук
"__24__" _______07_______2026 г.
Ведомость объёмов работ
Текущий ремонт общежитя №1 (лестничная клетка) ФГБОУ ВО "УГНТУ"
№ п/п | Наименование работ | Ед. изм. | Кол-во | Ссылки на чертежи | Формула расчёта, расчёт объёмов работ и расхода материалов
1 | 2 | 3 | 4 | 5 | 6
Раздел 1. Новый раздел | [6 empty] | Раздел 1. Новый раздел
Потолок | [7 empty] | Потолок
1 | Окрашивание водоэмульсионными составами поверхностей потолков, ранее окрашенных: водоэмульсионной краской, с расчисткой старой краски до 10% | м2 | 78.93 |  | Краска водно-дисперсионная акрилатная ВД-АК-104= 0,0497259 т. | 1
[5 empty] | Смеси сухие шпатлевочные на основе высокопрочного гипса с полимерными добавками, крупность заполнителя не более 0,15 мм, прочность на изгиб 2,7 Мпа= 1,2*78,93= 94,716 кг. | 1
Стены | [7 empty] | Стены
2 | Ремонт штукатурки внутренних стен по камню и бетону цементно-известковым раствором, площадью отдельных мест: до 1 м2 толщиной слоя до 20 мм | м2 | 19.7 |  | Смеси сухие гипсовые штукатурные с легким заполнителем и полимерными добавками, класс В3,5 (М50)= 17*19,7= 334,9 кг. | 1
3 | Покрытие поверхностей грунтовкой глубокого проникновения: за 1 раз стен | м2 | 211.96 |  | Грунтовка укрепляющая, глубокого проникновения, быстросохнущая, паропроницаемая= 21,8319 кг. | 1
4 | Окрашивание водоэмульсионными составами поверхностей стен, ранее окрашенных: водоэмульсионной краской с расчисткой старой краски до 10% | м2 | 72.06 |  | Смеси сухие шпатлевочные на основе высокопрочного гипса с полимерными добавками, крупность заполнителя не более 0,15 мм, прочность на изгиб 2,7 Мпа= 1,2*72,06= 86,472 кг. | 1
[5 empty] | Краска водно-дисперсионная акрилатная ВД-АК-104= 0,0453978 т. | 1
5 | Окрашивание водоэмульсионными составами поверхностей стен, ранее окрашенных: масляной краской с расчисткой старой краски до 10% | м2 | 139.9 |  | Краска водно-дисперсионная акрилатная ВД-АК-104= 0,088137 т. | 1
[5 empty] | Смеси сухие шпатлевочные на основе высокопрочного гипса с полимерными добавками, крупность заполнителя не более 0,15 мм, прочность на изгиб 2,7 Мпа= 1,2*139,9= 167,88 кг. | 1
6 | Окраска масляными составами ранее окрашенных поверхностей радиаторов и ребристых труб отопления: за 2 раза | м2 | 5.842 |  | 0,254*23= 5,842 м2. Краска масляная МА-011-0, МА-011-1, МА-011-1Н, МА-011-2, МА-011-2Н= 0,940562 кг. | 1
Составил: Зам. главного инженера В.В. Логинов
[должность, подпись (инициалы, фамилия)]