## Локальная смета 8-4-12 Ремонт в
[9 empty] | УТВЕРЖДАЮ |  |  |  |  | Приложение №1
Главный врач
Якутская больница ФГБУЗ ДВОМЦ ФМБА России
____________Константинов М.Ю.
"___" __________2026г.
Приложение № 3
Утверждено приказом Минстроя РФ № 421/пр от 4 августа 2020 г. в редакции приказа № 557/пр от 7 июля 2022 г.
Наименование программного продукта |  |  |  |  | ГРАНД-Смета, версия 2026.2
Наименование редакции сметных нормативов |  |  |  |  | Приказ Минстроя России от 30.12.2021 № 1046/пр; Приказ Минстроя России от 04.08.2020 № 421/пр; Приказ Минстроя России от 21.12.2020 № 812/пр; Приказ Минстроя России от 11.12.2020 № 774/пр; Приказ Минстроя России от 02.08.2023 № 551/пр; Приказ Минстроя России от 14.11.2023 № 817/пр; Приказ Минстроя России от 16.02.2024 № 102/пр; Приказ Минстроя России от 13.05.2024 №323/пр; Приказ Минстроя России от 09.08.2024 №524/пр; Приказ Минстроя России от 07.11.2024 №747/пр; Приказ Минстроя России от 23.01.2025 №30/пр; Приказ Минстроя России от 07.02.2025 №69/пр; Приказ Минстроя России от 19.05.2025 №299/пр; Приказ Минстроя России от 14.08.2025 №490/пр; Приказ Минстроя России от 12.11.2025 №696/пр; Приказ Минстроя России от 17.02.2026 №91/пр; Приказ Минстроя России от 15.05.2026 №301/пр; Приказ Минстроя России от 09.07.2026 №435/пр | [11 empty] | Наименование редакции сметных нормативов | Приказ Минстроя России от 30.12.2021 № 1046/пр; Приказ Минстроя России от 04.08.2020 № 421/пр; Приказ Минстроя России от 21.12.2020 № 812/пр; Приказ Минстроя России от 11.12.2020 № 774/пр; Приказ Минстроя России от 02.08.2023 № 551/пр; Приказ Минстроя России от 14.11.2023 № 817/пр; Приказ Минстроя России от 16.02.2024 № 102/пр; Приказ Минстроя России от 13.05.2024 №323/пр; Приказ Минстроя России от 09.08.2024 №524/пр; Приказ Минстроя России от 07.11.2024 №747/пр; Приказ Минстроя России от 23.01.2025 №30/пр; Приказ Минстроя России от 07.02.2025 №69/пр; Приказ Минстроя России от 19.05.2025 №299/пр; Приказ Минстроя России от 14.08.2025 №490/пр; Приказ Минстроя России от 12.11.2025 №696/пр; Приказ Минстроя России от 17.02.2026 №91/пр; Приказ Минстроя России от 15.05.2026 №301/пр; Приказ Минстроя России от 09.07.2026 №435/пр
Реквизиты приказа Минстроя России об утверждении дополнений и изменений к сметным нормативам |  |  |  |  | Приказ Минстроя России от 18 мая 2022 г. № 378/пр, Приказ Минстроя России от 26 августа 2022 г. № 703/пр, Приказ Минстроя России от 26 октября 2022 г. № 905/пр, Приказ Минстроя России от 27 декабря 2022 г. № 1133/пр, Приказ Минстроя России от 10 февраля 2023 г. № 84/пр, Приказ Минстроя России от 11.05.2023 №335/пр; Приказ Минстроя России от 07.07.2022 № 557/пр; Приказ Минстроя России от 02.09.2021 № 636/пр, Приказ Минстроя России от 26.07.2022 № 611/пр; Приказ Минстроя России от 22.04.2022 № 317/пр; Приказ Минстроя России от 02.08.2023 № 551/пр; Приказ Минстроя России от 14.11.2023 № 817/пр; Приказ Минстроя России от 30.01.2024 № 55/пр; Приказ Минстроя России от 16.02.2024 № 102/пр; Приказ Минстроя России от 13.05.2024 №323/пр; Приказ Минстроя России от 09.08.2024 №524/пр; Приказ Минстроя России от 07.11.2024 №747/пр; Приказ Минстроя России от 23.01.2025 №30/пр; Приказ Минстроя России от 07.02.2025 №69/пр; Приказ Минстроя России от 19.05.2025 №299/пр; Приказ Минстроя России от 14.08.2025 №490/пр; Приказ Минстроя России от 12.11.2025 №696/пр; Приказ Минстроя России от 17.02.2026 №91/пр; Приказ Минстроя России от 15.05.2026 №301/пр; Приказ Минстроя России от 09.07.2026 №435/пр | [13 empty] | Реквизиты приказа Минстроя России об утверждении дополнений и изменений к сметным нормативам | Приказ Минстроя России от 18 мая 2022 г. № 378/пр, Приказ Минстроя России от 26 августа 2022 г. № 703/пр, Приказ Минстроя России от 26 октября 2022 г. № 905/пр, Приказ Минстроя России от 27 декабря 2022 г. № 1133/пр, Приказ Минстроя России от 10 февраля 2023 г. № 84/пр, Приказ Минстроя России от 11.05.2023 №335/пр; Приказ Минстроя России от 07.07.2022 № 557/пр; Приказ Минстроя России от 02.09.2021 № 636/пр, Приказ Минстроя России от 26.07.2022 № 611/пр; Приказ Минстроя России от 22.04.2022 № 317/пр; Приказ Минстроя России от 02.08.2023 № 551/пр; Приказ Минстроя России от 14.11.2023 № 817/пр; Приказ Минстроя России от 30.01.2024 № 55/пр; Приказ Минстроя России от 16.02.2024 № 102/пр; Приказ Минстроя России от 13.05.2024 №323/пр; Приказ Минстроя России от 09.08.2024 №524/пр; Приказ Минстроя России от 07.11.2024 №747/пр; Приказ Минстроя России от 23.01.2025 №30/пр; Приказ Минстроя России от 07.02.2025 №69/пр; Приказ Минстроя России от 19.05.2025 №299/пр; Приказ Минстроя России от 14.08.2025 №490/пр; Приказ Минстроя России от 12.11.2025 №696/пр; Приказ Минстроя России от 17.02.2026 №91/пр; Приказ Минстроя России от 15.05.2026 №301/пр; Приказ Минстроя России от 09.07.2026 №435/пр
Реквизиты письма Минстроя России об индексах изменения сметной стоимости строительства, включаемые в федеральный реестр сметных нормативов и размещаемые в федеральной государственной информационной системе ценообразования в строительстве, подготовленного в соответствии пунктом 85 Методики расчета индексов изменения сметной стоимости строительства, утвержденной приказом Министерства строительства и жилищно-коммунального хозяйства Российской Федерации от 5 июня 2019 г. № 326/пр |  |  |  |  | Письмо Минстроя России от 22.05.2026 № 31076-ИФ/09 | [9 empty] | Реквизиты письма Минстроя России об индексах изменения сметной стоимости строительства, включаемые в федеральный реестр сметных нормативов и размещаемые в федеральной государственной информационной системе ценообразования в строительстве, подготовленного в соответствии пунктом 85 Методики расчета индексов изменения сметной стоимости строительства, утвержденной приказом Министерства строительства и жилищно-коммунального хозяйства Российской Федерации от 5 июня 2019 г. № 326/пр¹ | Письмо Минстроя России от 22.05.2026 № 31076-ИФ/09 |  |  |  |  | Реквизиты письма Минстроя России об индексах изменения сметной стоимости строительства, включаемые в федеральный реестр сметных нормативов и размещаемые в федеральной государственной информационной системе ценообразования в строительстве, подготовленного в соответствии пунктом 85 Методики расчета индексов изменения сметной стоимости строительства, утвержденной приказом Министерства строительства и жилищно-коммунального хозяйства Российской Федерации от 5 июня 2019 г. № 326/пр | Письмо Минстроя России от 22.05.2026 № 31076-ИФ/09
Реквизиты нормативного правового акта об утверждении оплаты труда, утверждаемый в соответствии с пунктом 22(1) Правилами мониторинга цен, утвержденными постановлением Правительства Российской Федерации от 23 декабря 2016 г. № 1452 |  |  |  |  | Приказ Министерства Республики Саха (Якутия) от 07.04.2026 № 143 | [9 empty] | Реквизиты нормативного правового акта об утверждении оплаты труда, утверждаемый в соответствии с пунктом 22(1) Правилами мониторинга цен, утвержденными постановлением Правительства Российской Федерации от 23 декабря 2016 г. № 1452 | Приказ Министерства Республики Саха (Якутия) от 07.04.2026 № 143 | [6 empty] | Реквизиты нормативного правового акта об утверждении оплаты труда, утверждаемый в соответствии с пунктом 22(1) Правилами мониторинга цен, утвержденными постановлением Правительства Российской Федерации от 23 декабря 2016 г. № 1452 | Приказ Министерства Республики Саха (Якутия) от 07.04.2026 № 143
Обоснование принятых текущих цен на строительные ресурсы | [24 empty] | Обоснование принятых текущих цен на строительные ресурсы
Наименование субъекта Российской Федерации |  |  |  |  | 14. Республика Саха (Якутия) | [10 empty] | 14. Республика Саха (Якутия) | [9 empty] | Наименование субъекта Российской Федерации | 14. Республика Саха (Якутия)
Наименование зоны субъекта Российской Федерации |  |  |  |  | Республика Саха (Якутия) (1 зона) | [10 empty] | Республика Саха (Якутия) (1 зона) | [11 empty] | Наименование зоны субъекта Российской Федерации | Республика Саха (Якутия) (1 зона)
ФГБУЗ ДВОМЦ ФМБА России | [29 empty] | ФГБУЗ ДВОМЦ ФМБА России
(наименование стройки)
п. Жатай, Северная 23. | [30 empty] | п. Жатай, Северная 23.
(наименование объекта капитального строительства)
ЛОКАЛЬНЫЙ СМЕТНЫЙ РАСЧЕТ (СМЕТА) № 02-01-12
Текущтй ремонт кровли и крыльца. | [31 empty] | Ремонт входной группы.
(наименование работ и затрат)
Составлен | ресурсно-индексным | методом
Основание
(проектная и (или) иная техническая документация)
Составлен(а) в текущем уровне цен |  | II квартал 2026 года | [30 empty] | II квартал 2026 года
Сметная стоимость |  |  | 551.09 | тыс.руб.
в том числе:
| строительных работ |  | 451.71 | тыс.руб. |  |  |  |  | Средства на оплату труда рабочих |  |  |  | 99.75 | тыс.руб.
| монтажных работ |  | 0 | тыс.руб. |  |  |  |  | Средства на оплату труда машинистов |  |  |  | 5.31 | тыс.руб.
| оборудования |  | 0 | тыс.руб. |  |  |  |  | Нормативные затраты труда рабочих |  |  |  | 111.91 | чел.-ч.
| прочих затрат |  | 0 | тыс.руб. |  |  |  |  | Нормативные затраты труда машинистов |  |  |  | 4.12 | чел.-ч.
№ п/п | Обоснование | Наименование работ и затрат |  |  |  | Единица измерения | Количество |  |  | Сметная стоимость, руб.
[7 empty] | на единицу измерения | коэффициенты | всего с учетом коэффициентов | на единицу измерения в базисном уровне цен | индекс | на единицу измерения в текущем уровне цен | коэффициенты | всего в текущем уровне цен
1 | 2 | 3 |  |  |  | 4 | 5 | 6 | 7 | 8 | 9 | 10 | 11 | 12
Раздел 1. Новый раздел | [33 empty] | Раздел 1. Новый раздел
1 | ГЭСН09-03-012-12 | Демонтаж опорных стоек для пролетов: до 24 м |  |  |  | 4: т; 5: 0.14364; 6: 1; 7: 0.14364 | [20 empty] | Демонтаж опорных стоек для пролетов: до 24 м
| 648/пр_2022_п.144_т.2_стр.4_стб.3 | Демонтаж (разборка) металлических, металлокомпозитных, композитных конструкций ОЗП=0,7; ЭМ=0,7 к расх.; ЗПМ=0,7; МАТ=0 к расх.; ТЗ=0,7; ТЗМ=0,7 | [33 empty] | Демонтаж (разборка) металлических, металлокомпозитных, композитных конструкций ОЗП=0,7; ЭМ=0,7 к расх.; ЗПМ=0,7; МАТ=0 к расх.; ТЗ=0,7; ТЗМ=0,7
| 1-100-34 | Средний разряд работы 3,4 |  |  |  | чел.-ч | 5.78 | 0.7 | 0.58117 |  |  | 900.75 |  | 523.49 | [22 empty] | Средний разряд работы 3,4
| 91.05.02-005 | Краны козловые, грузоподъемность 32 т |  |  |  | маш.-ч | 0.88 | 0.7 | 0.088482 | 1803.79 | 2.03 | 3661.69 |  | 323.99 | [22 empty] | Краны козловые, грузоподъемность 32 т
| 4-100-060 | ОТм(Зтм) Средний разряд машинистов 6 |  |  |  | чел.-ч | 0.88 | 0.7 | 0.088482 |  |  | 1297.08 |  | 114.77 | [23 empty] | ОТм(Зтм) Средний разряд машинистов 6
| 91.05.05-015 | Краны на автомобильном ходу, грузоподъемность 16 т |  |  |  | маш.-ч | 0.14 | 0.7 | 0.014077 |  |  | 2841.33 |  | 40 | [22 empty] | Краны на автомобильном ходу, грузоподъемность 16 т
| 4-100-060 | ОТм(Зтм) Средний разряд машинистов 6 |  |  |  | чел.-ч | 0.14 | 0.7 | 0.014077 |  |  | 1297.08 |  | 18.26 | [23 empty] | ОТм(Зтм) Средний разряд машинистов 6
| 91.05.06-007 | Краны на гусеничном ходу, грузоподъемность 25 т |  |  |  | маш.-ч | 1.06 | 0.7 | 0.10658 | 1703.3 | 2.34 | 3985.72 |  | 424.8 | [22 empty] | Краны на гусеничном ходу, грузоподъемность 25 т
| 4-100-060 | ОТм(Зтм) Средний разряд машинистов 6 |  |  |  | чел.-ч | 1.06 | 0.7 | 0.10658 |  |  | 1297.08 |  | 138.24 | [23 empty] | ОТм(Зтм) Средний разряд машинистов 6
| 91.14.02-001 | Автомобили бортовые, грузоподъемность до 5 т |  |  |  | маш.-ч | 0.21 | 0.7 | 0.021115 |  |  | 921.89 |  | 19.47 | [22 empty] | Автомобили бортовые, грузоподъемность до 5 т
| 4-100-040 | ОТм(Зтм) Средний разряд машинистов 4 |  |  |  | чел.-ч | 0.21 | 0.7 | 0.021115 |  |  | 965.6 |  | 20.39 | [23 empty] | ОТм(Зтм) Средний разряд машинистов 4
| 91.17.04-042 | Аппараты для газовой сварки и резки |  |  |  | маш.-ч | 2 | 0.7 | 0.2011 | 4.35 | 1.81 | 7.87 |  | 1.58 | [22 empty] | Аппараты для газовой сварки и резки
| 91.17.04-171 | Аппараты сварочные для ручной дуговой сварки, сварочный ток до 500 А |  |  |  | маш.-ч | 0.08 | 0.7 | 0.0080438 |  |  | 92.92 |  | 0.75 | [22 empty] | Аппараты сварочные для ручной дуговой сварки, сварочный ток до 500 А
| 01.3.02.08-0001 | Кислород газообразный технический |  |  |  | м3 | 1.95 | 0 | 0 | 114.64 | 1.79 | 205.21 |  | 0 | [22 empty] | Кислород газообразный технический
| 01.7.15.06-0111 | Гвозди строительные |  |  |  | т | 1e-05 | 0 | 0 | 70296.2 | 1.37 | 96305.79 |  | 0 | [22 empty] | Гвозди строительные
| 08.2.02.11-0007 | Канат двойной свивки ТК, конструкции 6х19(1+6+12)+1 о.с., марка В, из оцинкованной по группе Ж проволоки, маркировочная группа 1570-1770 Н/мм2, диаметр 5,5 мм |  |  |  | 10 м | 0.0187 | 0 | 0 | 307.84 | 0.94 | 289.37 |  | 0 | [22 empty] | Канат двойной свивки ТК, конструкции 6х19(1+6+12)+1 о.с., марка В, из оцинкованной по группе Ж проволоки, маркировочная группа 1570-1770 Н/мм2, диаметр 5,5 мм
| 14.4.01.01-0003 | Грунтовка ГФ-021 |  |  |  | т | 0.00031 | 0 | 0 | 51280.15 | 2.37 | 121533.96 |  | 0 | [22 empty] | Грунтовка ГФ-021
| 11.1.03.01-0061 | Бруски обрезные хвойных пород (ель, сосна), естественной влажности, длина 2-6,5 м, ширина 20-90 мм, толщина 20-90 мм, сорт I |  |  |  | м3 | 0.00103 | 0 | 0 | 16496.03 | 1.38 | 22764.52 |  | 0 | [22 empty] | Бруски обрезные хвойных пород (ель, сосна), естественной влажности, длина 2-6,5 м, ширина 20-90 мм, толщина 20-90 мм, сорт I
| 07.2.07.12-0011 | Металлоконструкции зданий и сооружений с преобладанием гнутых профилей и круглых труб |  |  |  | т | 0.005 | 0 | 0 | 105278.81 | 1.66 | 174762.82 |  | 0 | [22 empty] | Металлоконструкции зданий и сооружений с преобладанием гнутых профилей и круглых труб
| 01.7.15.03-0042 | Болты с гайками и шайбами строительные |  |  |  | кг | 4 | 0 | 0 | 174.93 | 1.43 | 250.15 |  | 0 | [22 empty] | Болты с гайками и шайбами строительные
| 01.3.02.09-0022 | Пропан-бутан смесь техническая |  |  |  | кг | 0.59 | 0 | 0 | 41.38 | 2 | 82.76 |  | 0 | [22 empty] | Пропан-бутан смесь техническая
| 01.7.20.08-0071 | Канат пеньковый тросовой свивки, пропитанный, диаметр 26 мм |  |  |  | т | 0.0001 | 0 | 0 | 231787.35 | 2.08 | 482117.69 |  | 0 | [22 empty] | Канат пеньковый тросовой свивки, пропитанный, диаметр 26 мм
| 08.3.03.06-0002 | Проволока горячекатаная в мотках, диаметр 6,3-6,5 мм |  |  |  | т | 3e-05 | 0 | 0 | 60258.2 | 1.42 | 85566.64 |  | 0 | [22 empty] | Проволока горячекатаная в мотках, диаметр 6,3-6,5 мм
| 14.5.09.07-0030 | Растворитель Р-4 |  |  |  | т | 0.0006 | 0 | 0 | 98526.45 | 2.01 | 198038.16 |  | 0 | [22 empty] | Растворитель Р-4
| 08.3.11.01-1106 | Швеллеры стальные горячекатаные, марки стали Ст3пс, Ст3сп, № 40У, № 40П |  |  |  | т | 0.00194 | 0 | 0 | 136760 | 1 | 136760 |  | 0 | [22 empty] | Швеллеры стальные горячекатаные, марки стали Ст3пс, Ст3сп, № 40У, № 40П
| 01.7.11.07-0227 | Электроды сварочные для сварки низколегированных и углеродистых сталей УОНИ 13/45, Э42А, диаметр 4-5 мм |  |  |  | кг | 0.4 | 0 | 0 |  |  | 177.27 |  | 0 | [22 empty] | Электроды сварочные для сварки низколегированных и углеродистых сталей УОНИ 13/45, Э42А, диаметр 4-5 мм
Н | 07.2.07.12 | Конструкции стальные |  |  |  | 4: т; 5: 1; 6: 0; 7: 0 | [24 empty] | Конструкции стальные
|  | Итого прямые затраты |  |  |  | 12: 1625.74 | [25 empty] | Итого прямые затраты
|  | ФОТ |  |  |  | 12: 815.15 | [26 empty] | ФОТ
| Пр/812-009.0-3, Приказ № 812/пр от 21.12.2020 п.25 | НР Строительные металлические конструкции |  |  |  | 4: %; 5: 98; 6: 0.9; 7: 88.2; 12: 718.96 | [26 empty] | НР Строительные металлические конструкции
| Пр/774-009.0, Приказ № 774/пр от 11.12.2020 п.16 | СП Строительные металлические конструкции |  |  |  | 4: %; 5: 62; 6: 0.85; 7: 52.7; 12: 429.58 | [26 empty] | СП Строительные металлические конструкции
|  | Всего по позиции |  |  |  | 10: 19314.12; 12: 2774.28 | [27 empty] | Всего по позиции
2 | ГЭСН09-03-015-01 | Демонтаж прогонов при шаге ферм до 12 м при высоте здания: до 25 м |  |  |  | 4: т; 5: 0.14861; 6: 1; 7: 0.14861 | [20 empty] | Демонтаж прогонов при шаге ферм до 12 м при высоте здания: до 25 м
| 648/пр_2022_п.144_т.2_стр.4_стб.3 | Демонтаж (разборка) металлических, металлокомпозитных, композитных конструкций ОЗП=0,7; ЭМ=0,7 к расх.; ЗПМ=0,7; МАТ=0 к расх.; ТЗ=0,7; ТЗМ=0,7 | [33 empty] | Демонтаж (разборка) металлических, металлокомпозитных, композитных конструкций ОЗП=0,7; ЭМ=0,7 к расх.; ЗПМ=0,7; МАТ=0 к расх.; ТЗ=0,7; ТЗМ=0,7
| 1-100-32 | Средний разряд работы 3,2 |  |  |  | чел.-ч | 14.1 | 0.7 | 1.4668 |  |  | 879.13 |  | 1289.46 | [22 empty] | Средний разряд работы 3,2
| 91.05.02-005 | Краны козловые, грузоподъемность 32 т |  |  |  | маш.-ч | 0.1 | 0.7 | 0.010403 | 1803.79 | 2.03 | 3661.69 |  | 38.09 | [22 empty] | Краны козловые, грузоподъемность 32 т
| 4-100-060 | ОТм(Зтм) Средний разряд машинистов 6 |  |  |  | чел.-ч | 0.1 | 0.7 | 0.010403 |  |  | 1297.08 |  | 13.49 | [23 empty] | ОТм(Зтм) Средний разряд машинистов 6
| 91.05.05-015 | Краны на автомобильном ходу, грузоподъемность 16 т |  |  |  | маш.-ч | 0.13 | 0.7 | 0.013523 |  |  | 2841.33 |  | 38.42 | [22 empty] | Краны на автомобильном ходу, грузоподъемность 16 т
| 4-100-060 | ОТм(Зтм) Средний разряд машинистов 6 |  |  |  | чел.-ч | 0.13 | 0.7 | 0.013523 |  |  | 1297.08 |  | 17.54 | [23 empty] | ОТм(Зтм) Средний разряд машинистов 6
| 91.05.06-008 | Краны на гусеничном ходу, грузоподъемность 40 т |  |  |  | маш.-ч | 1.33 | 0.7 | 0.13835 |  |  | 4118 |  | 569.74 | [22 empty] | Краны на гусеничном ходу, грузоподъемность 40 т
| 4-100-070 | ОТм(Зтм) Средний разряд машинистов 7 |  |  |  | чел.-ч | 1.33 | 0.7 | 0.13835 |  |  | 1383.55 |  | 191.42 | [23 empty] | ОТм(Зтм) Средний разряд машинистов 7
| 91.14.02-001 | Автомобили бортовые, грузоподъемность до 5 т |  |  |  | маш.-ч | 0.19 | 0.7 | 0.019765 |  |  | 921.89 |  | 18.22 | [22 empty] | Автомобили бортовые, грузоподъемность до 5 т
| 4-100-040 | ОТм(Зтм) Средний разряд машинистов 4 |  |  |  | чел.-ч | 0.19 | 0.7 | 0.019765 |  |  | 965.6 |  | 19.08 | [23 empty] | ОТм(Зтм) Средний разряд машинистов 4
| 91.17.04-042 | Аппараты для газовой сварки и резки |  |  |  | маш.-ч | 0.67 | 0.7 | 0.069697 | 4.35 | 1.81 | 7.87 |  | 0.55 | [22 empty] | Аппараты для газовой сварки и резки
| 91.17.04-171 | Аппараты сварочные для ручной дуговой сварки, сварочный ток до 500 А |  |  |  | маш.-ч | 0.58 | 0.7 | 0.060334 |  |  | 92.92 |  | 5.61 | [22 empty] | Аппараты сварочные для ручной дуговой сварки, сварочный ток до 500 А
| 01.3.02.08-0001 | Кислород газообразный технический |  |  |  | м3 | 0.5 | 0 | 0 | 114.64 | 1.79 | 205.21 |  | 0 | [22 empty] | Кислород газообразный технический
| 01.3.02.09-0022 | Пропан-бутан смесь техническая |  |  |  | кг | 0.15 | 0 | 0 | 41.38 | 2 | 82.76 |  | 0 | [22 empty] | Пропан-бутан смесь техническая
| 01.7.11.07-0227 | Электроды сварочные для сварки низколегированных и углеродистых сталей УОНИ 13/45, Э42А, диаметр 4-5 мм |  |  |  | кг | 2.6 | 0 | 0 |  |  | 177.27 |  | 0 | [22 empty] | Электроды сварочные для сварки низколегированных и углеродистых сталей УОНИ 13/45, Э42А, диаметр 4-5 мм
| 01.7.15.03-0042 | Болты с гайками и шайбами строительные |  |  |  | кг | 3 | 0 | 0 | 174.93 | 1.43 | 250.15 |  | 0 | [22 empty] | Болты с гайками и шайбами строительные
| 01.7.15.06-0111 | Гвозди строительные |  |  |  | т | 1e-05 | 0 | 0 | 70296.2 | 1.37 | 96305.79 |  | 0 | [22 empty] | Гвозди строительные
| 01.7.20.08-0071 | Канат пеньковый тросовой свивки, пропитанный, диаметр 26 мм |  |  |  | т | 0.0001 | 0 | 0 | 231787.35 | 2.08 | 482117.69 |  | 0 | [22 empty] | Канат пеньковый тросовой свивки, пропитанный, диаметр 26 мм
| 07.2.07.12-0011 | Металлоконструкции зданий и сооружений с преобладанием гнутых профилей и круглых труб |  |  |  | т | 0.0001 | 0 | 0 | 105278.81 | 1.66 | 174762.82 |  | 0 | [22 empty] | Металлоконструкции зданий и сооружений с преобладанием гнутых профилей и круглых труб
| 08.2.02.11-0007 | Канат двойной свивки ТК, конструкции 6х19(1+6+12)+1 о.с., марка В, из оцинкованной по группе Ж проволоки, маркировочная группа 1570-1770 Н/мм2, диаметр 5,5 мм |  |  |  | 10 м | 0.0187 | 0 | 0 | 307.84 | 0.94 | 289.37 |  | 0 | [22 empty] | Канат двойной свивки ТК, конструкции 6х19(1+6+12)+1 о.с., марка В, из оцинкованной по группе Ж проволоки, маркировочная группа 1570-1770 Н/мм2, диаметр 5,5 мм
| 08.3.03.06-0002 | Проволока горячекатаная в мотках, диаметр 6,3-6,5 мм |  |  |  | т | 3e-05 | 0 | 0 | 60258.2 | 1.42 | 85566.64 |  | 0 | [22 empty] | Проволока горячекатаная в мотках, диаметр 6,3-6,5 мм
| 08.3.11.01-1106 | Швеллеры стальные горячекатаные, марки стали Ст3пс, Ст3сп, № 40У, № 40П |  |  |  | т | 0.00194 | 0 | 0 | 136760 | 1 | 136760 |  | 0 | [22 empty] | Швеллеры стальные горячекатаные, марки стали Ст3пс, Ст3сп, № 40У, № 40П
| 11.1.03.01-0061 | Бруски обрезные хвойных пород (ель, сосна), естественной влажности, длина 2-6,5 м, ширина 20-90 мм, толщина 20-90 мм, сорт I |  |  |  | м3 | 0.00103 | 0 | 0 | 16496.03 | 1.38 | 22764.52 |  | 0 | [22 empty] | Бруски обрезные хвойных пород (ель, сосна), естественной влажности, длина 2-6,5 м, ширина 20-90 мм, толщина 20-90 мм, сорт I
| 14.4.01.01-0003 | Грунтовка ГФ-021 |  |  |  | т | 0.00031 | 0 | 0 | 51280.15 | 2.37 | 121533.96 |  | 0 | [22 empty] | Грунтовка ГФ-021
| 14.5.09.07-0030 | Растворитель Р-4 |  |  |  | т | 0.0006 | 0 | 0 | 98526.45 | 2.01 | 198038.16 |  | 0 | [22 empty] | Растворитель Р-4
Н | 07.2.07.12 | Конструкции стальные |  |  |  | 4: т; 5: 1; 6: 0; 7: 0 | [24 empty] | Конструкции стальные
|  | Итого прямые затраты |  |  |  | 12: 2201.62 | [25 empty] | Итого прямые затраты
|  | ФОТ |  |  |  | 12: 1530.99 | [26 empty] | ФОТ
| Пр/812-009.0-3, Приказ № 812/пр от 21.12.2020 п.25 | НР Строительные металлические конструкции |  |  |  | 4: %; 5: 98; 6: 0.9; 7: 88.2; 12: 1350.33 | [26 empty] | НР Строительные металлические конструкции
| Пр/774-009.0, Приказ № 774/пр от 11.12.2020 п.16 | СП Строительные металлические конструкции |  |  |  | 4: %; 5: 62; 6: 0.85; 7: 52.7; 12: 806.83 | [26 empty] | СП Строительные металлические конструкции
|  | Всего по позиции |  |  |  | 10: 29330.92; 12: 4358.78 | [27 empty] | Всего по позиции
3 | ГЭСН09-04-002-01 | Демонтаж кровельного покрытия: из профилированного листа при высоте здания до 25 м |  |  |  | 4: 100 м2; 5: 0.12; 6: 1; 7: 0.12 | [20 empty] | Демонтаж кровельного покрытия: из профилированного листа при высоте здания до 25 м
|  | Объем=12 / 100 | [40 empty] | Объем=12 / 100
| 648/пр_2022_п.144_т.2_стр.4_стб.3 | Демонтаж (разборка) металлических, металлокомпозитных, композитных конструкций ОЗП=0,7; ЭМ=0,7 к расх.; ЗПМ=0,7; МАТ=0 к расх.; ТЗ=0,7; ТЗМ=0,7 | [33 empty] | Демонтаж (разборка) металлических, металлокомпозитных, композитных конструкций ОЗП=0,7; ЭМ=0,7 к расх.; ЗПМ=0,7; МАТ=0 к расх.; ТЗ=0,7; ТЗМ=0,7
| 1-100-32 | Средний разряд работы 3,2 |  |  |  | чел.-ч | 31.7 | 0.7 | 2.6628 |  |  | 879.13 |  | 2340.95 | [22 empty] | Средний разряд работы 3,2
| 91.05.02-005 | Краны козловые, грузоподъемность 32 т |  |  |  | маш.-ч | 0.04 | 0.7 | 0.00336 | 1803.79 | 2.03 | 3661.69 |  | 12.3 | [22 empty] | Краны козловые, грузоподъемность 32 т
| 4-100-060 | ОТм(Зтм) Средний разряд машинистов 6 |  |  |  | чел.-ч | 0.04 | 0.7 | 0.00336 |  |  | 1297.08 |  | 4.36 | [23 empty] | ОТм(Зтм) Средний разряд машинистов 6
| 91.05.05-015 | Краны на автомобильном ходу, грузоподъемность 16 т |  |  |  | маш.-ч | 0.21 | 0.7 | 0.01764 |  |  | 2841.33 |  | 50.12 | [22 empty] | Краны на автомобильном ходу, грузоподъемность 16 т
| 4-100-060 | ОТм(Зтм) Средний разряд машинистов 6 |  |  |  | чел.-ч | 0.21 | 0.7 | 0.01764 |  |  | 1297.08 |  | 22.88 | [23 empty] | ОТм(Зтм) Средний разряд машинистов 6
| 91.05.06-008 | Краны на гусеничном ходу, грузоподъемность 40 т |  |  |  | маш.-ч | 2.36 | 0.7 | 0.19824 |  |  | 4118 |  | 816.35 | [22 empty] | Краны на гусеничном ходу, грузоподъемность 40 т
| 4-100-070 | ОТм(Зтм) Средний разряд машинистов 7 |  |  |  | чел.-ч | 2.36 | 0.7 | 0.19824 |  |  | 1383.55 |  | 274.27 | [23 empty] | ОТм(Зтм) Средний разряд машинистов 7
| 91.06.01-003 | Домкраты гидравлические, грузоподъемность 63-100 т |  |  |  | маш.-ч | 0.88 | 0.7 | 0.07392 | 1.75 | 2.46 | 4.31 |  | 0.32 | [22 empty] | Домкраты гидравлические, грузоподъемность 63-100 т
| 91.14.02-001 | Автомобили бортовые, грузоподъемность до 5 т |  |  |  | маш.-ч | 0.32 | 0.7 | 0.02688 |  |  | 921.89 |  | 24.78 | [22 empty] | Автомобили бортовые, грузоподъемность до 5 т
| 4-100-040 | ОТм(Зтм) Средний разряд машинистов 4 |  |  |  | чел.-ч | 0.32 | 0.7 | 0.02688 |  |  | 965.6 |  | 25.96 | [23 empty] | ОТм(Зтм) Средний разряд машинистов 4
| 91.17.04-042 | Аппараты для газовой сварки и резки |  |  |  | маш.-ч | 1.68 | 0.7 | 0.14112 | 4.35 | 1.81 | 7.87 |  | 1.11 | [22 empty] | Аппараты для газовой сварки и резки
| 91.17.04-171 | Аппараты сварочные для ручной дуговой сварки, сварочный ток до 500 А |  |  |  | маш.-ч | 0.16 | 0.7 | 0.01344 |  |  | 92.92 |  | 1.25 | [22 empty] | Аппараты сварочные для ручной дуговой сварки, сварочный ток до 500 А
| 01.3.02.08-0001 | Кислород газообразный технический |  |  |  | м3 | 1.4 | 0 | 0 | 114.64 | 1.79 | 205.21 |  | 0 | [22 empty] | Кислород газообразный технический
| 01.3.02.09-0022 | Пропан-бутан смесь техническая |  |  |  | кг | 0.42 | 0 | 0 | 41.38 | 2 | 82.76 |  | 0 | [22 empty] | Пропан-бутан смесь техническая
| 01.7.03.04-0001 | Электроэнергия |  |  |  | кВт-ч | 1.4272 | 0 | 0 |  |  | 9.07 |  | 0 | [22 empty] | Электроэнергия
| 01.7.11.07-0227 | Электроды сварочные для сварки низколегированных и углеродистых сталей УОНИ 13/45, Э42А, диаметр 4-5 мм |  |  |  | кг | 0.61 | 0 | 0 |  |  | 177.27 |  | 0 | [22 empty] | Электроды сварочные для сварки низколегированных и углеродистых сталей УОНИ 13/45, Э42А, диаметр 4-5 мм
| 01.7.15.03-0042 | Болты с гайками и шайбами строительные |  |  |  | кг | 2.2 | 0 | 0 | 174.93 | 1.43 | 250.15 |  | 0 | [22 empty] | Болты с гайками и шайбами строительные
| 01.7.20.08-0071 | Канат пеньковый тросовой свивки, пропитанный, диаметр 26 мм |  |  |  | т | 0.00015 | 0 | 0 | 231787.35 | 2.08 | 482117.69 |  | 0 | [22 empty] | Канат пеньковый тросовой свивки, пропитанный, диаметр 26 мм
| 07.2.07.12-0011 | Металлоконструкции зданий и сооружений с преобладанием гнутых профилей и круглых труб |  |  |  | т | 0.011 | 0 | 0 | 105278.81 | 1.66 | 174762.82 |  | 0 | [22 empty] | Металлоконструкции зданий и сооружений с преобладанием гнутых профилей и круглых труб
| 08.2.02.11-0007 | Канат двойной свивки ТК, конструкции 6х19(1+6+12)+1 о.с., марка В, из оцинкованной по группе Ж проволоки, маркировочная группа 1570-1770 Н/мм2, диаметр 5,5 мм |  |  |  | 10 м | 0.016 | 0 | 0 | 307.84 | 0.94 | 289.37 |  | 0 | [22 empty] | Канат двойной свивки ТК, конструкции 6х19(1+6+12)+1 о.с., марка В, из оцинкованной по группе Ж проволоки, маркировочная группа 1570-1770 Н/мм2, диаметр 5,5 мм
| 08.3.03.06-0002 | Проволока горячекатаная в мотках, диаметр 6,3-6,5 мм |  |  |  | т | 4e-05 | 0 | 0 | 60258.2 | 1.42 | 85566.64 |  | 0 | [22 empty] | Проволока горячекатаная в мотках, диаметр 6,3-6,5 мм
| 08.3.11.01-1106 | Швеллеры стальные горячекатаные, марки стали Ст3пс, Ст3сп, № 40У, № 40П |  |  |  | т | 0.00297 | 0 | 0 | 136760 | 1 | 136760 |  | 0 | [22 empty] | Швеллеры стальные горячекатаные, марки стали Ст3пс, Ст3сп, № 40У, № 40П
| 11.1.03.01-0061 | Бруски обрезные хвойных пород (ель, сосна), естественной влажности, длина 2-6,5 м, ширина 20-90 мм, толщина 20-90 мм, сорт I |  |  |  | м3 | 0.0013 | 0 | 0 | 16496.03 | 1.38 | 22764.52 |  | 0 | [22 empty] | Бруски обрезные хвойных пород (ель, сосна), естественной влажности, длина 2-6,5 м, ширина 20-90 мм, толщина 20-90 мм, сорт I
| 14.4.01.01-0003 | Грунтовка ГФ-021 |  |  |  | т | 0.00047 | 0 | 0 | 51280.15 | 2.37 | 121533.96 |  | 0 | [22 empty] | Грунтовка ГФ-021
| 14.5.09.07-0030 | Растворитель Р-4 |  |  |  | т | 9e-05 | 0 | 0 | 98526.45 | 2.01 | 198038.16 |  | 0 | [22 empty] | Растворитель Р-4
П,Н | 08.1.02.25 | Крепежные детали для крепления профилированного настила к несущим конструкциям |  |  |  | 4: т; 5: 0; 6: 0; 7: 0 | [24 empty] | Крепежные детали для крепления профилированного настила к несущим конструкциям
П,Н | 08.3.09.05 | Стальной гнутый профиль (профилированный настил) |  |  |  | 4: т; 5: 0; 6: 0; 7: 0 | [24 empty] | Стальной гнутый профиль (профилированный настил)
|  | Итого прямые затраты |  |  |  | 12: 3574.65 | [25 empty] | Итого прямые затраты
|  | ФОТ |  |  |  | 12: 2668.42 | [26 empty] | ФОТ
| Пр/812-009.0-3, Приказ № 812/пр от 21.12.2020 п.25 | НР Строительные металлические конструкции |  |  |  | 4: %; 5: 98; 6: 0.9; 7: 88.2; 12: 2353.55 | [26 empty] | НР Строительные металлические конструкции
| Пр/774-009.0, Приказ № 774/пр от 11.12.2020 п.16 | СП Строительные металлические конструкции |  |  |  | 4: %; 5: 62; 6: 0.85; 7: 52.7; 12: 1406.26 | [26 empty] | СП Строительные металлические конструкции
|  | Всего по позиции |  |  |  | 10: 61120.5; 12: 7334.46 | [27 empty] | Всего по позиции
4 | ГЭСН09-03-012-12 | Монтаж опорных стоек для пролетов: до 24 м |  |  |  | 4: т; 5: 0.14364; 6: 1; 7: 0.14364 | [20 empty] | Монтаж опорных стоек для пролетов: до 24 м
| 571/пр_2022_п.67_пп.б | При применении сметных норм, включенных в сборники ГЭСН, аналогичных технологическим процессам в новом строительстве, в том числе по возведению новых конструктивных элементов ОЗП=1,15; ЭМ=1,25 к расх.; ЗПМ=1,25; ТЗ=1,15; ТЗМ=1,25 | [33 empty] | При применении сметных норм, включенных в сборники ГЭСН, аналогичных технологическим процессам в новом строительстве, в том числе по возведению новых конструктивных элементов ОЗП=1,15; ЭМ=1,25 к расх.; ЗПМ=1,25; ТЗ=1,15; ТЗМ=1,25
| 1-100-34 | Средний разряд работы 3,4 |  |  |  | чел.-ч | 5.78 | 1.15 | 0.95478 |  |  | 900.75 |  | 860.01 | [22 empty] | Средний разряд работы 3,4
| 91.05.02-005 | Краны козловые, грузоподъемность 32 т |  |  |  | маш.-ч | 0.88 | 1.25 | 0.158 | 1803.79 | 2.03 | 3661.69 |  | 578.56 | [22 empty] | Краны козловые, грузоподъемность 32 т
| 4-100-060 | ОТм(Зтм) Средний разряд машинистов 6 |  |  |  | чел.-ч | 0.88 | 1.25 | 0.158 |  |  | 1297.08 |  | 204.94 | [23 empty] | ОТм(Зтм) Средний разряд машинистов 6
| 91.05.05-015 | Краны на автомобильном ходу, грузоподъемность 16 т |  |  |  | маш.-ч | 0.14 | 1.25 | 0.025137 |  |  | 2841.33 |  | 71.42 | [22 empty] | Краны на автомобильном ходу, грузоподъемность 16 т
| 4-100-060 | ОТм(Зтм) Средний разряд машинистов 6 |  |  |  | чел.-ч | 0.14 | 1.25 | 0.025137 |  |  | 1297.08 |  | 32.6 | [23 empty] | ОТм(Зтм) Средний разряд машинистов 6
| 91.05.06-007 | Краны на гусеничном ходу, грузоподъемность 25 т |  |  |  | маш.-ч | 1.06 | 1.25 | 0.19032 | 1703.3 | 2.34 | 3985.72 |  | 758.57 | [22 empty] | Краны на гусеничном ходу, грузоподъемность 25 т
| 4-100-060 | ОТм(Зтм) Средний разряд машинистов 6 |  |  |  | чел.-ч | 1.06 | 1.25 | 0.19032 |  |  | 1297.08 |  | 246.86 | [23 empty] | ОТм(Зтм) Средний разряд машинистов 6
| 91.14.02-001 | Автомобили бортовые, грузоподъемность до 5 т |  |  |  | маш.-ч | 0.21 | 1.25 | 0.037706 |  |  | 921.89 |  | 34.76 | [22 empty] | Автомобили бортовые, грузоподъемность до 5 т
| 4-100-040 | ОТм(Зтм) Средний разряд машинистов 4 |  |  |  | чел.-ч | 0.21 | 1.25 | 0.037706 |  |  | 965.6 |  | 36.41 | [23 empty] | ОТм(Зтм) Средний разряд машинистов 4
| 91.17.04-042 | Аппараты для газовой сварки и резки |  |  |  | маш.-ч | 2 | 1.25 | 0.3591 | 4.35 | 1.81 | 7.87 |  | 2.83 | [22 empty] | Аппараты для газовой сварки и резки
| 91.17.04-171 | Аппараты сварочные для ручной дуговой сварки, сварочный ток до 500 А |  |  |  | маш.-ч | 0.08 | 1.25 | 0.014364 |  |  | 92.92 |  | 1.33 | [22 empty] | Аппараты сварочные для ручной дуговой сварки, сварочный ток до 500 А
| 01.3.02.08-0001 | Кислород газообразный технический |  |  |  | м3 | 1.95 |  | 0.2801 | 114.64 | 1.79 | 205.21 |  | 57.48 | [22 empty] | Кислород газообразный технический
| 01.7.15.06-0111 | Гвозди строительные |  |  |  | т | 1e-05 |  | 1.4e-06 | 70296.2 | 1.37 | 96305.79 |  | 0.13 | [22 empty] | Гвозди строительные
| 08.2.02.11-0007 | Канат двойной свивки ТК, конструкции 6х19(1+6+12)+1 о.с., марка В, из оцинкованной по группе Ж проволоки, маркировочная группа 1570-1770 Н/мм2, диаметр 5,5 мм |  |  |  | 10 м | 0.0187 |  | 0.0026861 | 307.84 | 0.94 | 289.37 |  | 0.78 | [22 empty] | Канат двойной свивки ТК, конструкции 6х19(1+6+12)+1 о.с., марка В, из оцинкованной по группе Ж проволоки, маркировочная группа 1570-1770 Н/мм2, диаметр 5,5 мм
| 14.4.01.01-0003 | Грунтовка ГФ-021 |  |  |  | т | 0.00031 |  | 4.45e-05 | 51280.15 | 2.37 | 121533.96 |  | 5.41 | [22 empty] | Грунтовка ГФ-021
| 11.1.03.01-0061 | Бруски обрезные хвойных пород (ель, сосна), естественной влажности, длина 2-6,5 м, ширина 20-90 мм, толщина 20-90 мм, сорт I |  |  |  | м3 | 0.00103 |  | 0.0001479 | 16496.03 | 1.38 | 22764.52 |  | 3.37 | [22 empty] | Бруски обрезные хвойных пород (ель, сосна), естественной влажности, длина 2-6,5 м, ширина 20-90 мм, толщина 20-90 мм, сорт I
| 07.2.07.12-0011 | Металлоконструкции зданий и сооружений с преобладанием гнутых профилей и круглых труб |  |  |  | т | 0.005 |  | 0.0007182 | 105278.81 | 1.66 | 174762.82 |  | 125.51 | [22 empty] | Металлоконструкции зданий и сооружений с преобладанием гнутых профилей и круглых труб
| 01.7.15.03-0042 | Болты с гайками и шайбами строительные |  |  |  | кг | 4 |  | 0.57456 | 174.93 | 1.43 | 250.15 |  | 143.73 | [22 empty] | Болты с гайками и шайбами строительные
| 01.3.02.09-0022 | Пропан-бутан смесь техническая |  |  |  | кг | 0.59 |  | 0.084748 | 41.38 | 2 | 82.76 |  | 7.01 | [22 empty] | Пропан-бутан смесь техническая
| 01.7.20.08-0071 | Канат пеньковый тросовой свивки, пропитанный, диаметр 26 мм |  |  |  | т | 0.0001 |  | 1.44e-05 | 231787.35 | 2.08 | 482117.69 |  | 6.94 | [22 empty] | Канат пеньковый тросовой свивки, пропитанный, диаметр 26 мм
| 08.3.03.06-0002 | Проволока горячекатаная в мотках, диаметр 6,3-6,5 мм |  |  |  | т | 3e-05 |  | 4.3e-06 | 60258.2 | 1.42 | 85566.64 |  | 0.37 | [22 empty] | Проволока горячекатаная в мотках, диаметр 6,3-6,5 мм
| 14.5.09.07-0030 | Растворитель Р-4 |  |  |  | т | 0.0006 |  | 8.62e-05 | 98526.45 | 2.01 | 198038.16 |  | 17.07 | [22 empty] | Растворитель Р-4
| 08.3.11.01-1106 | Швеллеры стальные горячекатаные, марки стали Ст3пс, Ст3сп, № 40У, № 40П |  |  |  | т | 0.00194 |  | 0.0002787 | 136760 | 1 | 136760 |  | 38.12 | [22 empty] | Швеллеры стальные горячекатаные, марки стали Ст3пс, Ст3сп, № 40У, № 40П
| 01.7.11.07-0227 | Электроды сварочные для сварки низколегированных и углеродистых сталей УОНИ 13/45, Э42А, диаметр 4-5 мм |  |  |  | 4: кг; 5: 0.4; 7: 0.057456; 10: 177.27; 12: 10.19 | [22 empty] | Электроды сварочные для сварки низколегированных и углеродистых сталей УОНИ 13/45, Э42А, диаметр 4-5 мм
Н | 07.2.07.12 | Конструкции стальные |  |  |  | 4: т; 5: 1; 7: 0.14364 | [24 empty] | Конструкции стальные
|  | Итого прямые затраты |  |  |  | 12: 3244.4 | [25 empty] | Итого прямые затраты
4.1 | ФСБЦ-07.2.07.12-0011 | Металлоконструкции зданий и сооружений с преобладанием гнутых профилей и круглых труб |  |  |  | т | 1 |  | 0.14364 | 105278.81 | 1.66 | 174762.82 |  | 25102.93 | [22 empty] | Металлоконструкции зданий и сооружений с преобладанием гнутых профилей и круглых труб
|  | ФОТ |  |  |  | 12: 1380.82 | [26 empty] | ФОТ
| Пр/812-009.0-3, Приказ № 812/пр от 21.12.2020 п.25 | НР Строительные металлические конструкции |  |  |  | 4: %; 5: 98; 6: 0.9; 7: 88.2; 12: 1217.88 | [26 empty] | НР Строительные металлические конструкции
| Пр/774-009.0, Приказ № 774/пр от 11.12.2020 п.16 | СП Строительные металлические конструкции |  |  |  | 4: %; 5: 62; 6: 0.85; 7: 52.7; 12: 727.69 | [26 empty] | СП Строительные металлические конструкции
|  | Всего по позиции |  |  |  | 10: 210894.6; 12: 30292.9 | [27 empty] | Всего по позиции
5 | ГЭСН09-03-015-01 | Монтаж прогонов при шаге ферм до 12 м при высоте здания: до 25 м |  |  |  | 4: т; 5: 0.1529; 6: 1; 7: 0.1529 | [20 empty] | Монтаж прогонов при шаге ферм до 12 м при высоте здания: до 25 м
| 571/пр_2022_п.67_пп.б | При применении сметных норм, включенных в сборники ГЭСН, аналогичных технологическим процессам в новом строительстве, в том числе по возведению новых конструктивных элементов ОЗП=1,15; ЭМ=1,25 к расх.; ЗПМ=1,25; ТЗ=1,15; ТЗМ=1,25 | [33 empty] | При применении сметных норм, включенных в сборники ГЭСН, аналогичных технологическим процессам в новом строительстве, в том числе по возведению новых конструктивных элементов ОЗП=1,15; ЭМ=1,25 к расх.; ЗПМ=1,25; ТЗ=1,15; ТЗМ=1,25
| 1-100-32 | Средний разряд работы 3,2 |  |  |  | чел.-ч | 14.1 | 1.15 | 2.4793 |  |  | 879.13 |  | 2179.63 | [22 empty] | Средний разряд работы 3,2
| 91.05.02-005 | Краны козловые, грузоподъемность 32 т |  |  |  | маш.-ч | 0.1 | 1.25 | 0.019113 | 1803.79 | 2.03 | 3661.69 |  | 69.99 | [22 empty] | Краны козловые, грузоподъемность 32 т
| 4-100-060 | ОТм(Зтм) Средний разряд машинистов 6 |  |  |  | чел.-ч | 0.1 | 1.25 | 0.019113 |  |  | 1297.08 |  | 24.79 | [23 empty] | ОТм(Зтм) Средний разряд машинистов 6
| 91.05.05-015 | Краны на автомобильном ходу, грузоподъемность 16 т |  |  |  | маш.-ч | 0.13 | 1.25 | 0.024847 |  |  | 2841.33 |  | 70.6 | [22 empty] | Краны на автомобильном ходу, грузоподъемность 16 т
| 4-100-060 | ОТм(Зтм) Средний разряд машинистов 6 |  |  |  | чел.-ч | 0.13 | 1.25 | 0.024847 |  |  | 1297.08 |  | 32.23 | [23 empty] | ОТм(Зтм) Средний разряд машинистов 6
| 91.05.06-008 | Краны на гусеничном ходу, грузоподъемность 40 т |  |  |  | маш.-ч | 1.33 | 1.25 | 0.2542 |  |  | 4118 |  | 1046.79 | [22 empty] | Краны на гусеничном ходу, грузоподъемность 40 т
| 4-100-070 | ОТм(Зтм) Средний разряд машинистов 7 |  |  |  | чел.-ч | 1.33 | 1.25 | 0.2542 |  |  | 1383.55 |  | 351.7 | [23 empty] | ОТм(Зтм) Средний разряд машинистов 7
| 91.14.02-001 | Автомобили бортовые, грузоподъемность до 5 т |  |  |  | маш.-ч | 0.19 | 1.25 | 0.036314 |  |  | 921.89 |  | 33.48 | [22 empty] | Автомобили бортовые, грузоподъемность до 5 т
| 4-100-040 | ОТм(Зтм) Средний разряд машинистов 4 |  |  |  | чел.-ч | 0.19 | 1.25 | 0.036314 |  |  | 965.6 |  | 35.06 | [23 empty] | ОТм(Зтм) Средний разряд машинистов 4
| 91.17.04-042 | Аппараты для газовой сварки и резки |  |  |  | маш.-ч | 0.67 | 1.25 | 0.12806 | 4.35 | 1.81 | 7.87 |  | 1.01 | [22 empty] | Аппараты для газовой сварки и резки
| 91.17.04-171 | Аппараты сварочные для ручной дуговой сварки, сварочный ток до 500 А |  |  |  | маш.-ч | 0.58 | 1.25 | 0.11085 |  |  | 92.92 |  | 10.3 | [22 empty] | Аппараты сварочные для ручной дуговой сварки, сварочный ток до 500 А
| 01.3.02.08-0001 | Кислород газообразный технический |  |  |  | м3 | 0.5 |  | 0.076451 | 114.64 | 1.79 | 205.21 |  | 15.69 | [22 empty] | Кислород газообразный технический
| 01.3.02.09-0022 | Пропан-бутан смесь техническая |  |  |  | кг | 0.15 |  | 0.022935 | 41.38 | 2 | 82.76 |  | 1.9 | [22 empty] | Пропан-бутан смесь техническая
| 01.7.11.07-0227 | Электроды сварочные для сварки низколегированных и углеродистых сталей УОНИ 13/45, Э42А, диаметр 4-5 мм |  |  |  | 4: кг; 5: 2.6; 7: 0.39755; 10: 177.27; 12: 70.47 | [22 empty] | Электроды сварочные для сварки низколегированных и углеродистых сталей УОНИ 13/45, Э42А, диаметр 4-5 мм
| 01.7.15.03-0042 | Болты с гайками и шайбами строительные |  |  |  | кг | 3 |  | 0.45871 | 174.93 | 1.43 | 250.15 |  | 114.75 | [22 empty] | Болты с гайками и шайбами строительные
| 01.7.15.06-0111 | Гвозди строительные |  |  |  | т | 1e-05 |  | 1.5e-06 | 70296.2 | 1.37 | 96305.79 |  | 0.14 | [22 empty] | Гвозди строительные
| 01.7.20.08-0071 | Канат пеньковый тросовой свивки, пропитанный, диаметр 26 мм |  |  |  | т | 0.0001 |  | 1.53e-05 | 231787.35 | 2.08 | 482117.69 |  | 7.38 | [22 empty] | Канат пеньковый тросовой свивки, пропитанный, диаметр 26 мм
| 07.2.07.12-0011 | Металлоконструкции зданий и сооружений с преобладанием гнутых профилей и круглых труб |  |  |  | т | 0.0001 |  | 1.53e-05 | 105278.81 | 1.66 | 174762.82 |  | 2.67 | [22 empty] | Металлоконструкции зданий и сооружений с преобладанием гнутых профилей и круглых труб
| 08.2.02.11-0007 | Канат двойной свивки ТК, конструкции 6х19(1+6+12)+1 о.с., марка В, из оцинкованной по группе Ж проволоки, маркировочная группа 1570-1770 Н/мм2, диаметр 5,5 мм |  |  |  | 10 м | 0.0187 |  | 0.0028593 | 307.84 | 0.94 | 289.37 |  | 0.83 | [22 empty] | Канат двойной свивки ТК, конструкции 6х19(1+6+12)+1 о.с., марка В, из оцинкованной по группе Ж проволоки, маркировочная группа 1570-1770 Н/мм2, диаметр 5,5 мм
| 08.3.03.06-0002 | Проволока горячекатаная в мотках, диаметр 6,3-6,5 мм |  |  |  | т | 3e-05 |  | 4.6e-06 | 60258.2 | 1.42 | 85566.64 |  | 0.39 | [22 empty] | Проволока горячекатаная в мотках, диаметр 6,3-6,5 мм
| 08.3.11.01-1106 | Швеллеры стальные горячекатаные, марки стали Ст3пс, Ст3сп, № 40У, № 40П |  |  |  | т | 0.00194 |  | 0.0002966 | 136760 | 1 | 136760 |  | 40.56 | [22 empty] | Швеллеры стальные горячекатаные, марки стали Ст3пс, Ст3сп, № 40У, № 40П
| 11.1.03.01-0061 | Бруски обрезные хвойных пород (ель, сосна), естественной влажности, длина 2-6,5 м, ширина 20-90 мм, толщина 20-90 мм, сорт I |  |  |  | м3 | 0.00103 |  | 0.0001575 | 16496.03 | 1.38 | 22764.52 |  | 3.59 | [22 empty] | Бруски обрезные хвойных пород (ель, сосна), естественной влажности, длина 2-6,5 м, ширина 20-90 мм, толщина 20-90 мм, сорт I
| 14.4.01.01-0003 | Грунтовка ГФ-021 |  |  |  | т | 0.00031 |  | 4.74e-05 | 51280.15 | 2.37 | 121533.96 |  | 5.76 | [22 empty] | Грунтовка ГФ-021
| 14.5.09.07-0030 | Растворитель Р-4 |  |  |  | т | 0.0006 |  | 9.17e-05 | 98526.45 | 2.01 | 198038.16 |  | 18.16 | [22 empty] | Растворитель Р-4
Н | 07.2.07.12 | Конструкции стальные |  |  |  | 4: т; 5: 1; 7: 0.1529 | [24 empty] | Конструкции стальные
|  | Итого прямые затраты |  |  |  | 12: 4137.87 | [25 empty] | Итого прямые затраты
5.1 | ФСБЦ-07.2.07.12-0001 | Металлоконструкции вспомогательного назначения с преобладанием толстолистовой стали или профильного проката, с отверстиями и без |  |  |  | т | 1 |  | 0.1529 | 105278.81 | 1.66 | 174762.82 |  | 26721.58 | [22 empty] | Металлоконструкции вспомогательного назначения с преобладанием толстолистовой стали или профильного проката, с отверстиями и без
|  | ФОТ |  |  |  | 12: 2623.41 | [26 empty] | ФОТ
| Пр/812-009.0-3, Приказ № 812/пр от 21.12.2020 п.25 | НР Строительные металлические конструкции |  |  |  | 4: %; 5: 98; 6: 0.9; 7: 88.2; 12: 2313.85 | [26 empty] | НР Строительные металлические конструкции
| Пр/774-009.0, Приказ № 774/пр от 11.12.2020 п.16 | СП Строительные металлические конструкции |  |  |  | 4: %; 5: 62; 6: 0.85; 7: 52.7; 12: 1382.54 | [26 empty] | СП Строительные металлические конструкции
|  | Всего по позиции |  |  |  | 10: 225999.92; 12: 34555.84 | [27 empty] | Всего по позиции
6 | ГЭСН09-04-002-01 | Монтаж кровельного покрытия: из профилированного листа при высоте здания до 25 м |  |  |  | 4: 100 м2; 5: 0.1271; 6: 1; 7: 0.1271 | [20 empty] | Монтаж кровельного покрытия: из профилированного листа при высоте здания до 25 м
|  | Объем=(3,1*4,1) / 100 | [40 empty] | Объем=(3,1*4,1) / 100
| 571/пр_2022_п.67_пп.б | При применении сметных норм, включенных в сборники ГЭСН, аналогичных технологическим процессам в новом строительстве, в том числе по возведению новых конструктивных элементов ОЗП=1,15; ЭМ=1,25 к расх.; ЗПМ=1,25; ТЗ=1,15; ТЗМ=1,25 | [33 empty] | При применении сметных норм, включенных в сборники ГЭСН, аналогичных технологическим процессам в новом строительстве, в том числе по возведению новых конструктивных элементов ОЗП=1,15; ЭМ=1,25 к расх.; ЗПМ=1,25; ТЗ=1,15; ТЗМ=1,25
| 1-100-32 | Средний разряд работы 3,2 |  |  |  | чел.-ч | 31.7 | 1.15 | 4.6334 |  |  | 879.13 |  | 4073.39 | [22 empty] | Средний разряд работы 3,2
| 91.05.02-005 | Краны козловые, грузоподъемность 32 т |  |  |  | маш.-ч | 0.04 | 1.25 | 0.006355 | 1803.79 | 2.03 | 3661.69 |  | 23.27 | [22 empty] | Краны козловые, грузоподъемность 32 т
| 4-100-060 | ОТм(Зтм) Средний разряд машинистов 6 |  |  |  | чел.-ч | 0.04 | 1.25 | 0.006355 |  |  | 1297.08 |  | 8.24 | [23 empty] | ОТм(Зтм) Средний разряд машинистов 6
| 91.05.05-015 | Краны на автомобильном ходу, грузоподъемность 16 т |  |  |  | маш.-ч | 0.21 | 1.25 | 0.033364 |  |  | 2841.33 |  | 94.8 | [22 empty] | Краны на автомобильном ходу, грузоподъемность 16 т
| 4-100-060 | ОТм(Зтм) Средний разряд машинистов 6 |  |  |  | чел.-ч | 0.21 | 1.25 | 0.033364 |  |  | 1297.08 |  | 43.28 | [23 empty] | ОТм(Зтм) Средний разряд машинистов 6
| 91.05.06-008 | Краны на гусеничном ходу, грузоподъемность 40 т |  |  |  | маш.-ч | 2.36 | 1.25 | 0.37494 |  |  | 4118 |  | 1544.02 | [22 empty] | Краны на гусеничном ходу, грузоподъемность 40 т
| 4-100-070 | ОТм(Зтм) Средний разряд машинистов 7 |  |  |  | чел.-ч | 2.36 | 1.25 | 0.37494 |  |  | 1383.55 |  | 518.76 | [23 empty] | ОТм(Зтм) Средний разряд машинистов 7
| 91.06.01-003 | Домкраты гидравлические, грузоподъемность 63-100 т |  |  |  | маш.-ч | 0.88 | 1.25 | 0.13981 | 1.75 | 2.46 | 4.31 |  | 0.6 | [22 empty] | Домкраты гидравлические, грузоподъемность 63-100 т
| 91.14.02-001 | Автомобили бортовые, грузоподъемность до 5 т |  |  |  | маш.-ч | 0.32 | 1.25 | 0.05084 |  |  | 921.89 |  | 46.87 | [22 empty] | Автомобили бортовые, грузоподъемность до 5 т
| 4-100-040 | ОТм(Зтм) Средний разряд машинистов 4 |  |  |  | чел.-ч | 0.32 | 1.25 | 0.05084 |  |  | 965.6 |  | 49.09 | [23 empty] | ОТм(Зтм) Средний разряд машинистов 4
| 91.17.04-042 | Аппараты для газовой сварки и резки |  |  |  | маш.-ч | 1.68 | 1.25 | 0.26691 | 4.35 | 1.81 | 7.87 |  | 2.1 | [22 empty] | Аппараты для газовой сварки и резки
| 91.17.04-171 | Аппараты сварочные для ручной дуговой сварки, сварочный ток до 500 А |  |  |  | маш.-ч | 0.16 | 1.25 | 0.02542 |  |  | 92.92 |  | 2.36 | [22 empty] | Аппараты сварочные для ручной дуговой сварки, сварочный ток до 500 А
| 01.3.02.08-0001 | Кислород газообразный технический |  |  |  | м3 | 1.4 |  | 0.17794 | 114.64 | 1.79 | 205.21 |  | 36.52 | [22 empty] | Кислород газообразный технический
| 01.3.02.09-0022 | Пропан-бутан смесь техническая |  |  |  | кг | 0.42 |  | 0.053382 | 41.38 | 2 | 82.76 |  | 4.42 | [22 empty] | Пропан-бутан смесь техническая
| 01.7.03.04-0001 | Электроэнергия |  |  |  | 4: кВт-ч; 5: 1.4272; 7: 0.1814; 10: 9.07; 12: 1.65 | [22 empty] | Электроэнергия
| 01.7.11.07-0227 | Электроды сварочные для сварки низколегированных и углеродистых сталей УОНИ 13/45, Э42А, диаметр 4-5 мм |  |  |  | 4: кг; 5: 0.61; 7: 0.077531; 10: 177.27; 12: 13.74 | [22 empty] | Электроды сварочные для сварки низколегированных и углеродистых сталей УОНИ 13/45, Э42А, диаметр 4-5 мм
| 01.7.15.03-0042 | Болты с гайками и шайбами строительные |  |  |  | кг | 2.2 |  | 0.27962 | 174.93 | 1.43 | 250.15 |  | 69.95 | [22 empty] | Болты с гайками и шайбами строительные
| 01.7.20.08-0071 | Канат пеньковый тросовой свивки, пропитанный, диаметр 26 мм |  |  |  | т | 0.00015 |  | 1.91e-05 | 231787.35 | 2.08 | 482117.69 |  | 9.21 | [22 empty] | Канат пеньковый тросовой свивки, пропитанный, диаметр 26 мм
| 07.2.07.12-0011 | Металлоконструкции зданий и сооружений с преобладанием гнутых профилей и круглых труб |  |  |  | т | 0.011 |  | 0.0013981 | 105278.81 | 1.66 | 174762.82 |  | 244.34 | [22 empty] | Металлоконструкции зданий и сооружений с преобладанием гнутых профилей и круглых труб
| 08.2.02.11-0007 | Канат двойной свивки ТК, конструкции 6х19(1+6+12)+1 о.с., марка В, из оцинкованной по группе Ж проволоки, маркировочная группа 1570-1770 Н/мм2, диаметр 5,5 мм |  |  |  | 10 м | 0.016 |  | 0.0020336 | 307.84 | 0.94 | 289.37 |  | 0.59 | [22 empty] | Канат двойной свивки ТК, конструкции 6х19(1+6+12)+1 о.с., марка В, из оцинкованной по группе Ж проволоки, маркировочная группа 1570-1770 Н/мм2, диаметр 5,5 мм
| 08.3.03.06-0002 | Проволока горячекатаная в мотках, диаметр 6,3-6,5 мм |  |  |  | т | 4e-05 |  | 5.1e-06 | 60258.2 | 1.42 | 85566.64 |  | 0.44 | [22 empty] | Проволока горячекатаная в мотках, диаметр 6,3-6,5 мм
| 08.3.11.01-1106 | Швеллеры стальные горячекатаные, марки стали Ст3пс, Ст3сп, № 40У, № 40П |  |  |  | т | 0.00297 |  | 0.0003775 | 136760 | 1 | 136760 |  | 51.63 | [22 empty] | Швеллеры стальные горячекатаные, марки стали Ст3пс, Ст3сп, № 40У, № 40П
| 11.1.03.01-0061 | Бруски обрезные хвойных пород (ель, сосна), естественной влажности, длина 2-6,5 м, ширина 20-90 мм, толщина 20-90 мм, сорт I |  |  |  | м3 | 0.0013 |  | 0.0001652 | 16496.03 | 1.38 | 22764.52 |  | 3.76 | [22 empty] | Бруски обрезные хвойных пород (ель, сосна), естественной влажности, длина 2-6,5 м, ширина 20-90 мм, толщина 20-90 мм, сорт I
| 14.4.01.01-0003 | Грунтовка ГФ-021 |  |  |  | т | 0.00047 |  | 5.97e-05 | 51280.15 | 2.37 | 121533.96 |  | 7.26 | [22 empty] | Грунтовка ГФ-021
| 14.5.09.07-0030 | Растворитель Р-4 |  |  |  | т | 9e-05 |  | 1.14e-05 | 98526.45 | 2.01 | 198038.16 |  | 2.26 | [22 empty] | Растворитель Р-4
П,Н | 08.1.02.25 | Крепежные детали для крепления профилированного настила к несущим конструкциям |  |  |  | 4: т; 5: 0; 7: 0 | [24 empty] | Крепежные детали для крепления профилированного настила к несущим конструкциям
П,Н | 08.3.09.05 | Стальной гнутый профиль (профилированный настил) |  |  |  | 4: т; 5: 0; 7: 0 | [24 empty] | Стальной гнутый профиль (профилированный настил)
|  | Итого прямые затраты |  |  |  | 12: 6852.55 | [25 empty] | Итого прямые затраты
6.1 | ФСБЦ-08.3.05.01-0041 | Лист стальной с покрытием из поливинилфторида и акрила, толщина 0,5 мм |  |  |  | м2 | 105 |  | 13.3455 | 975.67 | 1.05 | 1024.45 |  | 13671.8 | [22 empty] | Лист стальной с покрытием из поливинилфторида и акрила, толщина 0,5 мм
|  | ФОТ |  |  |  | 12: 4692.76 | [26 empty] | ФОТ
| Пр/812-009.0-3, Приказ № 812/пр от 21.12.2020 п.25 | НР Строительные металлические конструкции |  |  |  | 4: %; 5: 98; 6: 0.9; 7: 88.2; 12: 4139.01 | [26 empty] | НР Строительные металлические конструкции
| Пр/774-009.0, Приказ № 774/пр от 11.12.2020 п.16 | СП Строительные металлические конструкции |  |  |  | 4: %; 5: 62; 6: 0.85; 7: 52.7; 12: 2473.08 | [26 empty] | СП Строительные металлические конструкции
|  | Всего по позиции |  |  |  | 10: 213504.64; 12: 27136.44 | [27 empty] | Всего по позиции
7 | ФСБЦ-12.1.01.05-0032 | Планка стыковочная из оцинкованной окрашенной стали для металлочерепичной кровли, толщина стали 0,5 мм, ширина 50 мм, высота 18 мм, длина 2000 мм |  |  |  | шт | 2 | 1 | 2 | 431.51 | 1.1 | 474.66 |  | 949.32 | [20 empty] | Планка стыковочная из оцинкованной окрашенной стали для металлочерепичной кровли, толщина стали 0,5 мм, ширина 50 мм, высота 18 мм, длина 2000 мм
|  | Всего по позиции |  |  |  | 12: 949.32 | [27 empty] | Всего по позиции
8 | ФСБЦ-12.1.01.05-0030 | Планка карниза из оцинкованной окрашенной стали для металлочерепичной кровли, толщина стали 0,5 мм, размеры 100х65 мм, длина 2000 мм |  |  |  | шт | 2 | 1 | 2 | 210.77 | 1.1 | 231.85 |  | 463.7 | [20 empty] | Планка карниза из оцинкованной окрашенной стали для металлочерепичной кровли, толщина стали 0,5 мм, размеры 100х65 мм, длина 2000 мм
|  | Всего по позиции |  |  |  | 12: 463.7 | [27 empty] | Всего по позиции
9 | ФСБЦ-12.1.01.05-0033 | Планка торцевая из оцинкованной окрашенной стали для металлочерепичной кровли, толщина стали 0,5 мм, ширина до 120 мм, высота до 145 мм, длина 2000 мм |  |  |  | шт | 2 | 1 | 2 | 389.2 | 1.1 | 428.12 |  | 856.24 | [20 empty] | Планка торцевая из оцинкованной окрашенной стали для металлочерепичной кровли, толщина стали 0,5 мм, ширина до 120 мм, высота до 145 мм, длина 2000 мм
|  | Всего по позиции |  |  |  | 12: 856.24 | [27 empty] | Всего по позиции
10 | ГЭСН13-03-002-05 | Огрунтовка металлических поверхностей за один раз: грунтовкой акриловой |  |  |  | 4: 100 м2; 5: 0.10255; 6: 1; 7: 0.10255 | [20 empty] | Огрунтовка металлических поверхностей за один раз: грунтовкой акриловой
|  | Объем=10,2548 / 100 | [40 empty] | Объем=10,2548 / 100
| 571/пр_2022_п.67_пп.б | При применении сметных норм, включенных в сборники ГЭСН, аналогичных технологическим процессам в новом строительстве, в том числе по возведению новых конструктивных элементов ОЗП=1,15; ЭМ=1,25 к расх.; ЗПМ=1,25; ТЗ=1,15; ТЗМ=1,25 | [33 empty] | При применении сметных норм, включенных в сборники ГЭСН, аналогичных технологическим процессам в новом строительстве, в том числе по возведению новых конструктивных элементов ОЗП=1,15; ЭМ=1,25 к расх.; ЗПМ=1,25; ТЗ=1,15; ТЗМ=1,25
| 1-100-49 | Средний разряд работы 4,9 |  |  |  | чел.-ч | 3.92 | 1.15 | 0.46229 |  |  | 1095.31 |  | 506.35 | [22 empty] | Средний разряд работы 4,9
| 91.06.03-060 | Лебедки электрические тяговым усилием до 5,79 кН (0,59 т) |  |  |  | маш.-ч | 0.01 | 1.25 | 0.0012819 | 6.62 | 2.07 | 13.7 |  | 0.02 | [22 empty] | Лебедки электрические тяговым усилием до 5,79 кН (0,59 т)
| 91.06.05-011 | Погрузчики одноковшовые универсальные фронтальные пневмоколесные, номинальная вместимость основного ковша 2,6 м3, грузоподъемность 5 т |  |  |  | маш.-ч | 0.01 | 1.25 | 0.0012819 |  |  | 2757.32 |  | 3.53 | [22 empty] | Погрузчики одноковшовые универсальные фронтальные пневмоколесные, номинальная вместимость основного ковша 2,6 м3, грузоподъемность 5 т
| 4-100-050 | ОТм(Зтм) Средний разряд машинистов 5 |  |  |  | чел.-ч | 0.01 | 1.25 | 0.0012819 |  |  | 1109.72 |  | 1.42 | [23 empty] | ОТм(Зтм) Средний разряд машинистов 5
| 91.14.02-001 | Автомобили бортовые, грузоподъемность до 5 т |  |  |  | маш.-ч | 0.02 | 1.25 | 0.0025637 |  |  | 921.89 |  | 2.36 | [22 empty] | Автомобили бортовые, грузоподъемность до 5 т
| 4-100-040 | ОТм(Зтм) Средний разряд машинистов 4 |  |  |  | чел.-ч | 0.02 | 1.25 | 0.0025637 |  |  | 965.6 |  | 2.48 | [23 empty] | ОТм(Зтм) Средний разряд машинистов 4
| 91.21.01-012 | Агрегаты окрасочные высокого давления для окраски поверхностей конструкций, мощность 1 кВт |  |  |  | маш.-ч | 1.12 | 1.25 | 0.14357 | 4.52 | 1.77 | 8 |  | 1.15 | [22 empty] | Агрегаты окрасочные высокого давления для окраски поверхностей конструкций, мощность 1 кВт
Н | 14.4.01.02 | Грунтовки на основе сложных полиэфиров, акриловых или виниловых полимеров в неводной среде |  |  |  | 4: т; 5: 0.028; 7: 0.0028713 | [24 empty] | Грунтовки на основе сложных полиэфиров, акриловых или виниловых полимеров в неводной среде
Н | 14.5.09.07 | Растворители |  |  |  | 4: т; 5: 0.0042; 7: 0.0004307 | [24 empty] | Растворители
|  | Итого прямые затраты |  |  |  | 12: 517.31 | [25 empty] | Итого прямые затраты
10.1 | ФСБЦ-14.4.01.01-0005 | Грунтовка ГФ-0119 |  |  |  | т | 0.028 |  | 0.0028713 | 80690.15 | 2.37 | 191235.66 |  | 549.09 | [22 empty] | Грунтовка ГФ-0119
10.2 | ФСБЦ-14.5.09.07-0024 | Растворитель № 647 |  |  |  | т | 0.0042 |  | 0.0004307 | 97978.94 | 2.01 | 196937.67 |  | 84.82 | [22 empty] | Растворитель № 647
|  | ФОТ |  |  |  | 12: 510.25 | [26 empty] | ФОТ
| Пр/812-013.0-3, Приказ № 812/пр от 21.12.2020 п.25 | НР Защита строительных конструкций и оборудования от коррозии |  |  |  | 4: %; 5: 99; 6: 0.9; 7: 89.1; 12: 454.63 | [26 empty] | НР Защита строительных конструкций и оборудования от коррозии
| Пр/774-013.0, Приказ № 774/пр от 11.12.2020 п.16 | СП Защита строительных конструкций и оборудования от коррозии |  |  |  | 4: %; 5: 51; 6: 0.85; 7: 43.35; 12: 221.19 | [26 empty] | СП Защита строительных конструкций и оборудования от коррозии
|  | Всего по позиции |  |  |  | 10: 17816.44; 12: 1827.04 | [27 empty] | Всего по позиции
11 | ГЭСН15-04-030-04 | Масляная окраска металлических поверхностей: решеток, переплетов, труб диаметром менее 50 мм и т.п., количество окрасок 2 |  |  |  | 4: 100 м2; 5: 0.10255; 6: 1; 7: 0.10255 | [20 empty] | Масляная окраска металлических поверхностей: решеток, переплетов, труб диаметром менее 50 мм и т.п., количество окрасок 2
|  | Объем=10,2548 / 100 | [40 empty] | Объем=10,2548 / 100
| 571/пр_2022_п.67_пп.б | При применении сметных норм, включенных в сборники ГЭСН, аналогичных технологическим процессам в новом строительстве, в том числе по возведению новых конструктивных элементов ОЗП=1,15; ЭМ=1,25 к расх.; ЗПМ=1,25; ТЗ=1,15; ТЗМ=1,25 | [33 empty] | При применении сметных норм, включенных в сборники ГЭСН, аналогичных технологическим процессам в новом строительстве, в том числе по возведению новых конструктивных элементов ОЗП=1,15; ЭМ=1,25 к расх.; ЗПМ=1,25; ТЗ=1,15; ТЗМ=1,25
| 1-100-33 | Средний разряд работы 3,3 |  |  |  | чел.-ч | 64.6 | 1.15 | 7.6183 |  |  | 889.94 |  | 6779.82 | [22 empty] | Средний разряд работы 3,3
| 91.06.06-048 | Подъемники одномачтовые, грузоподъемность до 500 кг, высота подъема 45 м |  |  |  | маш.-ч | 0.01 | 1.25 | 0.0012819 | 37.32 | 2.27 | 84.72 |  | 0.11 | [22 empty] | Подъемники одномачтовые, грузоподъемность до 500 кг, высота подъема 45 м
| 4-100-030 | ОТм(Зтм) Средний разряд машинистов 3 |  |  |  | чел.-ч | 0.01 | 1.25 | 0.0012819 |  |  | 857.51 |  | 1.1 | [23 empty] | ОТм(Зтм) Средний разряд машинистов 3
| 91.14.02-001 | Автомобили бортовые, грузоподъемность до 5 т |  |  |  | маш.-ч | 0.03 | 1.25 | 0.0038456 |  |  | 921.89 |  | 3.55 | [22 empty] | Автомобили бортовые, грузоподъемность до 5 т
| 4-100-040 | ОТм(Зтм) Средний разряд машинистов 4 |  |  |  | чел.-ч | 0.03 | 1.25 | 0.0038456 |  |  | 965.6 |  | 3.71 | [23 empty] | ОТм(Зтм) Средний разряд машинистов 4
| 01.7.20.08-0051 | Ветошь хлопчатобумажная цветная |  |  |  | кг | 0.3 |  | 0.030764 | 56.11 | 2.08 | 116.71 |  | 3.59 | [22 empty] | Ветошь хлопчатобумажная цветная
| 14.5.05.02-0001 | Олифа натуральная |  |  |  | кг | 2.7 |  | 0.27688 | 133.31 | 1.41 | 187.97 |  | 52.05 | [22 empty] | Олифа натуральная
Н | 14.4.02.04 | Краски для внутренних работ масляные готовые к применению |  |  |  | 4: кг; 5: 24.6; 7: 2.5227 | [24 empty] | Краски для внутренних работ масляные готовые к применению
|  | Итого прямые затраты |  |  |  | 12: 6843.93 | [25 empty] | Итого прямые затраты
11.1 | ФСБЦ-14.4.02.04-0162 | Краска масляная МА-011-0, МА-011-1, МА-011-1Н, МА-011-2, МА-011-2Н |  |  |  | кг | 24.6 |  | 2.5227 | 77.22 | 1.92 | 148.26 |  | 374.01 | [22 empty] | Краска масляная МА-011-0, МА-011-1, МА-011-1Н, МА-011-2, МА-011-2Н
|  | ФОТ |  |  |  | 12: 6784.63 | [26 empty] | ФОТ
| Пр/812-015.0-3, Приказ № 812/пр от 21.12.2020 п.25 | НР Отделочные работы |  |  |  | 4: %; 5: 105; 6: 0.9; 7: 94.5; 12: 6411.48 | [26 empty] | НР Отделочные работы
| Пр/774-015.0, Приказ № 774/пр от 11.12.2020 п.16 | СП Отделочные работы |  |  |  | 4: %; 5: 49; 6: 0.85; 7: 41.65; 12: 2825.8 | [26 empty] | СП Отделочные работы
|  | Всего по позиции |  |  |  | 10: 160463.59; 12: 16455.22 | [27 empty] | Всего по позиции
12 | ГЭСН15-04-030-04 | Масляная окраска металлических поверхностей: решеток, переплетов, труб диаметром менее 50 мм и т.п., количество окрасок 2 |  |  |  | 4: 100 м2; 5: 0.4122; 6: 1; 7: 0.4122 | [20 empty] | Масляная окраска металлических поверхностей: решеток, переплетов, труб диаметром менее 50 мм и т.п., количество окрасок 2
|  | Объем=41,22 / 100 | [40 empty] | Объем=41,22 / 100
| 571/пр_2022_п.67_пп.б | При применении сметных норм, включенных в сборники ГЭСН, аналогичных технологическим процессам в новом строительстве, в том числе по возведению новых конструктивных элементов ОЗП=1,15; ЭМ=1,25 к расх.; ЗПМ=1,25; ТЗ=1,15; ТЗМ=1,25 | [33 empty] | При применении сметных норм, включенных в сборники ГЭСН, аналогичных технологическим процессам в новом строительстве, в том числе по возведению новых конструктивных элементов ОЗП=1,15; ЭМ=1,25 к расх.; ЗПМ=1,25; ТЗ=1,15; ТЗМ=1,25
| 1-100-33 | Средний разряд работы 3,3 |  |  |  | чел.-ч | 64.6 | 1.15 | 30.6223 |  |  | 889.94 |  | 27252.04 | [22 empty] | Средний разряд работы 3,3
| 91.06.06-048 | Подъемники одномачтовые, грузоподъемность до 500 кг, высота подъема 45 м |  |  |  | маш.-ч | 0.01 | 1.25 | 0.0051525 | 37.32 | 2.27 | 84.72 |  | 0.44 | [22 empty] | Подъемники одномачтовые, грузоподъемность до 500 кг, высота подъема 45 м
| 4-100-030 | ОТм(Зтм) Средний разряд машинистов 3 |  |  |  | чел.-ч | 0.01 | 1.25 | 0.0051525 |  |  | 857.51 |  | 4.42 | [23 empty] | ОТм(Зтм) Средний разряд машинистов 3
| 91.14.02-001 | Автомобили бортовые, грузоподъемность до 5 т |  |  |  | маш.-ч | 0.03 | 1.25 | 0.015458 |  |  | 921.89 |  | 14.25 | [22 empty] | Автомобили бортовые, грузоподъемность до 5 т
| 4-100-040 | ОТм(Зтм) Средний разряд машинистов 4 |  |  |  | чел.-ч | 0.03 | 1.25 | 0.015458 |  |  | 965.6 |  | 14.93 | [23 empty] | ОТм(Зтм) Средний разряд машинистов 4
| 01.7.20.08-0051 | Ветошь хлопчатобумажная цветная |  |  |  | кг | 0.3 |  | 0.12366 | 56.11 | 2.08 | 116.71 |  | 14.43 | [22 empty] | Ветошь хлопчатобумажная цветная
| 14.5.05.02-0001 | Олифа натуральная |  |  |  | кг | 2.7 |  | 1.1129 | 133.31 | 1.41 | 187.97 |  | 209.2 | [22 empty] | Олифа натуральная
Н | 14.4.02.04 | Краски для внутренних работ масляные готовые к применению |  |  |  | 4: кг; 5: 24.6; 7: 10.1401 | [24 empty] | Краски для внутренних работ масляные готовые к применению
|  | Итого прямые затраты |  |  |  | 12: 27509.71 | [25 empty] | Итого прямые затраты
12.1 | ФСБЦ-14.4.02.04-0162 | Краска масляная МА-011-0, МА-011-1, МА-011-1Н, МА-011-2, МА-011-2Н |  |  |  | кг | 24.6 |  | 10.1401 | 77.22 | 1.92 | 148.26 |  | 1503.37 | [22 empty] | Краска масляная МА-011-0, МА-011-1, МА-011-1Н, МА-011-2, МА-011-2Н
|  | ФОТ |  |  |  | 12: 27271.39 | [26 empty] | ФОТ
| Пр/812-015.0-3, Приказ № 812/пр от 21.12.2020 п.25 | НР Отделочные работы |  |  |  | 4: %; 5: 105; 6: 0.9; 7: 94.5; 12: 25771.46 | [26 empty] | НР Отделочные работы
| Пр/774-015.0, Приказ № 774/пр от 11.12.2020 п.16 | СП Отделочные работы |  |  |  | 4: %; 5: 49; 6: 0.85; 7: 41.65; 12: 11358.53 | [26 empty] | СП Отделочные работы
|  | Всего по позиции |  |  |  | 10: 160463.54; 12: 66143.07 | [27 empty] | Всего по позиции
13 | ГЭСН46-04-008-01 | Разборка покрытий кровель: из рулонных материалов |  |  |  | 4: 100 м2; 5: 0.1872; 6: 1; 7: 0.1872 | [20 empty] | Разборка покрытий кровель: из рулонных материалов
|  | Объем=18,72 / 100 | [40 empty] | Объем=18,72 / 100
| 1-100-20 | Средний разряд работы 2,0 |  |  |  | 4: чел.-ч; 5: 14.38; 7: 2.6919; 10: 785.45; 12: 2114.38 | [22 empty] | Средний разряд работы 2,0
| 91.06.03-055 | Лебедки электрические тяговым усилием 19,62 кН (2 т) |  |  |  | маш.-ч | 6.22 |  | 1.1644 | 11.45 | 2.07 | 23.7 |  | 27.6 | [22 empty] | Лебедки электрические тяговым усилием 19,62 кН (2 т)
|  | Итого прямые затраты |  |  |  | 12: 2141.98 | [25 empty] | Итого прямые затраты
|  | ФОТ |  |  |  | 12: 2114.38 | [26 empty] | ФОТ
| Пр/812-040.2-3 | НР Работы по реконструкции зданий и сооружений: разборка отдельных конструктивных элементов здания (сооружения), а также зданий (сооружений) в целом |  |  |  | 4: %; 5: 96; 7: 96; 12: 2029.8 | [26 empty] | НР Работы по реконструкции зданий и сооружений: разборка отдельных конструктивных элементов здания (сооружения), а также зданий (сооружений) в целом
| Пр/774-040.2 | СП Работы по реконструкции зданий и сооружений: разборка отдельных конструктивных элементов здания (сооружения), а также зданий (сооружений) в целом |  |  |  | 4: %; 5: 52; 7: 52; 12: 1099.48 | [26 empty] | СП Работы по реконструкции зданий и сооружений: разборка отдельных конструктивных элементов здания (сооружения), а также зданий (сооружений) в целом
|  | Всего по позиции |  |  |  | 10: 28158.44; 12: 5271.26 | [27 empty] | Всего по позиции
14 | ГЭСНр58-01-003-01 | Разборка мелких покрытий и обделок из листовой стали: поясков, сандриков, желобов, отливов, свесов и т.п. |  |  |  | 4: 100 м; 5: 0.04; 6: 1; 7: 0.04 | [20 empty] | Разборка мелких покрытий и обделок из листовой стали: поясков, сандриков, желобов, отливов, свесов и т.п.
|  | Объем=4 / 100 | [40 empty] | Объем=4 / 100
| 1-100-20 | Средний разряд работы 2,0 |  |  |  | 4: чел.-ч; 5: 9.1; 7: 0.364; 10: 785.45; 12: 285.9 | [22 empty] | Средний разряд работы 2,0
| 91.06.03-060 | Лебедки электрические тяговым усилием до 5,79 кН (0,59 т) |  |  |  | маш.-ч | 0.12 |  | 0.0048 | 6.62 | 2.07 | 13.7 |  | 0.07 | [22 empty] | Лебедки электрические тяговым усилием до 5,79 кН (0,59 т)
Н | 999-9900 | Строительный мусор |  |  |  | 4: т; 5: 0.12; 7: 0.0048 | [24 empty] | Строительный мусор
|  | Итого прямые затраты |  |  |  | 12: 285.97 | [25 empty] | Итого прямые затраты
|  | ФОТ |  |  |  | 12: 285.9 | [26 empty] | ФОТ
| Пр/812-092.0-3 | НР Крыши, кровли (ремонтно-строительные) |  |  |  | 4: %; 5: 95; 7: 95; 12: 271.61 | [26 empty] | НР Крыши, кровли (ремонтно-строительные)
| Пр/774-092.0 | СП Крыши, кровли (ремонтно-строительные) |  |  |  | 4: %; 5: 46; 7: 46; 12: 131.51 | [26 empty] | СП Крыши, кровли (ремонтно-строительные)
|  | Всего по позиции |  |  |  | 10: 17227.25; 12: 689.09 | [27 empty] | Всего по позиции
15 | ГЭСН46-08-022-01 | Гидроизоляция полиуретановым герметиком без уплотнения пенополиэтиленовым прокладочным шнуром: горизонтальных швов |  |  |  | 4: 100 м; 5: 0.04; 6: 1; 7: 0.04 | [20 empty] | Гидроизоляция полиуретановым герметиком без уплотнения пенополиэтиленовым прокладочным шнуром: горизонтальных швов
|  | Объем=4 / 100 | [40 empty] | Объем=4 / 100
| 1-100-40 | Средний разряд работы 4,0 |  |  |  | 4: чел.-ч; 5: 7.19; 7: 0.2876; 10: 965.6; 12: 277.71 | [22 empty] | Средний разряд работы 4,0
| 91.14.02-001 | Автомобили бортовые, грузоподъемность до 5 т |  |  |  | 4: маш.-ч; 5: 0.01; 7: 0.0004; 10: 921.89; 12: 0.37 | [22 empty] | Автомобили бортовые, грузоподъемность до 5 т
| 4-100-040 | ОТм(Зтм) Средний разряд машинистов 4 |  |  |  | 4: чел.-ч; 5: 0.01; 7: 0.0004; 10: 965.6; 12: 0.39 | [23 empty] | ОТм(Зтм) Средний разряд машинистов 4
| 01.7.03.04-0001 | Электроэнергия |  |  |  | 4: кВт-ч; 5: 4.824; 7: 0.19296; 10: 9.07; 12: 1.75 | [22 empty] | Электроэнергия
П,Н | 01.7.17.12 | Щетка дисковая для УШМ из стальной проволоки |  |  |  | 4: шт; 5: 0; 7: 0 | [24 empty] | Щетка дисковая для УШМ из стальной проволоки
Н | 14.5.01.06 | Герметик полиуретановый |  |  |  | 4: кг; 5: 19.5; 7: 0.78 | [24 empty] | Герметик полиуретановый
|  | Итого прямые затраты |  |  |  | 12: 280.22 | [25 empty] | Итого прямые затраты
15.1 | ФСБЦ-14.5.01.06-0014 | Герметик однокомпонентный полиуретановый конструкционный, водостойкий, устойчивый к УФ-излучению и агрессивным средам, для устройства межпанельных, межблочных швов, узлов соединений сборных конструкций, кровельных стыков, стыков строительных конструкций |  |  |  | кг | 19.5 |  | 0.78 | 536.09 | 1.15 | 616.5 |  | 480.87 | [22 empty] | Герметик однокомпонентный полиуретановый конструкционный, водостойкий, устойчивый к УФ-излучению и агрессивным средам, для устройства межпанельных, межблочных швов, узлов соединений сборных конструкций, кровельных стыков, стыков строительных конструкций
|  | ФОТ |  |  |  | 12: 278.1 | [26 empty] | ФОТ
| Пр/812-040.1-3 | НР Работы по реконструкции зданий и сооружений: усиление и замена существующих конструкций, возведение отдельных конструктивных элементов |  |  |  | 4: %; 5: 108; 7: 108; 12: 300.35 | [26 empty] | НР Работы по реконструкции зданий и сооружений: усиление и замена существующих конструкций, возведение отдельных конструктивных элементов
| Пр/774-040.1 | СП Работы по реконструкции зданий и сооружений: усиление и замена существующих конструкций, возведение отдельных конструктивных элементов |  |  |  | 4: %; 5: 59; 7: 59; 12: 164.08 | [26 empty] | СП Работы по реконструкции зданий и сооружений: усиление и замена существующих конструкций, возведение отдельных конструктивных элементов
|  | Всего по позиции |  |  |  | 10: 30638; 12: 1225.52 | [27 empty] | Всего по позиции
16 | ГЭСНр57-01-010-01 | Заделка выбоин в цементных полах, площадь ремонтируемого участка: до 0,25 м2 |  |  |  | 4: 100 мест; 5: 0.3; 6: 1; 7: 0.3 | [20 empty] | Заделка выбоин в цементных полах, площадь ремонтируемого участка: до 0,25 м2
|  | Объем=30 / 100 | [40 empty] | Объем=30 / 100
| 1-100-30 | Средний разряд работы 3,0 |  |  |  | 4: чел.-ч; 5: 40.73; 7: 12.219; 10: 857.51; 12: 10477.91 | [22 empty] | Средний разряд работы 3,0
| 91.18.01-508 | Компрессоры винтовые передвижные с электродвигателем, давление до 1 МПа (10 атм), производительность до 5 м3/мин |  |  |  | маш.-ч | 0.32 |  | 0.096 | 115.43 | 1.95 | 225.09 |  | 21.61 | [22 empty] | Компрессоры винтовые передвижные с электродвигателем, давление до 1 МПа (10 атм), производительность до 5 м3/мин
| 91.21.10-002 | Молотки отбойные пневматические при работе от передвижных компрессоров |  |  |  | 4: маш.-ч; 5: 0.32; 7: 0.096; 10: 4.2; 12: 0.4 | [22 empty] | Молотки отбойные пневматические при работе от передвижных компрессоров
| 01.7.03.01-0001 | Вода |  |  |  | м3 | 0.05 |  | 0.015 | 35.71 | 2.51 | 89.63 |  | 1.34 | [22 empty] | Вода
| 03.2.01.01-0001 | Портландцемент бездобавочный общестроительный ЦЕМ 0 32,5Н |  |  |  | т | 0.01 |  | 0.003 | 4800.85 | 2.74 | 13154.33 |  | 39.46 | [22 empty] | Портландцемент бездобавочный общестроительный ЦЕМ 0 32,5Н
Н | 04.3.01.09 | Раствор цементный |  |  |  | 4: м3; 5: 0.31; 7: 0.093 | [24 empty] | Раствор цементный
Н | 999-9900 | Строительный мусор |  |  |  | 4: т; 5: 0.3; 7: 0.09 | [24 empty] | Строительный мусор
|  | Итого прямые затраты |  |  |  | 12: 10540.72 | [25 empty] | Итого прямые затраты
|  | ФОТ |  |  |  | 12: 10477.91 | [26 empty] | ФОТ
| Пр/812-091.0-3 | НР Полы (ремонтно-строительные) |  |  |  | 4: %; 5: 93; 7: 93; 12: 9744.46 | [26 empty] | НР Полы (ремонтно-строительные)
| Пр/774-091.0 | СП Полы (ремонтно-строительные) |  |  |  | 4: %; 5: 49; 7: 49; 12: 5134.18 | [26 empty] | СП Полы (ремонтно-строительные)
|  | Всего по позиции |  |  |  | 10: 84731.2; 12: 25419.36 | [27 empty] | Всего по позиции
17 | ГЭСН12-01-016-02 | Огрунтовка оснований из бетона или раствора под водоизоляционный кровельный ковер: готовой эмульсией битумной |  |  |  | 4: 100 м2; 5: 0.1728; 6: 1; 7: 0.1728 | [20 empty] | Огрунтовка оснований из бетона или раствора под водоизоляционный кровельный ковер: готовой эмульсией битумной
|  | Объем=17,28 / 100 | [40 empty] | Объем=17,28 / 100
| 571/пр_2022_п.67_пп.б | При применении сметных норм, включенных в сборники ГЭСН, аналогичных технологическим процессам в новом строительстве, в том числе по возведению новых конструктивных элементов ОЗП=1,15; ЭМ=1,25 к расх.; ЗПМ=1,25; ТЗ=1,15; ТЗМ=1,25 | [33 empty] | При применении сметных норм, включенных в сборники ГЭСН, аналогичных технологическим процессам в новом строительстве, в том числе по возведению новых конструктивных элементов ОЗП=1,15; ЭМ=1,25 к расх.; ЗПМ=1,25; ТЗ=1,15; ТЗМ=1,25
| 1-100-32 | Средний разряд работы 3,2 |  |  |  | чел.-ч | 2.8 | 1.15 | 0.55642 |  |  | 879.13 |  | 489.16 | [22 empty] | Средний разряд работы 3,2
| 91.14.02-001 | Автомобили бортовые, грузоподъемность до 5 т |  |  |  | маш.-ч | 0.04 | 1.25 | 0.00864 |  |  | 921.89 |  | 7.97 | [22 empty] | Автомобили бортовые, грузоподъемность до 5 т
| 4-100-040 | ОТм(Зтм) Средний разряд машинистов 4 |  |  |  | чел.-ч | 0.04 | 1.25 | 0.00864 |  |  | 965.6 |  | 8.34 | [23 empty] | ОТм(Зтм) Средний разряд машинистов 4
Н | 01.2.03.07 | Эмульсия битумная |  |  |  | 4: т; 5: 0.045; 7: 0.007776 | [24 empty] | Эмульсия битумная
|  | Итого прямые затраты |  |  |  | 12: 505.47 | [25 empty] | Итого прямые затраты
17.1 | ФСБЦ-01.2.03.07-0026 | Эмульсия битумно-катионная ЭБДК М |  |  |  | т | 0.045 |  | 0.007776 | 18239.78 | 3.37 | 61468.06 |  | 477.98 | [22 empty] | Эмульсия битумно-катионная ЭБДК М
|  | ФОТ |  |  |  | 12: 497.5 | [26 empty] | ФОТ
| Пр/812-012.0-3, Приказ № 812/пр от 21.12.2020 п.25 | НР Кровли |  |  |  | 4: %; 5: 114; 6: 0.9; 7: 102.6; 12: 510.44 | [26 empty] | НР Кровли
| Пр/774-012.0, Приказ № 774/пр от 11.12.2020 п.16 | СП Кровли |  |  |  | 4: %; 5: 57; 6: 0.85; 7: 48.45; 12: 241.04 | [26 empty] | СП Кровли
|  | Всего по позиции |  |  |  | 10: 10040.1; 12: 1734.93 | [27 empty] | Всего по позиции
18 | ГЭСН12-01-002-08 | Устройство кровель плоских из наплавляемых материалов: в три слоя |  |  |  | 4: 100 м2; 5: 0.144; 6: 1; 7: 0.144 | [20 empty] | Устройство кровель плоских из наплавляемых материалов: в три слоя
|  | Объем=14,4 / 100 | [40 empty] | Объем=14,4 / 100
| 571/пр_2022_п.67_пп.б | При применении сметных норм, включенных в сборники ГЭСН, аналогичных технологическим процессам в новом строительстве, в том числе по возведению новых конструктивных элементов ОЗП=1,15; ЭМ=1,25 к расх.; ЗПМ=1,25; ТЗ=1,15; ТЗМ=1,25 | [33 empty] | При применении сметных норм, включенных в сборники ГЭСН, аналогичных технологическим процессам в новом строительстве, в том числе по возведению новых конструктивных элементов ОЗП=1,15; ЭМ=1,25 к расх.; ЗПМ=1,25; ТЗ=1,15; ТЗМ=1,25
| 1-100-38 | Средний разряд работы 3,8 |  |  |  | чел.-ч | 20.29 | 1.15 | 3.36 |  |  | 943.99 |  | 3171.83 | [22 empty] | Средний разряд работы 3,8
| 91.05.01-017 | Краны башенные, грузоподъемность 8 т |  |  |  | маш.-ч | 0.23 | 1.25 | 0.0414 |  |  | 1505.11 |  | 62.31 | [22 empty] | Краны башенные, грузоподъемность 8 т
| 4-100-060 | ОТм(Зтм) Средний разряд машинистов 6 |  |  |  | чел.-ч | 0.23 | 1.25 | 0.0414 |  |  | 1297.08 |  | 53.7 | [23 empty] | ОТм(Зтм) Средний разряд машинистов 6
| 91.05.05-015 | Краны на автомобильном ходу, грузоподъемность 16 т |  |  |  | маш.-ч | 0.08 | 1.25 | 0.0144 |  |  | 2841.33 |  | 40.92 | [22 empty] | Краны на автомобильном ходу, грузоподъемность 16 т
| 4-100-060 | ОТм(Зтм) Средний разряд машинистов 6 |  |  |  | чел.-ч | 0.08 | 1.25 | 0.0144 |  |  | 1297.08 |  | 18.68 | [23 empty] | ОТм(Зтм) Средний разряд машинистов 6
| 91.14.02-001 | Автомобили бортовые, грузоподъемность до 5 т |  |  |  | маш.-ч | 0.12 | 1.25 | 0.0216 |  |  | 921.89 |  | 19.91 | [22 empty] | Автомобили бортовые, грузоподъемность до 5 т
| 4-100-040 | ОТм(Зтм) Средний разряд машинистов 4 |  |  |  | чел.-ч | 0.12 | 1.25 | 0.0216 |  |  | 965.6 |  | 20.86 | [23 empty] | ОТм(Зтм) Средний разряд машинистов 4
| 01.3.02.09-0022 | Пропан-бутан смесь техническая |  |  |  | кг | 44.9 |  | 6.4656 | 41.38 | 2 | 82.76 |  | 535.09 | [22 empty] | Пропан-бутан смесь техническая
Н | 12.1.02.15 | Материалы рулонные кровельные для верхнего слоя |  |  |  | 4: м2; 5: 115; 7: 16.56 | [24 empty] | Материалы рулонные кровельные для верхнего слоя
Н | 12.1.02.15 | Материалы рулонные кровельные для нижних слоев |  |  |  | 4: м2; 5: 230; 7: 33.12 | [24 empty] | Материалы рулонные кровельные для нижних слоев
|  | Итого прямые затраты |  |  |  | 12: 3923.3 | [25 empty] | Итого прямые затраты
18.1 | ФСБЦ-12.1.02.15-0123 | Материал рулонный битумно-полимерный кровельный и гидроизоляционный для однослойной кровли, основа стеклоткань, гибкость не выше -25 °C, прочность не менее 590 Н, теплостойкость не менее 100 °C |  |  |  | м2 | 230 |  | 33.12 | 241.87 | 2.18 | 527.28 |  | 17463.51 | [22 empty] | Материал рулонный битумно-полимерный кровельный и гидроизоляционный для однослойной кровли, основа стеклоткань, гибкость не выше -25 °C, прочность не менее 590 Н, теплостойкость не менее 100 °C
18.2 | ФСБЦ-12.1.02.15-0121 | Материал рулонный битумно-полимерный кровельный и гидроизоляционный для верхнего слоя кровли, основа-стеклоткань/полиэстер/стеклохолст, гибкость не выше -25 °C, прочность 390-590 Н, теплостойкость не менее 100 °C |  |  |  | м2 | 115 |  | 16.56 | 193.62 | 2.49 | 482.11 |  | 7983.74 | [22 empty] | Материал рулонный битумно-полимерный кровельный и гидроизоляционный для верхнего слоя кровли, основа-стеклоткань/полиэстер/стеклохолст, гибкость не выше -25 °C, прочность 390-590 Н, теплостойкость не менее 100 °C
|  | ФОТ |  |  |  | 12: 3265.07 | [26 empty] | ФОТ
| Пр/812-012.0-3, Приказ № 812/пр от 21.12.2020 п.25 | НР Кровли |  |  |  | 4: %; 5: 114; 6: 0.9; 7: 102.6; 12: 3349.96 | [26 empty] | НР Кровли
| Пр/774-012.0, Приказ № 774/пр от 11.12.2020 п.16 | СП Кровли |  |  |  | 4: %; 5: 57; 6: 0.85; 7: 48.45; 12: 1581.93 | [26 empty] | СП Кровли
|  | Всего по позиции |  |  |  | 10: 238211.39; 12: 34302.44 | [27 empty] | Всего по позиции
19 | ГЭСН12-01-004-04 | Устройство примыканий кровель из наплавляемых материалов к стенам и парапетам высотой: до 600 мм без фартуков |  |  |  | 4: 100 м; 5: 0.112; 6: 1; 7: 0.112 | [20 empty] | Устройство примыканий кровель из наплавляемых материалов к стенам и парапетам высотой: до 600 мм без фартуков
|  | Объем=11,2 / 100 | [40 empty] | Объем=11,2 / 100
| 571/пр_2022_п.67_пп.б | При применении сметных норм, включенных в сборники ГЭСН, аналогичных технологическим процессам в новом строительстве, в том числе по возведению новых конструктивных элементов ОЗП=1,15; ЭМ=1,25 к расх.; ЗПМ=1,25; ТЗ=1,15; ТЗМ=1,25 | [33 empty] | При применении сметных норм, включенных в сборники ГЭСН, аналогичных технологическим процессам в новом строительстве, в том числе по возведению новых конструктивных элементов ОЗП=1,15; ЭМ=1,25 к расх.; ЗПМ=1,25; ТЗ=1,15; ТЗМ=1,25
| 1-100-36 | Средний разряд работы 3,6 |  |  |  | чел.-ч | 35.5 | 1.15 | 4.5724 |  |  | 922.37 |  | 4217.44 | [22 empty] | Средний разряд работы 3,6
| 91.05.01-017 | Краны башенные, грузоподъемность 8 т |  |  |  | маш.-ч | 0.61 | 1.25 | 0.0854 |  |  | 1505.11 |  | 128.54 | [22 empty] | Краны башенные, грузоподъемность 8 т
| 4-100-060 | ОТм(Зтм) Средний разряд машинистов 6 |  |  |  | чел.-ч | 0.61 | 1.25 | 0.0854 |  |  | 1297.08 |  | 110.77 | [23 empty] | ОТм(Зтм) Средний разряд машинистов 6
| 91.05.05-015 | Краны на автомобильном ходу, грузоподъемность 16 т |  |  |  | маш.-ч | 0.1 | 1.25 | 0.014 |  |  | 2841.33 |  | 39.78 | [22 empty] | Краны на автомобильном ходу, грузоподъемность 16 т
| 4-100-060 | ОТм(Зтм) Средний разряд машинистов 6 |  |  |  | чел.-ч | 0.1 | 1.25 | 0.014 |  |  | 1297.08 |  | 18.16 | [23 empty] | ОТм(Зтм) Средний разряд машинистов 6
| 91.14.02-001 | Автомобили бортовые, грузоподъемность до 5 т |  |  |  | маш.-ч | 0.15 | 1.25 | 0.021 |  |  | 921.89 |  | 19.36 | [22 empty] | Автомобили бортовые, грузоподъемность до 5 т
| 4-100-040 | ОТм(Зтм) Средний разряд машинистов 4 |  |  |  | чел.-ч | 0.15 | 1.25 | 0.021 |  |  | 965.6 |  | 20.28 | [23 empty] | ОТм(Зтм) Средний разряд машинистов 4
| 01.3.02.09-0022 | Пропан-бутан смесь техническая |  |  |  | кг | 32.49 |  | 3.6389 | 41.38 | 2 | 82.76 |  | 301.15 | [22 empty] | Пропан-бутан смесь техническая
| 04.3.01.09-0014 | Раствор готовый кладочный, цементный, М100 |  |  |  | 4: м3; 5: 0.51; 7: 0.05712; 10: 11483.88; 12: 655.96 | [22 empty] | Раствор готовый кладочный, цементный, М100
Н | 12.1.02.15 | Материалы рулонные кровельные наплавляемые |  |  |  | 4: м2; 5: 252; 7: 28.224 | [24 empty] | Материалы рулонные кровельные наплавляемые
|  | Итого прямые затраты |  |  |  | 12: 5511.44 | [25 empty] | Итого прямые затраты
19.1 | ФСБЦ-12.1.02.15-0041 | Материал рулонный гидроизоляционный изол, резино-битумный, без полимерных добавок |  |  |  | м2 | 252 |  | 28.224 | 126.14 | 2.07 | 261.11 |  | 7369.57 | [22 empty] | Материал рулонный гидроизоляционный изол, резино-битумный, без полимерных добавок
|  | ФОТ |  |  |  | 12: 4366.65 | [26 empty] | ФОТ
| Пр/812-012.0-3, Приказ № 812/пр от 21.12.2020 п.25 | НР Кровли |  |  |  | 4: %; 5: 114; 6: 0.9; 7: 102.6; 12: 4480.18 | [26 empty] | НР Кровли
| Пр/774-012.0, Приказ № 774/пр от 11.12.2020 п.16 | СП Кровли |  |  |  | 4: %; 5: 57; 6: 0.85; 7: 48.45; 12: 2115.64 | [26 empty] | СП Кровли
|  | Всего по позиции |  |  |  | 10: 173900.27; 12: 19476.83 | [27 empty] | Всего по позиции
20 | ГЭСН12-01-004-09 | Установка прижимной планки |  |  |  | 4: 100 м; 5: 0.112; 6: 1; 7: 0.112 | [20 empty] | Установка прижимной планки
|  | Объем=11,2 / 100 | [40 empty] | Объем=11,2 / 100
| 571/пр_2022_п.67_пп.б | При применении сметных норм, включенных в сборники ГЭСН, аналогичных технологическим процессам в новом строительстве, в том числе по возведению новых конструктивных элементов ОЗП=1,15; ЭМ=1,25 к расх.; ЗПМ=1,25; ТЗ=1,15; ТЗМ=1,25 | [33 empty] | При применении сметных норм, включенных в сборники ГЭСН, аналогичных технологическим процессам в новом строительстве, в том числе по возведению новых конструктивных элементов ОЗП=1,15; ЭМ=1,25 к расх.; ЗПМ=1,25; ТЗ=1,15; ТЗМ=1,25
| 1-100-30 | Средний разряд работы 3,0 |  |  |  | чел.-ч | 8.29 | 1.15 | 1.0678 |  |  | 857.51 |  | 915.61 | [22 empty] | Средний разряд работы 3,0
| 01.7.15.07-0006 | Дюбели монтажные стальные |  |  |  | 10 шт | 50 |  | 5.6 | 33.17 | 1.37 | 45.44 |  | 254.46 | [22 empty] | Дюбели монтажные стальные
П,Н | 01.7.17.09-1013 | Бур с наконечником из твердого сплава, с хвостовиком SDS-plus для ударного сверления отверстий в твердых материалах, общая длина 160 мм, диаметр 10 мм |  |  |  | 4: шт; 5: 0; 7: 0 | [24 empty] | Бур с наконечником из твердого сплава, с хвостовиком SDS-plus для ударного сверления отверстий в твердых материалах, общая длина 160 мм, диаметр 10 мм
П,Н | 08.3.02.01 | Ленты стальные |  |  |  | 4: кг; 5: 0; 7: 0 | [24 empty] | Ленты стальные
|  | Итого прямые затраты |  |  |  | 12: 1170.07 | [25 empty] | Итого прямые затраты
|  | ФОТ |  |  |  | 12: 915.61 | [26 empty] | ФОТ
| Пр/812-012.0-3, Приказ № 812/пр от 21.12.2020 п.25 | НР Кровли |  |  |  | 4: %; 5: 114; 6: 0.9; 7: 102.6; 12: 939.42 | [26 empty] | НР Кровли
| Пр/774-012.0, Приказ № 774/пр от 11.12.2020 п.16 | СП Кровли |  |  |  | 4: %; 5: 57; 6: 0.85; 7: 48.45; 12: 443.61 | [26 empty] | СП Кровли
|  | Всего по позиции |  |  |  | 10: 22795.54; 12: 2553.1 | [27 empty] | Всего по позиции
21 | ФСБЦ-07.2.06.06-0100 | Планка прижимная Z-образная из ПВХ для защиты верхней кромки дренажной мембраны |  |  |  | 100 м | 0.12 | 1 | 0.12 | 19017.93 | 1.83 | 34802.81 |  | 4176.34 | [20 empty] | Планка прижимная Z-образная из ПВХ для защиты верхней кромки дренажной мембраны
|  | Объем=12 / 100 | [40 empty] | Объем=12 / 100
|  | Всего по позиции |  |  |  | 12: 4176.34 | [27 empty] | Всего по позиции
22 | ГЭСН12-01-010-01 | Устройство мелких покрытий (брандмауэры, парапеты, свесы и т.п.) из листовой оцинкованной стали |  |  |  | 4: 100 м2; 5: 0.0736; 6: 1; 7: 0.0736 | [20 empty] | Устройство мелких покрытий (брандмауэры, парапеты, свесы и т.п.) из листовой оцинкованной стали
|  | Объем=7,36 / 100 | [40 empty] | Объем=7,36 / 100
| 571/пр_2022_п.67_пп.б | При применении сметных норм, включенных в сборники ГЭСН, аналогичных технологическим процессам в новом строительстве, в том числе по возведению новых конструктивных элементов ОЗП=1,15; ЭМ=1,25 к расх.; ЗПМ=1,25; ТЗ=1,15; ТЗМ=1,25 | [33 empty] | При применении сметных норм, включенных в сборники ГЭСН, аналогичных технологическим процессам в новом строительстве, в том числе по возведению новых конструктивных элементов ОЗП=1,15; ЭМ=1,25 к расх.; ЗПМ=1,25; ТЗ=1,15; ТЗМ=1,25
| 1-100-30 | Средний разряд работы 3,0 |  |  |  | чел.-ч | 97.2 | 1.15 | 8.227 |  |  | 857.51 |  | 7054.74 | [22 empty] | Средний разряд работы 3,0
| 91.05.01-017 | Краны башенные, грузоподъемность 8 т |  |  |  | маш.-ч | 0.2 | 1.25 | 0.0184 |  |  | 1505.11 |  | 27.69 | [22 empty] | Краны башенные, грузоподъемность 8 т
| 4-100-060 | ОТм(Зтм) Средний разряд машинистов 6 |  |  |  | чел.-ч | 0.2 | 1.25 | 0.0184 |  |  | 1297.08 |  | 23.87 | [23 empty] | ОТм(Зтм) Средний разряд машинистов 6
| 91.14.02-001 | Автомобили бортовые, грузоподъемность до 5 т |  |  |  | маш.-ч | 0.07 | 1.25 | 0.00644 |  |  | 921.89 |  | 5.94 | [22 empty] | Автомобили бортовые, грузоподъемность до 5 т
| 4-100-040 | ОТм(Зтм) Средний разряд машинистов 4 |  |  |  | чел.-ч | 0.07 | 1.25 | 0.00644 |  |  | 965.6 |  | 6.22 | [23 empty] | ОТм(Зтм) Средний разряд машинистов 4
| 01.7.15.06-0022 | Гвозди стальные толевые, диаметр 2-3 мм, длина 20-40 мм |  |  |  | кг | 4 |  | 0.2944 | 72.97 | 1.37 | 99.97 |  | 29.43 | [22 empty] | Гвозди стальные толевые, диаметр 2-3 мм, длина 20-40 мм
| 08.3.03.05-0002 | Проволока канатная оцинкованная, диаметр 3 мм |  |  |  | т | 0.012 |  | 0.0008832 | 149930.17 | 1.42 | 212900.84 |  | 188.03 | [22 empty] | Проволока канатная оцинкованная, диаметр 3 мм
| 08.3.05.05-0051 | Сталь листовая оцинкованная, толщина 0,5 мм |  |  |  | т | 0.57 |  | 0.041952 | 91285 | 1.3 | 118670.5 |  | 4978.46 | [22 empty] | Сталь листовая оцинкованная, толщина 0,5 мм
|  | Итого прямые затраты |  |  |  | 12: 12314.38 | [25 empty] | Итого прямые затраты
|  | ФОТ |  |  |  | 12: 7084.83 | [26 empty] | ФОТ
| Пр/812-012.0-3, Приказ № 812/пр от 21.12.2020 п.25 | НР Кровли |  |  |  | 4: %; 5: 114; 6: 0.9; 7: 102.6; 12: 7269.04 | [26 empty] | НР Кровли
| Пр/774-012.0, Приказ № 774/пр от 11.12.2020 п.16 | СП Кровли |  |  |  | 4: %; 5: 57; 6: 0.85; 7: 48.45; 12: 3432.6 | [26 empty] | СП Кровли
|  | Всего по позиции |  |  |  | 10: 312717.66; 12: 23016.02 | [27 empty] | Всего по позиции
23 | ГЭСН20-02-019-01 | Установка кронштейнов под вентиляционное оборудование |  |  |  | 4: 100 кг; 5: 0.2; 6: 1; 7: 0.2 | [20 empty] | Установка кронштейнов под вентиляционное оборудование
|  | Объем=20 / 100 | [40 empty] | Объем=20 / 100
| 571/пр_2022_п.67_пп.б | При применении сметных норм, включенных в сборники ГЭСН, аналогичных технологическим процессам в новом строительстве, в том числе по возведению новых конструктивных элементов ОЗП=1,15; ЭМ=1,25 к расх.; ЗПМ=1,25; ТЗ=1,15; ТЗМ=1,25 | [33 empty] | При применении сметных норм, включенных в сборники ГЭСН, аналогичных технологическим процессам в новом строительстве, в том числе по возведению новых конструктивных элементов ОЗП=1,15; ЭМ=1,25 к расх.; ЗПМ=1,25; ТЗ=1,15; ТЗМ=1,25
| 1-100-36 | Средний разряд работы 3,6 |  |  |  | чел.-ч | 5.02 | 1.15 | 1.1546 |  |  | 922.37 |  | 1064.97 | [22 empty] | Средний разряд работы 3,6
| 91.14.02-001 | Автомобили бортовые, грузоподъемность до 5 т |  |  |  | маш.-ч | 0.04 | 1.25 | 0.01 |  |  | 921.89 |  | 9.22 | [22 empty] | Автомобили бортовые, грузоподъемность до 5 т
| 4-100-040 | ОТм(Зтм) Средний разряд машинистов 4 |  |  |  | чел.-ч | 0.04 | 1.25 | 0.01 |  |  | 965.6 |  | 9.66 | [23 empty] | ОТм(Зтм) Средний разряд машинистов 4
| 91.17.04-233 | Аппараты сварочные для ручной дуговой сварки, сварочный ток до 350 А |  |  |  | маш.-ч | 0.93 | 1.25 | 0.2325 |  |  | 42.43 |  | 9.86 | [22 empty] | Аппараты сварочные для ручной дуговой сварки, сварочный ток до 350 А
| 01.7.03.04-0001 | Электроэнергия |  |  |  | 4: кВт-ч; 5: 0.08; 7: 0.016; 10: 9.07; 12: 0.15 | [22 empty] | Электроэнергия
| 01.7.11.07-0227 | Электроды сварочные для сварки низколегированных и углеродистых сталей УОНИ 13/45, Э42А, диаметр 4-5 мм |  |  |  | 4: кг; 5: 0.8; 7: 0.16; 10: 177.27; 12: 28.36 | [22 empty] | Электроды сварочные для сварки низколегированных и углеродистых сталей УОНИ 13/45, Э42А, диаметр 4-5 мм
| 01.7.15.03-0042 | Болты с гайками и шайбами строительные |  |  |  | кг | 0.7 |  | 0.14 | 174.93 | 1.43 | 250.15 |  | 35.02 | [22 empty] | Болты с гайками и шайбами строительные
| 04.3.01.09-0014 | Раствор готовый кладочный, цементный, М100 |  |  |  | 4: м3; 5: 0.01; 7: 0.002; 10: 11483.88; 12: 22.97 | [22 empty] | Раствор готовый кладочный, цементный, М100
| 07.2.07.04-0007 | Конструкции стальные индивидуального изготовления из сортового проката |  |  |  | т | 0.1 |  | 0.02 | 105278.81 | 1.66 | 174762.82 |  | 3495.26 | [22 empty] | Конструкции стальные индивидуального изготовления из сортового проката
|  | Итого прямые затраты |  |  |  | 12: 4675.47 | [25 empty] | Итого прямые затраты
|  | ФОТ |  |  |  | 12: 1074.63 | [26 empty] | ФОТ
| Пр/812-016.0-3, Приказ № 812/пр от 21.12.2020 п.25 | НР Сантехнические работы - внутренние (трубопроводы, водопровод, канализация, отопление, газоснабжение, вентиляция и кондиционирование воздуха) |  |  |  | 4: %; 5: 127; 6: 0.9; 7: 114.3; 12: 1228.3 | [26 empty] | НР Сантехнические работы - внутренние (трубопроводы, водопровод, канализация, отопление, газоснабжение, вентиляция и кондиционирование воздуха)
| Пр/774-016.0, Приказ № 774/пр от 11.12.2020 п.16 | СП Сантехнические работы - внутренние (трубопроводы, водопровод, канализация, отопление, газоснабжение, вентиляция и кондиционирование воздуха) |  |  |  | 4: %; 5: 72; 6: 0.85; 7: 61.2; 12: 657.67 | [26 empty] | СП Сантехнические работы - внутренние (трубопроводы, водопровод, канализация, отопление, газоснабжение, вентиляция и кондиционирование воздуха)
|  | Всего по позиции |  |  |  | 10: 32807.2; 12: 6561.44 | [27 empty] | Всего по позиции
24 | ГЭСН09-03-029-01 | Монтаж лестниц прямолинейных и криволинейных, пожарных с ограждением |  |  |  | 4: т; 5: 0.26934; 6: 1; 7: 0.26934 | [20 empty] | Монтаж лестниц прямолинейных и криволинейных, пожарных с ограждением
| 571/пр_2022_п.67_пп.б | При применении сметных норм, включенных в сборники ГЭСН, аналогичных технологическим процессам в новом строительстве, в том числе по возведению новых конструктивных элементов ОЗП=1,15; ЭМ=1,25 к расх.; ЗПМ=1,25; ТЗ=1,15; ТЗМ=1,25 | [33 empty] | При применении сметных норм, включенных в сборники ГЭСН, аналогичных технологическим процессам в новом строительстве, в том числе по возведению новых конструктивных элементов ОЗП=1,15; ЭМ=1,25 к расх.; ЗПМ=1,25; ТЗ=1,15; ТЗМ=1,25
| 1-100-38 | Средний разряд работы 3,8 |  |  |  | чел.-ч | 28.9 | 1.15 | 8.9515 |  |  | 943.99 |  | 8450.14 | [22 empty] | Средний разряд работы 3,8
| 91.05.02-005 | Краны козловые, грузоподъемность 32 т |  |  |  | маш.-ч | 0.07 | 1.25 | 0.023567 | 1803.79 | 2.03 | 3661.69 |  | 86.3 | [22 empty] | Краны козловые, грузоподъемность 32 т
| 4-100-060 | ОТм(Зтм) Средний разряд машинистов 6 |  |  |  | чел.-ч | 0.07 | 1.25 | 0.023567 |  |  | 1297.08 |  | 30.57 | [23 empty] | ОТм(Зтм) Средний разряд машинистов 6
| 91.05.05-015 | Краны на автомобильном ходу, грузоподъемность 16 т |  |  |  | маш.-ч | 0.12 | 1.25 | 0.040401 |  |  | 2841.33 |  | 114.79 | [22 empty] | Краны на автомобильном ходу, грузоподъемность 16 т
| 4-100-060 | ОТм(Зтм) Средний разряд машинистов 6 |  |  |  | чел.-ч | 0.12 | 1.25 | 0.040401 |  |  | 1297.08 |  | 52.4 | [23 empty] | ОТм(Зтм) Средний разряд машинистов 6
| 91.05.06-007 | Краны на гусеничном ходу, грузоподъемность 25 т |  |  |  | маш.-ч | 5.45 | 1.25 | 1.8349 | 1703.3 | 2.34 | 3985.72 |  | 7313.31 | [22 empty] | Краны на гусеничном ходу, грузоподъемность 25 т
| 4-100-060 | ОТм(Зтм) Средний разряд машинистов 6 |  |  |  | чел.-ч | 5.45 | 1.25 | 1.8349 |  |  | 1297.08 |  | 2379.98 | [23 empty] | ОТм(Зтм) Средний разряд машинистов 6
| 91.06.01-003 | Домкраты гидравлические, грузоподъемность 63-100 т |  |  |  | маш.-ч | 0.86 | 1.25 | 0.28954 | 1.75 | 2.46 | 4.31 |  | 1.25 | [22 empty] | Домкраты гидравлические, грузоподъемность 63-100 т
| 91.14.02-001 | Автомобили бортовые, грузоподъемность до 5 т |  |  |  | маш.-ч | 0.19 | 1.25 | 0.063968 |  |  | 921.89 |  | 58.97 | [22 empty] | Автомобили бортовые, грузоподъемность до 5 т
| 4-100-040 | ОТм(Зтм) Средний разряд машинистов 4 |  |  |  | чел.-ч | 0.19 | 1.25 | 0.063968 |  |  | 965.6 |  | 61.77 | [23 empty] | ОТм(Зтм) Средний разряд машинистов 4
| 91.17.04-042 | Аппараты для газовой сварки и резки |  |  |  | маш.-ч | 1.68 | 1.25 | 0.56561 | 4.35 | 1.81 | 7.87 |  | 4.45 | [22 empty] | Аппараты для газовой сварки и резки
| 91.17.04-171 | Аппараты сварочные для ручной дуговой сварки, сварочный ток до 500 А |  |  |  | маш.-ч | 8.59 | 1.25 | 2.892 |  |  | 92.92 |  | 268.73 | [22 empty] | Аппараты сварочные для ручной дуговой сварки, сварочный ток до 500 А
| 01.3.02.08-0001 | Кислород газообразный технический |  |  |  | м3 | 1.37 |  | 0.369 | 114.64 | 1.79 | 205.21 |  | 75.72 | [22 empty] | Кислород газообразный технический
| 01.3.02.09-0022 | Пропан-бутан смесь техническая |  |  |  | кг | 0.41 |  | 0.11043 | 41.38 | 2 | 82.76 |  | 9.14 | [22 empty] | Пропан-бутан смесь техническая
| 01.7.03.04-0001 | Электроэнергия |  |  |  | 4: кВт-ч; 5: 3.654; 7: 0.98417; 10: 9.07; 12: 8.93 | [22 empty] | Электроэнергия
| 01.7.11.07-0036 | Электроды сварочные для сварки низколегированных и углеродистых сталей Э46, диаметр 4 мм |  |  |  | кг | 4 |  | 1.0774 | 142.68 | 1.07 | 152.67 |  | 164.48 | [22 empty] | Электроды сварочные для сварки низколегированных и углеродистых сталей Э46, диаметр 4 мм
| 01.7.15.06-0111 | Гвозди строительные |  |  |  | т | 1e-05 |  | 2.7e-06 | 70296.2 | 1.37 | 96305.79 |  | 0.26 | [22 empty] | Гвозди строительные
| 01.7.20.08-0071 | Канат пеньковый тросовой свивки, пропитанный, диаметр 26 мм |  |  |  | т | 0.0001 |  | 2.69e-05 | 231787.35 | 2.08 | 482117.69 |  | 12.97 | [22 empty] | Канат пеньковый тросовой свивки, пропитанный, диаметр 26 мм
| 07.2.07.12-0011 | Металлоконструкции зданий и сооружений с преобладанием гнутых профилей и круглых труб |  |  |  | т | 0.001 |  | 0.0002693 | 105278.81 | 1.66 | 174762.82 |  | 47.06 | [22 empty] | Металлоконструкции зданий и сооружений с преобладанием гнутых профилей и круглых труб
| 08.2.02.11-0007 | Канат двойной свивки ТК, конструкции 6х19(1+6+12)+1 о.с., марка В, из оцинкованной по группе Ж проволоки, маркировочная группа 1570-1770 Н/мм2, диаметр 5,5 мм |  |  |  | 10 м | 0.0187 |  | 0.0050367 | 307.84 | 0.94 | 289.37 |  | 1.46 | [22 empty] | Канат двойной свивки ТК, конструкции 6х19(1+6+12)+1 о.с., марка В, из оцинкованной по группе Ж проволоки, маркировочная группа 1570-1770 Н/мм2, диаметр 5,5 мм
| 08.3.03.06-0002 | Проволока горячекатаная в мотках, диаметр 6,3-6,5 мм |  |  |  | т | 3e-05 |  | 8.1e-06 | 60258.2 | 1.42 | 85566.64 |  | 0.69 | [22 empty] | Проволока горячекатаная в мотках, диаметр 6,3-6,5 мм
| 08.3.11.01-1106 | Швеллеры стальные горячекатаные, марки стали Ст3пс, Ст3сп, № 40У, № 40П |  |  |  | т | 0.00194 |  | 0.0005225 | 136760 | 1 | 136760 |  | 71.46 | [22 empty] | Швеллеры стальные горячекатаные, марки стали Ст3пс, Ст3сп, № 40У, № 40П
| 11.1.03.01-0061 | Бруски обрезные хвойных пород (ель, сосна), естественной влажности, длина 2-6,5 м, ширина 20-90 мм, толщина 20-90 мм, сорт I |  |  |  | м3 | 0.00103 |  | 0.0002774 | 16496.03 | 1.38 | 22764.52 |  | 6.31 | [22 empty] | Бруски обрезные хвойных пород (ель, сосна), естественной влажности, длина 2-6,5 м, ширина 20-90 мм, толщина 20-90 мм, сорт I
| 14.4.01.01-0003 | Грунтовка ГФ-021 |  |  |  | т | 0.00031 |  | 8.35e-05 | 51280.15 | 2.37 | 121533.96 |  | 10.15 | [22 empty] | Грунтовка ГФ-021
| 14.5.09.07-0030 | Растворитель Р-4 |  |  |  | т | 0.0006 |  | 0.0001616 | 98526.45 | 2.01 | 198038.16 |  | 32 | [22 empty] | Растворитель Р-4
П,Н | 01.7.15.03-0042 | Болты с гайками и шайбами строительные |  |  |  | 4: кг; 5: 0; 7: 0 | [24 empty] | Болты с гайками и шайбами строительные
Н | 07.2.05.01 | Лестницы маршевые металлические |  |  |  | 4: т; 5: 1; 7: 0.26934 | [24 empty] | Лестницы маршевые металлические
|  | Итого прямые затраты |  |  |  | 12: 19263.29 | [25 empty] | Итого прямые затраты
24.1 | ФСБЦ-07.2.05.01-0036 | Лестница-стремянка металлическая, марка НТС 62-91-111а, ширина 600 мм, шаг ступеней 300 мм, высота от 1 до 6 м |  |  |  | т | 1 |  | 0.26934 | 116501.51 | 1.66 | 193392.51 |  | 52088.34 | [22 empty] | Лестница-стремянка металлическая, марка НТС 62-91-111а, ширина 600 мм, шаг ступеней 300 мм, высота от 1 до 6 м
|  | ФОТ |  |  |  | 12: 10974.86 | [26 empty] | ФОТ
| Пр/812-009.0-3, Приказ № 812/пр от 21.12.2020 п.25 | НР Строительные металлические конструкции |  |  |  | 4: %; 5: 98; 6: 0.9; 7: 88.2; 12: 9679.83 | [26 empty] | НР Строительные металлические конструкции
| Пр/774-009.0, Приказ № 774/пр от 11.12.2020 п.16 | СП Строительные металлические конструкции |  |  |  | 4: %; 5: 62; 6: 0.85; 7: 52.7; 12: 5783.75 | [26 empty] | СП Строительные металлические конструкции
|  | Всего по позиции |  |  |  | 10: 322325.72; 12: 86815.21 | [27 empty] | Всего по позиции
25 | ГЭСН13-03-002-05 | Огрунтовка металлических поверхностей за один раз: грунтовкой акриловой |  |  |  | 4: 100 м2; 5: 0.12; 6: 1; 7: 0.12 | [20 empty] | Огрунтовка металлических поверхностей за один раз: грунтовкой акриловой
|  | Объем=12 / 100 | [40 empty] | Объем=12 / 100
| 571/пр_2022_п.67_пп.б | При применении сметных норм, включенных в сборники ГЭСН, аналогичных технологическим процессам в новом строительстве, в том числе по возведению новых конструктивных элементов ОЗП=1,15; ЭМ=1,25 к расх.; ЗПМ=1,25; ТЗ=1,15; ТЗМ=1,25 | [33 empty] | При применении сметных норм, включенных в сборники ГЭСН, аналогичных технологическим процессам в новом строительстве, в том числе по возведению новых конструктивных элементов ОЗП=1,15; ЭМ=1,25 к расх.; ЗПМ=1,25; ТЗ=1,15; ТЗМ=1,25
| 1-100-49 | Средний разряд работы 4,9 |  |  |  | чел.-ч | 3.92 | 1.15 | 0.54096 |  |  | 1095.31 |  | 592.52 | [22 empty] | Средний разряд работы 4,9
| 91.06.03-060 | Лебедки электрические тяговым усилием до 5,79 кН (0,59 т) |  |  |  | маш.-ч | 0.01 | 1.25 | 0.0015 | 6.62 | 2.07 | 13.7 |  | 0.02 | [22 empty] | Лебедки электрические тяговым усилием до 5,79 кН (0,59 т)
| 91.06.05-011 | Погрузчики одноковшовые универсальные фронтальные пневмоколесные, номинальная вместимость основного ковша 2,6 м3, грузоподъемность 5 т |  |  |  | маш.-ч | 0.01 | 1.25 | 0.0015 |  |  | 2757.32 |  | 4.14 | [22 empty] | Погрузчики одноковшовые универсальные фронтальные пневмоколесные, номинальная вместимость основного ковша 2,6 м3, грузоподъемность 5 т
| 4-100-050 | ОТм(Зтм) Средний разряд машинистов 5 |  |  |  | чел.-ч | 0.01 | 1.25 | 0.0015 |  |  | 1109.72 |  | 1.66 | [23 empty] | ОТм(Зтм) Средний разряд машинистов 5
| 91.14.02-001 | Автомобили бортовые, грузоподъемность до 5 т |  |  |  | маш.-ч | 0.02 | 1.25 | 0.003 |  |  | 921.89 |  | 2.77 | [22 empty] | Автомобили бортовые, грузоподъемность до 5 т
| 4-100-040 | ОТм(Зтм) Средний разряд машинистов 4 |  |  |  | чел.-ч | 0.02 | 1.25 | 0.003 |  |  | 965.6 |  | 2.9 | [23 empty] | ОТм(Зтм) Средний разряд машинистов 4
| 91.21.01-012 | Агрегаты окрасочные высокого давления для окраски поверхностей конструкций, мощность 1 кВт |  |  |  | маш.-ч | 1.12 | 1.25 | 0.168 | 4.52 | 1.77 | 8 |  | 1.34 | [22 empty] | Агрегаты окрасочные высокого давления для окраски поверхностей конструкций, мощность 1 кВт
Н | 14.4.01.02 | Грунтовки на основе сложных полиэфиров, акриловых или виниловых полимеров в неводной среде |  |  |  | 4: т; 5: 0.028; 7: 0.00336 | [24 empty] | Грунтовки на основе сложных полиэфиров, акриловых или виниловых полимеров в неводной среде
Н | 14.5.09.07 | Растворители |  |  |  | 4: т; 5: 0.0042; 7: 0.000504 | [24 empty] | Растворители
|  | Итого прямые затраты |  |  |  | 12: 605.35 | [25 empty] | Итого прямые затраты
25.1 | ФСБЦ-14.4.01.01-0005 | Грунтовка ГФ-0119 |  |  |  | т | 0.028 |  | 0.00336 | 80690.15 | 2.37 | 191235.66 |  | 642.55 | [22 empty] | Грунтовка ГФ-0119
25.2 | ФСБЦ-14.5.09.07-0024 | Растворитель № 647 |  |  |  | т | 0.0042 |  | 0.000504 | 97978.94 | 2.01 | 196937.67 |  | 99.26 | [22 empty] | Растворитель № 647
|  | ФОТ |  |  |  | 12: 597.08 | [26 empty] | ФОТ
| Пр/812-013.0-3, Приказ № 812/пр от 21.12.2020 п.25 | НР Защита строительных конструкций и оборудования от коррозии |  |  |  | 4: %; 5: 99; 6: 0.9; 7: 89.1; 12: 532 | [26 empty] | НР Защита строительных конструкций и оборудования от коррозии
| Пр/774-013.0, Приказ № 774/пр от 11.12.2020 п.16 | СП Защита строительных конструкций и оборудования от коррозии |  |  |  | 4: %; 5: 51; 6: 0.85; 7: 43.35; 12: 258.83 | [26 empty] | СП Защита строительных конструкций и оборудования от коррозии
|  | Всего по позиции |  |  |  | 10: 17816.58; 12: 2137.99 | [27 empty] | Всего по позиции
26 | ГЭСН15-04-030-04 | Масляная окраска металлических поверхностей: решеток, переплетов, труб диаметром менее 50 мм и т.п., количество окрасок 2 |  |  |  | 4: 100 м2; 5: 0.12; 6: 1; 7: 0.12 | [20 empty] | Масляная окраска металлических поверхностей: решеток, переплетов, труб диаметром менее 50 мм и т.п., количество окрасок 2
|  | Объем=12 / 100 | [40 empty] | Объем=12 / 100
| 571/пр_2022_п.67_пп.б | При применении сметных норм, включенных в сборники ГЭСН, аналогичных технологическим процессам в новом строительстве, в том числе по возведению новых конструктивных элементов ОЗП=1,15; ЭМ=1,25 к расх.; ЗПМ=1,25; ТЗ=1,15; ТЗМ=1,25 | [33 empty] | При применении сметных норм, включенных в сборники ГЭСН, аналогичных технологическим процессам в новом строительстве, в том числе по возведению новых конструктивных элементов ОЗП=1,15; ЭМ=1,25 к расх.; ЗПМ=1,25; ТЗ=1,15; ТЗМ=1,25
| 1-100-33 | Средний разряд работы 3,3 |  |  |  | чел.-ч | 64.6 | 1.15 | 8.9148 |  |  | 889.94 |  | 7933.64 | [22 empty] | Средний разряд работы 3,3
| 91.06.06-048 | Подъемники одномачтовые, грузоподъемность до 500 кг, высота подъема 45 м |  |  |  | маш.-ч | 0.01 | 1.25 | 0.0015 | 37.32 | 2.27 | 84.72 |  | 0.13 | [22 empty] | Подъемники одномачтовые, грузоподъемность до 500 кг, высота подъема 45 м
| 4-100-030 | ОТм(Зтм) Средний разряд машинистов 3 |  |  |  | чел.-ч | 0.01 | 1.25 | 0.0015 |  |  | 857.51 |  | 1.29 | [23 empty] | ОТм(Зтм) Средний разряд машинистов 3
| 91.14.02-001 | Автомобили бортовые, грузоподъемность до 5 т |  |  |  | маш.-ч | 0.03 | 1.25 | 0.0045 |  |  | 921.89 |  | 4.15 | [22 empty] | Автомобили бортовые, грузоподъемность до 5 т
| 4-100-040 | ОТм(Зтм) Средний разряд машинистов 4 |  |  |  | чел.-ч | 0.03 | 1.25 | 0.0045 |  |  | 965.6 |  | 4.35 | [23 empty] | ОТм(Зтм) Средний разряд машинистов 4
| 01.7.20.08-0051 | Ветошь хлопчатобумажная цветная |  |  |  | кг | 0.3 |  | 0.036 | 56.11 | 2.08 | 116.71 |  | 4.2 | [22 empty] | Ветошь хлопчатобумажная цветная
| 14.5.05.02-0001 | Олифа натуральная |  |  |  | кг | 2.7 |  | 0.324 | 133.31 | 1.41 | 187.97 |  | 60.9 | [22 empty] | Олифа натуральная
Н | 14.4.02.04 | Краски для внутренних работ масляные готовые к применению |  |  |  | 4: кг; 5: 24.6; 7: 2.952 | [24 empty] | Краски для внутренних работ масляные готовые к применению
|  | Итого прямые затраты |  |  |  | 12: 8008.66 | [25 empty] | Итого прямые затраты
26.1 | ФСБЦ-14.4.02.04-0162 | Краска масляная МА-011-0, МА-011-1, МА-011-1Н, МА-011-2, МА-011-2Н |  |  |  | кг | 24.6 |  | 2.952 | 77.22 | 1.92 | 148.26 |  | 437.66 | [22 empty] | Краска масляная МА-011-0, МА-011-1, МА-011-1Н, МА-011-2, МА-011-2Н
|  | ФОТ |  |  |  | 12: 7939.28 | [26 empty] | ФОТ
| Пр/812-015.0-3, Приказ № 812/пр от 21.12.2020 п.25 | НР Отделочные работы |  |  |  | 4: %; 5: 105; 6: 0.9; 7: 94.5; 12: 7502.62 | [26 empty] | НР Отделочные работы
| Пр/774-015.0, Приказ № 774/пр от 11.12.2020 п.16 | СП Отделочные работы |  |  |  | 4: %; 5: 49; 6: 0.85; 7: 41.65; 12: 3306.71 | [26 empty] | СП Отделочные работы
|  | Всего по позиции |  |  |  | 10: 160463.75; 12: 19255.65 | [27 empty] | Всего по позиции
27 | ГЭСН12-01-036-01 | Установка водосточной системы : желобов |  |  |  | 4: 100 м; 5: 0.04; 6: 1; 7: 0.04 | [20 empty] | Установка водосточной системы : желобов
|  | Объем=4 / 100 | [40 empty] | Объем=4 / 100
| 571/пр_2022_п.67_пп.б | При применении сметных норм, включенных в сборники ГЭСН, аналогичных технологическим процессам в новом строительстве, в том числе по возведению новых конструктивных элементов ОЗП=1,15; ЭМ=1,25 к расх.; ЗПМ=1,25; ТЗ=1,15; ТЗМ=1,25 | [33 empty] | При применении сметных норм, включенных в сборники ГЭСН, аналогичных технологическим процессам в новом строительстве, в том числе по возведению новых конструктивных элементов ОЗП=1,15; ЭМ=1,25 к расх.; ЗПМ=1,25; ТЗ=1,15; ТЗМ=1,25
| 1-100-35 | Средний разряд работы 3,5 |  |  |  | чел.-ч | 143.94 | 1.15 | 6.6212 |  |  | 911.56 |  | 6035.66 | [22 empty] | Средний разряд работы 3,5
| 91.05.05-015 | Краны на автомобильном ходу, грузоподъемность 16 т |  |  |  | маш.-ч | 0.073 | 1.25 | 0.00365 |  |  | 2841.33 |  | 10.37 | [22 empty] | Краны на автомобильном ходу, грузоподъемность 16 т
| 4-100-060 | ОТм(Зтм) Средний разряд машинистов 6 |  |  |  | чел.-ч | 0.073 | 1.25 | 0.00365 |  |  | 1297.08 |  | 4.73 | [23 empty] | ОТм(Зтм) Средний разряд машинистов 6
| 91.06.06-045 | Подъемники одномачтовые, грузоподъемность до 500 кг, высота подъема 15 м |  |  |  | маш.-ч | 0.036 | 1.25 | 0.0018 | 27.25 | 2.27 | 61.86 |  | 0.11 | [22 empty] | Подъемники одномачтовые, грузоподъемность до 500 кг, высота подъема 15 м
| 4-100-030 | ОТм(Зтм) Средний разряд машинистов 3 |  |  |  | чел.-ч | 0.036 | 1.25 | 0.0018 |  |  | 857.51 |  | 1.54 | [23 empty] | ОТм(Зтм) Средний разряд машинистов 3
| 91.14.02-001 | Автомобили бортовые, грузоподъемность до 5 т |  |  |  | маш.-ч | 0.079 | 1.25 | 0.00395 |  |  | 921.89 |  | 3.64 | [22 empty] | Автомобили бортовые, грузоподъемность до 5 т
| 4-100-040 | ОТм(Зтм) Средний разряд машинистов 4 |  |  |  | чел.-ч | 0.079 | 1.25 | 0.00395 |  |  | 965.6 |  | 3.81 | [23 empty] | ОТм(Зтм) Средний разряд машинистов 4
| 01.7.15.14-0083 | Шурупы самонарезающие стальные оцинкованные кровельные с шестигранной головкой и шайбой, наконечник сверло, диаметр 4,8 мм, длина 50 мм |  |  |  | т | 0.00345 |  | 0.000138 | 215311.97 | 1.37 | 294977.4 |  | 40.71 | [22 empty] | Шурупы самонарезающие стальные оцинкованные кровельные с шестигранной головкой и шайбой, наконечник сверло, диаметр 4,8 мм, длина 50 мм
| 12.1.01.04-0011 | Воронка водоприемная из ПВХ для водосточных систем, диаметр желоба 150, диаметр трубы 100 мм |  |  |  | шт | 13 |  | 0.52 | 412.14 | 1.35 | 556.39 |  | 289.32 | [22 empty] | Воронка водоприемная из ПВХ для водосточных систем, диаметр желоба 150, диаметр трубы 100 мм
| 12.1.01.05-0017 | Кронштейн желоба металлический для водосточных систем, окрашенный, диаметр 150 мм, длина 310 мм |  |  |  | шт | 163 |  | 6.52 | 355.58 | 1.1 | 391.14 |  | 2550.23 | [22 empty] | Кронштейн желоба металлический для водосточных систем, окрашенный, диаметр 150 мм, длина 310 мм
П,Н | 12.1.01.04-0010 | Наконечник универсальный из ПВХ для водосточных систем, диаметр 100 мм |  |  |  | 4: шт; 5: 0; 7: 0 | [24 empty] | Наконечник универсальный из ПВХ для водосточных систем, диаметр 100 мм
П,Н | 12.1.01.04-0012 | Угол желоба 90° наружный/внутренний из ПВХ для водосточных систем, диаметр 150 мм |  |  |  | 4: шт; 5: 0; 7: 0 | [24 empty] | Угол желоба 90° наружный/внутренний из ПВХ для водосточных систем, диаметр 150 мм
П,Н | 12.1.01.04-0013 | Соединитель желоба из ПВХ для водосточных систем, диаметр 150 мм |  |  |  | 4: шт; 5: 0; 7: 0 | [24 empty] | Соединитель желоба из ПВХ для водосточных систем, диаметр 150 мм
|  | Итого прямые затраты |  |  |  | 12: 8940.12 | [25 empty] | Итого прямые затраты
|  | ФОТ |  |  |  | 12: 6045.74 | [26 empty] | ФОТ
| Пр/812-012.0-3, Приказ № 812/пр от 21.12.2020 п.25 | НР Кровли |  |  |  | 4: %; 5: 114; 6: 0.9; 7: 102.6; 12: 6202.93 | [26 empty] | НР Кровли
| Пр/774-012.0, Приказ № 774/пр от 11.12.2020 п.16 | СП Кровли |  |  |  | 4: %; 5: 57; 6: 0.85; 7: 48.45; 12: 2929.16 | [26 empty] | СП Кровли
|  | Всего по позиции |  |  |  | 10: 451805.25; 12: 18072.21 | [27 empty] | Всего по позиции
28 | ФСБЦ-12.1.01.05-0035 | Желоб металлический для водосточных систем, окрашенный, диаметр желоба 125 мм, длина 3000 мм |  |  |  | шт | 2 | 1 | 2 | 665.33 | 1.1 | 731.86 |  | 1463.72 | [20 empty] | Желоб металлический для водосточных систем, окрашенный, диаметр желоба 125 мм, длина 3000 мм
|  | Всего по позиции |  |  |  | 12: 1463.72 | [27 empty] | Всего по позиции
29 | ГЭСН12-01-035-02 | Устройство металлической водосточной системы: воронок | [32 empty] | Устройство металлической водосточной системы: воронок | bar: 4 to 7
| 571/пр_2022_п.67_пп.б | При применении сметных норм, включенных в сборники ГЭСН, аналогичных технологическим процессам в новом строительстве, в том числе по возведению новых конструктивных элементов ОЗП=1,15; ЭМ=1,25 к расх.; ЗПМ=1,25; ТЗ=1,15; ТЗМ=1,25 | [33 empty] | При применении сметных норм, включенных в сборники ГЭСН, аналогичных технологическим процессам в новом строительстве, в том числе по возведению новых конструктивных элементов ОЗП=1,15; ЭМ=1,25 к расх.; ЗПМ=1,25; ТЗ=1,15; ТЗМ=1,25
| 1-100-40 | Средний разряд работы 4,0 |  |  |  | чел.-ч | 0.18 | 1.15 | 0.207 |  |  | 965.6 |  | 199.88 | [22 empty] | Средний разряд работы 4,0
Н | 08.1.02.22 | Изделия для водосточных труб | [36 empty] | Изделия для водосточных труб | bar: 4 to 5; 7
|  | Итого прямые затраты |  |  |  | 12: 199.88 | [25 empty] | Итого прямые затраты
29.1 | ФСБЦ-12.1.01.05-0002 | Воронка водосборная металлическая для водосточных систем, окрашенная, диаметр воронки 300 мм, диаметр трубы 100 мм |  |  |  | шт | 1 |  | 1 | 479.01 | 1.1 | 526.91 |  | 526.91 | [22 empty] | Воронка водосборная металлическая для водосточных систем, окрашенная, диаметр воронки 300 мм, диаметр трубы 100 мм
|  | ФОТ |  |  |  | 12: 199.88 | [26 empty] | ФОТ
| Пр/812-012.0-3, Приказ № 812/пр от 21.12.2020 п.25 | НР Кровли |  |  |  | 4: %; 5: 114; 6: 0.9; 7: 102.6; 12: 205.08 | [26 empty] | НР Кровли
| Пр/774-012.0, Приказ № 774/пр от 11.12.2020 п.16 | СП Кровли |  |  |  | 4: %; 5: 57; 6: 0.85; 7: 48.45; 12: 96.84 | [26 empty] | СП Кровли
|  | Всего по позиции |  |  |  | 10: 1028.71; 12: 1028.71 | [27 empty] | Всего по позиции
30 | ГЭСН12-01-035-03 | Устройство металлической водосточной системы: прямых звеньев труб |  |  |  | 4: м; 5: 4; 6: 1; 7: 4 | [20 empty] | Устройство металлической водосточной системы: прямых звеньев труб
| 571/пр_2022_п.67_пп.б | При применении сметных норм, включенных в сборники ГЭСН, аналогичных технологическим процессам в новом строительстве, в том числе по возведению новых конструктивных элементов ОЗП=1,15; ЭМ=1,25 к расх.; ЗПМ=1,25; ТЗ=1,15; ТЗМ=1,25 | [33 empty] | При применении сметных норм, включенных в сборники ГЭСН, аналогичных технологическим процессам в новом строительстве, в том числе по возведению новых конструктивных элементов ОЗП=1,15; ЭМ=1,25 к расх.; ЗПМ=1,25; ТЗ=1,15; ТЗМ=1,25
| 1-100-40 | Средний разряд работы 4,0 |  |  |  | чел.-ч | 0.12 | 1.15 | 0.552 |  |  | 965.6 |  | 533.01 | [22 empty] | Средний разряд работы 4,0
| 01.7.15.07-0010 | Дюбели пластмассовые с шурупами, диаметр 10 мм, длина 50-60 мм, диаметр шурупа 6 мм, длина шурупа 50-80 мм |  |  |  | 100 шт | 0.02 |  | 0.08 | 595.38 | 1.37 | 815.67 |  | 65.25 | [22 empty] | Дюбели пластмассовые с шурупами, диаметр 10 мм, длина 50-60 мм, диаметр шурупа 6 мм, длина шурупа 50-80 мм
Н | 08.1.02.07 | Труба водосточная |  |  |  | 4: м; 5: 1; 7: 4 | [24 empty] | Труба водосточная
Н | 08.1.02.22 | Изделия для водосточных труб |  |  |  | 4: шт; 5: 2; 7: 8 | [24 empty] | Изделия для водосточных труб
|  | Итого прямые затраты |  |  |  | 12: 598.26 | [25 empty] | Итого прямые затраты
30.1 | ФСБЦ-08.1.02.22-0001 | Труба из оцинкованной стали для водосточных систем, толщина 0,5 мм, диаметр 140 мм |  |  |  | м | 1 |  | 4 | 408.79 | 1.1 | 449.67 |  | 1798.68 | [22 empty] | Труба из оцинкованной стали для водосточных систем, толщина 0,5 мм, диаметр 140 мм
30.2 | ФСБЦ-12.1.01.05-0019 | Хомут трубы металлический с одним креплением для водосточных систем, диаметр хомута 100 мм |  |  |  | шт | 2 |  | 8 | 141.4 | 1.1 | 155.54 |  | 1244.32 | [22 empty] | Хомут трубы металлический с одним креплением для водосточных систем, диаметр хомута 100 мм
|  | ФОТ |  |  |  | 12: 533.01 | [26 empty] | ФОТ
| Пр/812-012.0-3, Приказ № 812/пр от 21.12.2020 п.25 | НР Кровли |  |  |  | 4: %; 5: 114; 6: 0.9; 7: 102.6; 12: 546.87 | [26 empty] | НР Кровли
| Пр/774-012.0, Приказ № 774/пр от 11.12.2020 п.16 | СП Кровли |  |  |  | 4: %; 5: 57; 6: 0.85; 7: 48.45; 12: 258.24 | [26 empty] | СП Кровли
|  | Всего по позиции |  |  |  | 10: 1111.59; 12: 4446.37 | [27 empty] | Всего по позиции
31 | ГЭСН12-01-035-01 | Устройство металлической водосточной системы: колен | [32 empty] | Устройство металлической водосточной системы: колен | bar: 4 to 7
| 571/пр_2022_п.67_пп.б | При применении сметных норм, включенных в сборники ГЭСН, аналогичных технологическим процессам в новом строительстве, в том числе по возведению новых конструктивных элементов ОЗП=1,15; ЭМ=1,25 к расх.; ЗПМ=1,25; ТЗ=1,15; ТЗМ=1,25 | [33 empty] | При применении сметных норм, включенных в сборники ГЭСН, аналогичных технологическим процессам в новом строительстве, в том числе по возведению новых конструктивных элементов ОЗП=1,15; ЭМ=1,25 к расх.; ЗПМ=1,25; ТЗ=1,15; ТЗМ=1,25
| 1-100-40 | Средний разряд работы 4,0 |  |  |  | чел.-ч | 0.12 | 1.15 | 0.138 |  |  | 965.6 |  | 133.25 | [22 empty] | Средний разряд работы 4,0
Н | 08.1.02.22 | Изделия для водосточных труб | [36 empty] | Изделия для водосточных труб | bar: 4 to 5; 7
|  | Итого прямые затраты |  |  |  | 12: 133.25 | [25 empty] | Итого прямые затраты
31.1 | ФСБЦ-12.1.01.05-0046 | Колено трубы сливное с углом 60° металлическое для водосточных систем, окрашенное, диаметр трубы 100 мм |  |  |  | шт | 1 |  | 1 | 533.18 | 1.1 | 586.5 |  | 586.5 | [22 empty] | Колено трубы сливное с углом 60° металлическое для водосточных систем, окрашенное, диаметр трубы 100 мм
|  | ФОТ |  |  |  | 12: 133.25 | [26 empty] | ФОТ
| Пр/812-012.0-3, Приказ № 812/пр от 21.12.2020 п.25 | НР Кровли |  |  |  | 4: %; 5: 114; 6: 0.9; 7: 102.6; 12: 136.71 | [26 empty] | НР Кровли
| Пр/774-012.0, Приказ № 774/пр от 11.12.2020 п.16 | СП Кровли |  |  |  | 4: %; 5: 57; 6: 0.85; 7: 48.45; 12: 64.56 | [26 empty] | СП Кровли
|  | Всего по позиции |  |  |  | 10: 921.02; 12: 921.02 | [27 empty] | Всего по позиции
|  | Итоги по разделу 1 Новый раздел : | [41 empty] | Итоги по разделу 1 Новый раздел :
|  | Всего прямые затраты (справочно) |  |  |  | 12: 302722.42 | [30 empty] | Всего прямые затраты (справочно)
|  | в том числе: | [42 empty] | в том числе:
|  | Оплата труда рабочих |  |  |  | 12: 99752.89 | [30 empty] | Оплата труда рабочих
|  | Эксплуатация машин |  |  |  | 12: 15102.54 | [30 empty] | Эксплуатация машин
|  | Оплата труда машинистов (Отм) |  |  |  | 12: 5308.61 | [30 empty] | Оплата труда машинистов (Отм)
|  | Материалы |  |  |  | 12: 182558.38 | [30 empty] | Материалы
|  | Строительные работы |  |  |  | 12: 451714.5 | [30 empty] | Строительные работы
|  | в том числе: | [42 empty] | в том числе:
|  | оплата труда |  |  |  | 12: 99752.89 | [30 empty] | оплата труда
|  | эксплуатация машин и механизмов |  |  |  | 12: 15102.54 | [30 empty] | эксплуатация машин и механизмов
|  | оплата труда машинистов (Отм) |  |  |  | 12: 5308.61 | [30 empty] | оплата труда машинистов (Отм)
|  | материалы |  |  |  | 12: 182558.38 | [30 empty] | материалы
|  | накладные расходы |  |  |  | 12: 99660.75 | [30 empty] | накладные расходы
|  | сметная прибыль |  |  |  | 12: 49331.33 | [30 empty] | сметная прибыль
|  | Всего ФОТ (справочно) |  |  |  | 12: 105061.5 | [30 empty] | Всего ФОТ (справочно)
|  | Всего накладные расходы (справочно) |  |  |  | 12: 99660.75 | [30 empty] | Всего накладные расходы (справочно)
|  | Всего сметная прибыль (справочно) |  |  |  | 12: 49331.33 | [30 empty] | Всего сметная прибыль (справочно)
|  | Всего по разделу 1 Новый раздел |  |  |  | 12: 451714.5 | [31 empty] | Всего по разделу 1 Новый раздел
|  | справочно: | [42 empty] | справочно:
|  | Затраты труда рабочих |  |  |  | 7: 111,9073962 | [32 empty] | Затраты труда рабочих
|  | Затраты труда машинистов |  |  |  | 7: 4,1235434 | [32 empty] | Затраты труда машинистов
|  | Итоги по смете: | [45 empty] | Итоги по смете:
|  | Всего прямые затраты (справочно) |  |  |  | 12: 302722.42 | [34 empty] | Всего прямые затраты (справочно)
|  | в том числе: | [46 empty] | в том числе:
|  | Оплата труда рабочих |  |  |  | 12: 99752.89 | [34 empty] | Оплата труда рабочих
|  | Эксплуатация машин |  |  |  | 12: 15102.54 | [34 empty] | Эксплуатация машин
|  | Оплата труда машинистов (Отм) |  |  |  | 12: 5308.61 | [34 empty] | Оплата труда машинистов (Отм)
|  | Материалы |  |  |  | 12: 182558.38 | [34 empty] | Материалы
|  | Строительные работы |  |  |  | 12: 451714.5 | [34 empty] | Строительные работы
|  | в том числе: | [46 empty] | в том числе:
|  | оплата труда |  |  |  | 12: 99752.89 | [34 empty] | оплата труда
|  | эксплуатация машин и механизмов |  |  |  | 12: 15102.54 | [34 empty] | эксплуатация машин и механизмов
|  | оплата труда машинистов (Отм) |  |  |  | 12: 5308.61 | [34 empty] | оплата труда машинистов (Отм)
|  | материалы |  |  |  | 12: 182558.38 | [34 empty] | материалы
|  | накладные расходы |  |  |  | 12: 99660.75 | [34 empty] | накладные расходы
|  | сметная прибыль |  |  |  | 12: 49331.33 | [34 empty] | сметная прибыль
|  | Всего ФОТ (справочно) |  |  |  | 12: 105061.5 | [34 empty] | Всего ФОТ (справочно)
|  | Всего накладные расходы (справочно) |  |  |  | 12: 99660.75 | [34 empty] | Всего накладные расходы (справочно)
|  | Всего сметная прибыль (справочно) |  |  |  | 12: 49331.33 | [34 empty] | Всего сметная прибыль (справочно)
|  | НДС 22% |  |  |  | 12: 99377.19 | [34 empty] | НДС 22%
|  | ВСЕГО по смете |  |  |  | 12: 551091.69 | [35 empty] | ВСЕГО по смете
|  | справочно: | [46 empty] | справочно:
|  | Затраты труда рабочих |  |  |  | 7: 111,9073962 | [36 empty] | Затраты труда рабочих
|  | Затраты труда машинистов |  |  |  | 7: 4,1235434 | [36 empty] | Затраты труда машинистов
| Составил: |  |  |  |  | 5: Пирва А.С.
[должность, подпись (инициалы, фамилия)]
Проверил:
[должность, подпись (инициалы, фамилия)]