## 02-01-01 - ЛСР по Методике 2020
Приложение № 3
Утверждено приказом Минстроя РФ № 421/пр от 4 августа 2020 г. в редакции приказа № 557/пр от 7 июля 2022 г.
Наименование программного продукта |  |  |  |  | ГРАНД-Смета, версия 2026.1
Наименование редакции сметных нормативов |  |  |  |  | Приказ Минстроя России от 30.12.2021 № 1046/пр; Приказ Минстроя России от 04.08.2020 № 421/пр; Приказ Минстроя России от 21.12.2020 № 812/пр; Приказ Минстроя России от 11.12.2020 № 774/пр; Приказ Минстроя России от 02.08.2023 № 551/пр; Приказ Минстроя России от 14.11.2023 № 817/пр; Приказ Минстроя России от 16.02.2024 № 102/пр; Приказ Минстроя России от 13.05.2024 №323/пр; Приказ Минстроя России от 09.08.2024 №524/пр; Приказ Минстроя России от 07.11.2024 №747/пр; Приказ Минстроя России от 23.01.2025 №30/пр; Приказ Минстроя России от 07.02.2025 №69/пр; Приказ Минстроя России от 19.05.2025 №299/пр; Приказ Минстроя России от 14.08.2025 №490/пр; Приказ Минстроя России от 12.11.2025 №696/пр; Приказ Минстроя России от 17.02.2026 №91/пр; Приказ Минстроя России от 18.05.2026 №301/пр | [11 empty] | Наименование редакции сметных нормативов | Приказ Минстроя России от 30.12.2021 № 1046/пр; Приказ Минстроя России от 04.08.2020 № 421/пр; Приказ Минстроя России от 21.12.2020 № 812/пр; Приказ Минстроя России от 11.12.2020 № 774/пр; Приказ Минстроя России от 02.08.2023 № 551/пр; Приказ Минстроя России от 14.11.2023 № 817/пр; Приказ Минстроя России от 16.02.2024 № 102/пр; Приказ Минстроя России от 13.05.2024 №323/пр; Приказ Минстроя России от 09.08.2024 №524/пр; Приказ Минстроя России от 07.11.2024 №747/пр; Приказ Минстроя России от 23.01.2025 №30/пр; Приказ Минстроя России от 07.02.2025 №69/пр; Приказ Минстроя России от 19.05.2025 №299/пр; Приказ Минстроя России от 14.08.2025 №490/пр; Приказ Минстроя России от 12.11.2025 №696/пр; Приказ Минстроя России от 17.02.2026 №91/пр; Приказ Минстроя России от 18.05.2026 №301/пр
Реквизиты приказа Минстроя России об утверждении дополнений и изменений к сметным нормативам |  |  |  |  | Приказ Минстроя России от 18 мая 2022 г. № 378/пр, Приказ Минстроя России от 26 августа 2022 г. № 703/пр, Приказ Минстроя России от 26 октября 2022 г. № 905/пр, Приказ Минстроя России от 27 декабря 2022 г. № 1133/пр, Приказ Минстроя России от 10 февраля 2023 г. № 84/пр, Приказ Минстроя России от 11.05.2023 №335/пр; Приказ Минстроя России от 07.07.2022 № 557/пр; Приказ Минстроя России от 02.09.2021 № 636/пр, Приказ Минстроя России от 26.07.2022 № 611/пр; Приказ Минстроя России от 22.04.2022 № 317/пр; Приказ Минстроя России от 02.08.2023 № 551/пр; Приказ Минстроя России от 14.11.2023 № 817/пр; Приказ Минстроя России от 30.01.2024 № 55/пр; Приказ Минстроя России от 16.02.2024 № 102/пр; Приказ Минстроя России от 13.05.2024 №323/пр; Приказ Минстроя России от 09.08.2024 №524/пр; Приказ Минстроя России от 07.11.2024 №747/пр; Приказ Минстроя России от 23.01.2025 №30/пр; Приказ Минстроя России от 07.02.2025 №69/пр; Приказ Минстроя России от 19.05.2025 №299/пр; Приказ Минстроя России от 14.08.2025 №490/пр; Приказ Минстроя России от 12.11.2025 №696/пр; Приказ Минстроя России от 17.02.2026 №91/пр; Приказ Минстроя России от 18.05.2026 №301/пр | [13 empty] | Реквизиты приказа Минстроя России об утверждении дополнений и изменений к сметным нормативам | Приказ Минстроя России от 18 мая 2022 г. № 378/пр, Приказ Минстроя России от 26 августа 2022 г. № 703/пр, Приказ Минстроя России от 26 октября 2022 г. № 905/пр, Приказ Минстроя России от 27 декабря 2022 г. № 1133/пр, Приказ Минстроя России от 10 февраля 2023 г. № 84/пр, Приказ Минстроя России от 11.05.2023 №335/пр; Приказ Минстроя России от 07.07.2022 № 557/пр; Приказ Минстроя России от 02.09.2021 № 636/пр, Приказ Минстроя России от 26.07.2022 № 611/пр; Приказ Минстроя России от 22.04.2022 № 317/пр; Приказ Минстроя России от 02.08.2023 № 551/пр; Приказ Минстроя России от 14.11.2023 № 817/пр; Приказ Минстроя России от 30.01.2024 № 55/пр; Приказ Минстроя России от 16.02.2024 № 102/пр; Приказ Минстроя России от 13.05.2024 №323/пр; Приказ Минстроя России от 09.08.2024 №524/пр; Приказ Минстроя России от 07.11.2024 №747/пр; Приказ Минстроя России от 23.01.2025 №30/пр; Приказ Минстроя России от 07.02.2025 №69/пр; Приказ Минстроя России от 19.05.2025 №299/пр; Приказ Минстроя России от 14.08.2025 №490/пр; Приказ Минстроя России от 12.11.2025 №696/пр; Приказ Минстроя России от 17.02.2026 №91/пр; Приказ Минстроя России от 18.05.2026 №301/пр
Реквизиты письма Минстроя России об индексах изменения сметной стоимости строительства, включаемые в федеральный реестр сметных нормативов и размещаемые в федеральной государственной информационной системе ценообразования в строительстве, подготовленного в соответствии пунктом 85 Методики расчета индексов изменения сметной стоимости строительства, утвержденной приказом Министерства строительства и жилищно-коммунального хозяйства Российской Федерации от 5 июня 2019 г. № 326/пр |  |  |  |  | Письмо Минстроя России от 22.05.2026 № 31076-ИФ/09 | [9 empty] | Реквизиты письма Минстроя России об индексах изменения сметной стоимости строительства, включаемые в федеральный реестр сметных нормативов и размещаемые в федеральной государственной информационной системе ценообразования в строительстве, подготовленного в соответствии пунктом 85 Методики расчета индексов изменения сметной стоимости строительства, утвержденной приказом Министерства строительства и жилищно-коммунального хозяйства Российской Федерации от 5 июня 2019 г. № 326/пр¹ | Письмо Минстроя России от 22.05.2026 № 31076-ИФ/09 |  |  |  |  | Реквизиты письма Минстроя России об индексах изменения сметной стоимости строительства, включаемые в федеральный реестр сметных нормативов и размещаемые в федеральной государственной информационной системе ценообразования в строительстве, подготовленного в соответствии пунктом 85 Методики расчета индексов изменения сметной стоимости строительства, утвержденной приказом Министерства строительства и жилищно-коммунального хозяйства Российской Федерации от 5 июня 2019 г. № 326/пр | Письмо Минстроя России от 22.05.2026 № 31076-ИФ/09
Реквизиты нормативного правового акта об утверждении оплаты труда, утверждаемый в соответствии с пунктом 22(1) Правилами мониторинга цен, утвержденными постановлением Правительства Российской Федерации от 23 декабря 2016 г. № 1452 |  |  |  |  | Распоряжение Комитета по государственному заказу Санкт-Петербурга от 02.03.2026 № 95-р | [9 empty] | Реквизиты нормативного правового акта об утверждении оплаты труда, утверждаемый в соответствии с пунктом 22(1) Правилами мониторинга цен, утвержденными постановлением Правительства Российской Федерации от 23 декабря 2016 г. № 1452 | Распоряжение Комитета по государственному заказу Санкт-Петербурга от 02.03.2026 № 95-р | [6 empty] | Реквизиты нормативного правового акта об утверждении оплаты труда, утверждаемый в соответствии с пунктом 22(1) Правилами мониторинга цен, утвержденными постановлением Правительства Российской Федерации от 23 декабря 2016 г. № 1452 | Распоряжение Комитета по государственному заказу Санкт-Петербурга от 02.03.2026 № 95-р
Обоснование принятых текущих цен на строительные ресурсы | [24 empty] | Обоснование принятых текущих цен на строительные ресурсы
Наименование субъекта Российской Федерации |  |  |  |  | 78. г. Санкт-Петербург | [10 empty] | 78. г. Санкт-Петербург | [9 empty] | Наименование субъекта Российской Федерации | 78. г. Санкт-Петербург
Наименование зоны субъекта Российской Федерации |  |  |  |  | город Санкт-Петербург | [10 empty] | город Санкт-Петербург | [11 empty] | Наименование зоны субъекта Российской Федерации | город Санкт-Петербург
Установке притока и вытяжки в пищеблоке по адресу: г. Санкт-Петербург,Приморский пр-т , д. 89, для нужд ФГБУ "СПб НИИ ЛОР" Минздрава России | [29 empty] | Установке притока и вытяжки в пищеблоке по адресу: г. Санкт-Петербург,Приморский пр-т , д. 89, для нужд ФГБУ "СПб НИИ ЛОР" Минздрава России
(наименование стройки)
Установке притока и вытяжки в пищеблоке по адресу: г. Санкт-Петербург,Приморский пр-т , д. 89, для нужд ФГБУ "СПб НИИ ЛОР" Минздрава России | [30 empty] | Установке притока и вытяжки в пищеблоке по адресу: г. Санкт-Петербург,Приморский пр-т , д. 89, для нужд ФГБУ "СПб НИИ ЛОР" Минздрава России
(наименование объекта капитального строительства)
ЛОКАЛЬНЫЙ СМЕТНЫЙ РАСЧЕТ (СМЕТА) №
Установке притока и вытяжки в пищеблоке по адресу: г. Санкт-Петербург,Приморский пр-т , д. 89, для нужд ФГБУ "СПб НИИ ЛОР" Минздрава России | [31 empty] | Установке притока и вытяжки в пищеблоке по адресу: г. Санкт-Петербург,Приморский пр-т , д. 89, для нужд ФГБУ "СПб НИИ ЛОР" Минздрава России
(наименование работ и затрат)
Составлен | ресурсно-индексным | методом
Основание
(проектная и (или) иная техническая документация)
Составлен(а) в текущем уровне цен |  | II квартал 2026 года | [30 empty] | II квартал 2026 года
Сметная стоимость |  |  | 62.71 | тыс.руб.
в том числе:
| строительных работ |  | 51.4 | тыс.руб. |  |  |  |  | Средства на оплату труда рабочих |  |  |  | 10.05 | тыс.руб.
| монтажных работ |  | 0 | тыс.руб. |  |  |  |  | Средства на оплату труда машинистов |  |  |  | 0.17 | тыс.руб.
| оборудования |  | 0 | тыс.руб. |  |  |  |  | Нормативные затраты труда рабочих |  |  |  | 18.29 | чел.-ч.
| прочих затрат |  | 0 | тыс.руб. |  |  |  |  | Нормативные затраты труда машинистов |  |  |  | 0.26 | чел.-ч.
№ п/п | Обоснование | Наименование работ и затрат |  |  |  | Единица измерения | Количество |  |  | Сметная стоимость, руб.
[7 empty] | на единицу измерения | коэффициенты | всего с учетом коэффициентов | на единицу измерения в базисном уровне цен | индекс | на единицу измерения в текущем уровне цен | коэффициенты | всего в текущем уровне цен
1 | 2 | 3 |  |  |  | 4 | 5 | 6 | 7 | 8 | 9 | 10 | 11 | 12
Раздел 1. Новый раздел | [33 empty] | Раздел 1. Новый раздел
1 | ГЭСН20-02-011-01 | Установка зонтов над оборудованием |  |  |  | 4: м2; 5: 2.2; 6: 1; 7: 2.2 | [20 empty] | Установка зонтов над оборудованием
| 421/пр_2020_прил.10_т.5_п.1.1_гр.3 | Производство ремонтно-строительных работ осуществляется в помещениях эксплуатируемого объекта капитального строительства, эксплуатация которого не прекращена, в том числе для объектов производственного и непроизводственного назначения без остановки рабочего процесса, при этом: в зоне производства ремонтно-строительных работ отсутствуют действующее технологическое или лабораторное оборудование, мебель и иные загромождающие помещения предметы ОЗП=1,2; ЭМ=1,2 к расх.; ЗПМ=1,2; ТЗ=1,2; ТЗМ=1,2 | [33 empty] | Производство ремонтно-строительных работ осуществляется в помещениях эксплуатируемого объекта капитального строительства, эксплуатация которого не прекращена, в том числе для объектов производственного и непроизводственного назначения без остановки рабочего процесса, при этом: в зоне производства ремонтно-строительных работ отсутствуют действующее технологическое или лабораторное оборудование, мебель и иные загромождающие помещения предметы ОЗП=1,2; ЭМ=1,2 к расх.; ЗПМ=1,2; ТЗ=1,2; ТЗМ=1,2
| Прил.20.1 п.10 | Индивидуальные испытания систем вентиляции и кондиционирования воздуха ОЗП=1,05; ЭМ=1,05 к расх.; ЗПМ=1,05; ТЗ=1,05; ТЗМ=1,05 | [33 empty] | Индивидуальные испытания систем вентиляции и кондиционирования воздуха ОЗП=1,05; ЭМ=1,05 к расх.; ЗПМ=1,05; ТЗ=1,05; ТЗМ=1,05
| 421/пр_2020_п.58_пп.б | Для работ, при которых выполняемые технологические процессы аналогичны технологическим процессам в новом строительстве, в том числе по возведению новых конструктивных элементов ОЗП=1,15; ЭМ=1,25 к расх.; ЗПМ=1,25; ТЗ=1,15; ТЗМ=1,25 | [33 empty] | Для работ, при которых выполняемые технологические процессы аналогичны технологическим процессам в новом строительстве, в том числе по возведению новых конструктивных элементов ОЗП=1,15; ЭМ=1,25 к расх.; ЗПМ=1,25; ТЗ=1,15; ТЗМ=1,25
| 1 | ОТ(ЗТ) |  |  |  | 4: чел.-ч; 7: 2.6459; 12: 1543.21 | [22 empty] | ОТ(ЗТ)
| 1-100-38 | Средний разряд работы 3,8 |  |  |  | чел.-ч | 0.83 | 1.449 | 2.6459 |  |  | 583.25 |  | 1543.21 | [23 empty] | Средний разряд работы 3,8
| 2 | ЭМ |  |  |  | 12: 81.69 | [22 empty] | ЭМ
|  | ОТм(ЗТм) |  |  |  | 4: чел.-ч; 7: 0.1386; 12: 82.69 | [22 empty] | ОТм(ЗТм)
| 91.06.03-047 | Лебедки ручные и рычажные тяговым усилием 31,39 кН (3,2 т) |  |  |  | маш.-ч | 0.21 | 1.575 | 0.72765 | 2.36 | 1.52 | 3.59 |  | 2.61 | [23 empty] | Лебедки ручные и рычажные тяговым усилием 31,39 кН (3,2 т)
| 91.14.02-001 | Автомобили бортовые, грузоподъемность до 5 т |  |  |  | маш.-ч | 0.04 | 1.575 | 0.1386 |  |  | 570.54 |  | 79.08 | [23 empty] | Автомобили бортовые, грузоподъемность до 5 т
| 4-100-040 | ОТм(Зтм) Средний разряд машинистов 4 |  |  |  | чел.-ч | 0.04 | 1.575 | 0.1386 |  |  | 596.61 |  | 82.69 | [24 empty] | ОТм(Зтм) Средний разряд машинистов 4
| 4 | М |  |  |  | 12: 4805.88 | [22 empty] | М
| 01.7.15.03-0042 | Болты с гайками и шайбами строительные |  |  |  | кг | 0.06 |  | 0.132 | 174.93 | 1.08 | 188.92 |  | 24.94 | [23 empty] | Болты с гайками и шайбами строительные
| 01.7.19.04-0031 | Прокладки резиновые (пластина техническая прессованная) |  |  |  | кг | 0.551 |  | 1.2122 | 138.5 | 1.57 | 217.45 |  | 263.59 | [23 empty] | Прокладки резиновые (пластина техническая прессованная)
| 19.2.02.04-0001 | Зонты вытяжные над оборудованием из листовой горячекатаной и сортовой стали |  |  |  | м2 | 1 |  | 2.2 | 1477.22 | 1.39 | 2053.34 |  | 4517.35 | [23 empty] | Зонты вытяжные над оборудованием из листовой горячекатаной и сортовой стали
П,Н | 19.1.01.11 | Крепления |  |  |  | 4: кг; 5: 0; 7: 0 | [25 empty] | Крепления
|  | Итого прямые затраты |  |  |  | 12: 6513.47 | [26 empty] | Итого прямые затраты
|  | ФОТ |  |  |  | 12: 1625.9 | [27 empty] | ФОТ
| Пр/812-016.0-1, Приказ № 812/пр от 21.12.2020 п.25 | НР Сантехнические работы - внутренние (трубопроводы, водопровод, канализация, отопление, газоснабжение, вентиляция и кондиционирование воздуха) |  |  |  | 4: %; 5: 121; 6: 0.9; 7: 108.9; 12: 1770.61 | [27 empty] | НР Сантехнические работы - внутренние (трубопроводы, водопровод, канализация, отопление, газоснабжение, вентиляция и кондиционирование воздуха)
| Пр/774-016.0, Приказ № 774/пр от 11.12.2020 п.16 | СП Сантехнические работы - внутренние (трубопроводы, водопровод, канализация, отопление, газоснабжение, вентиляция и кондиционирование воздуха) |  |  |  | 4: %; 5: 72; 6: 0.85; 7: 61.2; 12: 995.05 | [27 empty] | СП Сантехнические работы - внутренние (трубопроводы, водопровод, канализация, отопление, газоснабжение, вентиляция и кондиционирование воздуха)
|  | Всего по позиции |  |  |  | 10: 4217.79; 12: 9279.13 | [28 empty] | Всего по позиции
2 | 19.2.02.04-0001 | Зонты вытяжные над оборудованием из листовой горячекатаной и сортовой стали |  |  |  | м2 | -2.2 | 1 | -2.2 | 1477.22 | 1.39 | 2053.34 |  | -4517.35 | [20 empty] | Зонты вытяжные над оборудованием из листовой горячекатаной и сортовой стали
|  | Всего по позиции |  |  |  | 12: -4517.35 | [28 empty] | Всего по позиции
3 | ТЦ_19.2.02.01_78_7802598606_17.06.2026_01_1.1 | Зонт вытяжной островной Тип №1 Без Ж/У 1200х1000 |  |  |  | шт | 1 | 1 | 1 |  |  | 7170.49 |  | 7170.49 | [20 empty] | Зонт вытяжной островной Тип №1 Без Ж/У 1200х1000
|  | Всего по позиции |  |  |  | 12: 7170.49 | [28 empty] | Всего по позиции
4 | ТЦ_19.2.02.01_78_7802598606_17.06.2026_01_2.1 | Зонт вытяжной островной Тип №1 Без Ж/У 1000х1000 |  |  |  | шт | 1 | 1 | 1 |  |  | 4646.72 |  | 4646.72 | [20 empty] | Зонт вытяжной островной Тип №1 Без Ж/У 1000х1000
|  | Всего по позиции |  |  |  | 12: 4646.72 | [28 empty] | Всего по позиции
5 | ГЭСН20-01-001-01 | Прокладка воздуховодов из листовой оцинкованной стали и алюминия класса Н (нормальные) толщиной: 0,5 мм, диаметром до 200 мм |  |  |  | 4: 100 м2; 5: 0.065; 6: 1; 7: 0.065 | [20 empty] | Прокладка воздуховодов из листовой оцинкованной стали и алюминия класса Н (нормальные) толщиной: 0,5 мм, диаметром до 200 мм
| 421/пр_2020_прил.10_т.5_п.1.1_гр.3 | Производство ремонтно-строительных работ осуществляется в помещениях эксплуатируемого объекта капитального строительства, эксплуатация которого не прекращена, в том числе для объектов производственного и непроизводственного назначения без остановки рабочего процесса, при этом: в зоне производства ремонтно-строительных работ отсутствуют действующее технологическое или лабораторное оборудование, мебель и иные загромождающие помещения предметы ОЗП=1,2; ЭМ=1,2 к расх.; ЗПМ=1,2; ТЗ=1,2; ТЗМ=1,2 | [33 empty] | Производство ремонтно-строительных работ осуществляется в помещениях эксплуатируемого объекта капитального строительства, эксплуатация которого не прекращена, в том числе для объектов производственного и непроизводственного назначения без остановки рабочего процесса, при этом: в зоне производства ремонтно-строительных работ отсутствуют действующее технологическое или лабораторное оборудование, мебель и иные загромождающие помещения предметы ОЗП=1,2; ЭМ=1,2 к расх.; ЗПМ=1,2; ТЗ=1,2; ТЗМ=1,2
| Прил.20.1 п.1.1 | Прокладка воздуховодов на высоте от пола, м: св. 3 до 5 ОЗП=1,06; ТЗ=1,06 | [33 empty] | Прокладка воздуховодов на высоте от пола, м: св. 3 до 5 ОЗП=1,06; ТЗ=1,06
| Прил.20.1 п.10 | Индивидуальные испытания систем вентиляции и кондиционирования воздуха ОЗП=1,05; ЭМ=1,05 к расх.; ЗПМ=1,05; ТЗ=1,05; ТЗМ=1,05 | [33 empty] | Индивидуальные испытания систем вентиляции и кондиционирования воздуха ОЗП=1,05; ЭМ=1,05 к расх.; ЗПМ=1,05; ТЗ=1,05; ТЗМ=1,05
| 421/пр_2020_п.58_пп.б | Для работ, при которых выполняемые технологические процессы аналогичны технологическим процессам в новом строительстве, в том числе по возведению новых конструктивных элементов ОЗП=1,15; ЭМ=1,25 к расх.; ЗПМ=1,25; ТЗ=1,15; ТЗМ=1,25 | [33 empty] | Для работ, при которых выполняемые технологические процессы аналогичны технологическим процессам в новом строительстве, в том числе по возведению новых конструктивных элементов ОЗП=1,15; ЭМ=1,25 к расх.; ЗПМ=1,25; ТЗ=1,15; ТЗМ=1,25
| 1 | ОТ(ЗТ) |  |  |  | 4: чел.-ч; 7: 15.3748; 12: 8351.26 | [22 empty] | ОТ(ЗТ)
| 1-100-32 | Средний разряд работы 3,2 |  |  |  | чел.-ч | 154 | 1.5359 | 15.3748 |  |  | 543.18 |  | 8351.26 | [23 empty] | Средний разряд работы 3,2
| 2 | ЭМ |  |  |  | 12: 129.64 | [22 empty] | ЭМ
|  | ОТм(ЗТм) |  |  |  | 4: чел.-ч; 7: 0.12285; 12: 83.36 | [22 empty] | ОТм(ЗТм)
| 91.05.05-015 | Краны на автомобильном ходу, грузоподъемность 16 т |  |  |  | маш.-ч | 0.48 | 1.575 | 0.04914 |  |  | 1644.26 |  | 80.8 | [23 empty] | Краны на автомобильном ходу, грузоподъемность 16 т
| 4-100-060 | ОТм(Зтм) Средний разряд машинистов 6 |  |  |  | чел.-ч | 0.48 | 1.575 | 0.04914 |  |  | 801.41 |  | 39.38 | [24 empty] | ОТм(Зтм) Средний разряд машинистов 6
| 91.06.03-055 | Лебедки электрические тяговым усилием 19,62 кН (2 т) |  |  |  | маш.-ч | 0.34 | 1.575 | 0.034807 | 11.45 | 1.52 | 17.4 |  | 0.61 | [23 empty] | Лебедки электрические тяговым усилием 19,62 кН (2 т)
| 91.14.02-001 | Автомобили бортовые, грузоподъемность до 5 т |  |  |  | маш.-ч | 0.72 | 1.575 | 0.07371 |  |  | 570.54 |  | 42.05 | [23 empty] | Автомобили бортовые, грузоподъемность до 5 т
| 4-100-040 | ОТм(Зтм) Средний разряд машинистов 4 |  |  |  | чел.-ч | 0.72 | 1.575 | 0.07371 |  |  | 596.61 |  | 43.98 | [24 empty] | ОТм(Зтм) Средний разряд машинистов 4
| 91.17.04-233 | Аппараты сварочные для ручной дуговой сварки, сварочный ток до 350 А |  |  |  | маш.-ч | 1.54 | 1.575 | 0.15766 |  |  | 39.19 |  | 6.18 | [23 empty] | Аппараты сварочные для ручной дуговой сварки, сварочный ток до 350 А
| 4 | М |  |  |  | 12: 363.18 | [22 empty] | М
| 01.1.01.09-0026 | Шнур асбестовый общего назначения ШАОН, диаметр 8-10 мм |  |  |  | 4: т; 5: 0.0009; 7: 5.85e-05; 10: 489914.04; 12: 28.66 | [23 empty] | Шнур асбестовый общего назначения ШАОН, диаметр 8-10 мм
| 01.7.11.07-0227 | Электроды сварочные для сварки низколегированных и углеродистых сталей УОНИ 13/45, Э42А, диаметр 4-5 мм |  |  |  | кг | 0.45 |  | 0.02925 | 155.63 | 0.78 | 121.39 |  | 3.55 | [23 empty] | Электроды сварочные для сварки низколегированных и углеродистых сталей УОНИ 13/45, Э42А, диаметр 4-5 мм
| 01.7.15.03-0042 | Болты с гайками и шайбами строительные |  |  |  | кг | 15 |  | 0.975 | 174.93 | 1.08 | 188.92 |  | 184.2 | [23 empty] | Болты с гайками и шайбами строительные
| 01.7.19.04-0031 | Прокладки резиновые (пластина техническая прессованная) |  |  |  | кг | 8 |  | 0.52 | 138.5 | 1.57 | 217.45 |  | 113.07 | [23 empty] | Прокладки резиновые (пластина техническая прессованная)
| 14.5.04.03-0002 | Мастика герметизирующая нетвердеющая из синтетического каучука для заполнения и герметизации швов стеклянного ограждения теплиц |  |  |  | т | 0.005 |  | 0.000325 | 56057.93 | 1.85 | 103707.17 |  | 33.7 | [23 empty] | Мастика герметизирующая нетвердеющая из синтетического каучука для заполнения и герметизации швов стеклянного ограждения теплиц
П,Н | 08.1.02.17 | Сетки в рамках |  |  |  | 4: м2; 5: 0; 7: 0 | [25 empty] | Сетки в рамках
Н | 19.1.01.02 | Воздуховоды металлические |  |  |  | 4: м2; 5: 100; 7: 6.5 | [25 empty] | Воздуховоды металлические
П,Н | 19.1.01.11 | Заглушки питометражных лючков |  |  |  | 4: шт; 5: 0; 7: 0 | [25 empty] | Заглушки питометражных лючков
П,Н | 19.1.01.11 | Крепления |  |  |  | 4: кг; 5: 0; 7: 0 | [25 empty] | Крепления
П,Н | 19.3.01.01 | Дроссель-клапаны в патрубке |  |  |  | 4: шт; 5: 0; 7: 0 | [25 empty] | Дроссель-клапаны в патрубке
П,Н | 19.3.02.07 | Шиберы |  |  |  | 4: шт; 5: 0; 7: 0 | [25 empty] | Шиберы
|  | Итого прямые затраты |  |  |  | 12: 8927.44 | [26 empty] | Итого прямые затраты
|  | ФОТ |  |  |  | 12: 8434.62 | [27 empty] | ФОТ
| Пр/812-016.0-1, Приказ № 812/пр от 21.12.2020 п.25 | НР Сантехнические работы - внутренние (трубопроводы, водопровод, канализация, отопление, газоснабжение, вентиляция и кондиционирование воздуха) |  |  |  | 4: %; 5: 121; 6: 0.9; 7: 108.9; 12: 9185.3 | [27 empty] | НР Сантехнические работы - внутренние (трубопроводы, водопровод, канализация, отопление, газоснабжение, вентиляция и кондиционирование воздуха)
| Пр/774-016.0, Приказ № 774/пр от 11.12.2020 п.16 | СП Сантехнические работы - внутренние (трубопроводы, водопровод, канализация, отопление, газоснабжение, вентиляция и кондиционирование воздуха) |  |  |  | 4: %; 5: 72; 6: 0.85; 7: 61.2; 12: 5161.99 | [27 empty] | СП Сантехнические работы - внутренние (трубопроводы, водопровод, канализация, отопление, газоснабжение, вентиляция и кондиционирование воздуха)
|  | Всего по позиции |  |  |  | 10: 358072.77; 12: 23274.73 | [28 empty] | Всего по позиции
6 | ФСБЦ-19.3.02.07-1005 | Шибер круглый стальной, толщина 0,5 мм, длина 220 мм, диаметр 100 мм |  |  |  | шт | 2 | 1 | 2 | 369.66 | 1.09 | 402.93 |  | 805.86 | [20 empty] | Шибер круглый стальной, толщина 0,5 мм, длина 220 мм, диаметр 100 мм
|  | Всего по позиции |  |  |  | 12: 805.86 | [28 empty] | Всего по позиции
7 | ФСБЦ-19.1.01.03-0073 | Воздуховоды из оцинкованной стали, прямой участок, толщина 0,6 мм, диаметр до 250 мм |  |  |  | м2 | 6.28 | 1 | 6.28 | 748.65 | 1.09 | 816.03 |  | 5124.67 | [20 empty] | Воздуховоды из оцинкованной стали, прямой участок, толщина 0,6 мм, диаметр до 250 мм
|  | Всего по позиции |  |  |  | 12: 5124.67 | [28 empty] | Всего по позиции
8 | ТЦ_19.1.01.09_78_7802598606_17.06.2026_01_3.1 | Отвод для круглых воздуховодов d100 мм оцинкованный |  |  |  | шт | 4 | 1 | 4 |  |  | 164.75 |  | 659 | [20 empty] | Отвод для круглых воздуховодов d100 мм оцинкованный
|  | Всего по позиции |  |  |  | 12: 659 | [28 empty] | Всего по позиции
9 | ТЦ_19.1.01.09_78_7802598606_17.06.2026_01_4.1 | Врезка круглого сечения вентека Ф100/200 |  |  |  | шт | 1 | 1 | 1 |  |  | 220.49 |  | 220.49 | [20 empty] | Врезка круглого сечения вентека Ф100/200
|  | Всего по позиции |  |  |  | 12: 220.49 | [28 empty] | Всего по позиции
10 | ФСБЦ-19.1.01.11-0014 | Хомут для крепления воздуховодов, диаметр 100 мм |  |  |  | шт | 10 | 1 | 10 | 67.98 | 1.09 | 74.1 |  | 741 | [20 empty] | Хомут для крепления воздуховодов, диаметр 100 мм
|  | Всего по позиции |  |  |  | 12: 741 | [28 empty] | Всего по позиции
11 | ГЭСН09-03-039-06 | Монтаж мелких конструкций (столиков, кронштейнов, насадок фахверка, планок, уголков) из стали различного профиля массой: до 20 кг-цепь для подвеса кондиционера |  |  |  | 4: т; 5: 0.002; 6: 1; 7: 0.002 | [20 empty] | Монтаж мелких конструкций (столиков, кронштейнов, насадок фахверка, планок, уголков) из стали различного профиля массой: до 20 кг-цепь для подвеса кондиционера
| 421/пр_2020_п.58_пп.б | Для работ, при которых выполняемые технологические процессы аналогичны технологическим процессам в новом строительстве, в том числе по возведению новых конструктивных элементов ОЗП=1,15; ЭМ=1,25 к расх.; ЗПМ=1,25; ТЗ=1,15; ТЗМ=1,25 | [33 empty] | Для работ, при которых выполняемые технологические процессы аналогичны технологическим процессам в новом строительстве, в том числе по возведению новых конструктивных элементов ОЗП=1,15; ЭМ=1,25 к расх.; ЗПМ=1,25; ТЗ=1,15; ТЗМ=1,25
| 1 | ОТ(ЗТ) |  |  |  | 4: чел.-ч; 7: 0.2668; 12: 159.18 | [22 empty] | ОТ(ЗТ)
| 1-100-40 | Средний разряд работы 4,0 |  |  |  | чел.-ч | 116 | 1.15 | 0.2668 |  |  | 596.61 |  | 159.18 | [23 empty] | Средний разряд работы 4,0
| 2 | ЭМ |  |  |  | 12: 5.91 | [22 empty] | ЭМ
|  | ОТм(ЗТм) |  |  |  | 4: чел.-ч; 7: 0.0025; 12: 1.49 | [22 empty] | ОТм(ЗТм)
| 91.06.03-578 | Лебедки электрические канатные, тяговое усилие 14,71 кН (1,5 т) |  |  |  | маш.-ч | 23.2 | 1.25 | 0.058 | 9.09 | 1.52 | 13.82 |  | 0.8 | [23 empty] | Лебедки электрические канатные, тяговое усилие 14,71 кН (1,5 т)
| 91.14.02-001 | Автомобили бортовые, грузоподъемность до 5 т |  |  |  | маш.-ч | 1 | 1.25 | 0.0025 |  |  | 570.54 |  | 1.43 | [23 empty] | Автомобили бортовые, грузоподъемность до 5 т
| 4-100-040 | ОТм(Зтм) Средний разряд машинистов 4 |  |  |  | чел.-ч | 1 | 1.25 | 0.0025 |  |  | 596.61 |  | 1.49 | [24 empty] | ОТм(Зтм) Средний разряд машинистов 4
| 91.17.04-233 | Аппараты сварочные для ручной дуговой сварки, сварочный ток до 350 А |  |  |  | маш.-ч | 37.54 | 1.25 | 0.09385 |  |  | 39.19 |  | 3.68 | [23 empty] | Аппараты сварочные для ручной дуговой сварки, сварочный ток до 350 А
| 4 | М |  |  |  | 12: 4.31 | [22 empty] | М
| 01.3.02.09-0022 | Пропан-бутан смесь техническая |  |  |  | кг | 0.78 |  | 0.00156 | 41.38 | 1.7 | 70.35 |  | 0.11 | [23 empty] | Пропан-бутан смесь техническая
| 01.7.15.03-0042 | Болты с гайками и шайбами строительные |  |  |  | кг | 6 |  | 0.012 | 174.93 | 1.08 | 188.92 |  | 2.27 | [23 empty] | Болты с гайками и шайбами строительные
| 08.2.02.11-0007 | Канат двойной свивки ТК, конструкции 6х19(1+6+12)+1 о.с., марка В, из оцинкованной по группе Ж проволоки, маркировочная группа 1570-1770 Н/мм2, диаметр 5,5 мм |  |  |  | 10 м | 0.0187 |  | 3.74e-05 | 307.84 | 0.74 | 227.8 |  | 0.01 | [23 empty] | Канат двойной свивки ТК, конструкции 6х19(1+6+12)+1 о.с., марка В, из оцинкованной по группе Ж проволоки, маркировочная группа 1570-1770 Н/мм2, диаметр 5,5 мм
| 14.4.01.01-0003 | Грунтовка ГФ-021 |  |  |  | т | 0.0003 |  | 6e-07 | 51280.15 | 1.64 | 84099.45 |  | 0.05 | [23 empty] | Грунтовка ГФ-021
| 14.5.09.07-0030 | Растворитель Р-4 |  |  |  | т | 0.0006 |  | 1.2e-06 | 98526.45 | 1.61 | 158627.58 |  | 0.19 | [23 empty] | Растворитель Р-4
| 08.3.11.01-1100 | Швеллеры стальные горячекатаные, марки стали Ст3пс, Ст3сп, № 5У-10У, № 5П-10П |  |  |  | 4: т; 5: 0.0019; 7: 3.8e-06; 10: 46492.86; 12: 0.18 | [23 empty] | Швеллеры стальные горячекатаные, марки стали Ст3пс, Ст3сп, № 5У-10У, № 5П-10П
| 01.7.11.07-0036 | Электроды сварочные для сварки низколегированных и углеродистых сталей Э46, диаметр 4 мм |  |  |  | кг | 3 |  | 0.006 | 142.68 | 0.78 | 111.29 |  | 0.67 | [23 empty] | Электроды сварочные для сварки низколегированных и углеродистых сталей Э46, диаметр 4 мм
| 01.3.02.08-0001 | Кислород газообразный технический |  |  |  | 4: м3; 5: 2.6; 7: 0.0052; 10: 158.76; 12: 0.83 | [23 empty] | Кислород газообразный технический
Н | 07.2.07.11 | Конструкции стальные |  |  |  | 4: т; 5: 1; 7: 0.002 | [25 empty] | Конструкции стальные
|  | Итого прямые затраты |  |  |  | 12: 170.89 | [26 empty] | Итого прямые затраты
|  | ФОТ |  |  |  | 12: 160.67 | [27 empty] | ФОТ
| Пр/812-009.0-1, Приказ № 812/пр от 21.12.2020 п.25 | НР Строительные металлические конструкции |  |  |  | 4: %; 5: 93; 6: 0.9; 7: 83.7; 12: 134.48 | [27 empty] | НР Строительные металлические конструкции
| Пр/774-009.0, Приказ № 774/пр от 11.12.2020 п.16 | СП Строительные металлические конструкции |  |  |  | 4: %; 5: 62; 6: 0.85; 7: 52.7; 12: 84.67 | [27 empty] | СП Строительные металлические конструкции
|  | Всего по позиции |  |  |  | 10: 195020; 12: 390.04 | [28 empty] | Всего по позиции
12 | ТЦ_19.1.01.09_78_7802598606_17.06.2026_01_6.1 | Цепь 4мм (диаметр прутка) длина 1 метр, короткозвенная оцинкованная (DIN766) |  |  |  | п.м. | 20 | 1 | 20 |  |  | 180.33 |  | 3606.6 | [20 empty] | Цепь 4мм (диаметр прутка) длина 1 метр, короткозвенная оцинкованная (DIN766)
|  | Всего по позиции |  |  |  | 12: 3606.6 | [28 empty] | Всего по позиции
|  | Всего по разделу 1 Новый раздел |  |  |  | 12: 51401.38 | [29 empty] | Всего по разделу 1 Новый раздел
|  | Итоги по смете: | [42 empty] | Итоги по смете:
|  | Всего прямые затраты (справочно) |  |  |  | 12: 34069.28 | [31 empty] | Всего прямые затраты (справочно)
|  | Строительные работы |  |  |  | 12: 51401.38 | [31 empty] | Строительные работы
|  | Всего ФОТ (справочно) |  |  |  | 12: 10221.19 | [31 empty] | Всего ФОТ (справочно)
|  | Всего накладные расходы (справочно) |  |  |  | 12: 11090.39 | [31 empty] | Всего накладные расходы (справочно)
|  | Всего сметная прибыль (справочно) |  |  |  | 12: 6241.71 | [31 empty] | Всего сметная прибыль (справочно)
|  | НДС 22% |  |  |  | 12: 11308.3 | [31 empty] | НДС 22%
|  | ВСЕГО по смете |  |  |  | 12: 62709.68 | [32 empty] | ВСЕГО по смете
|  | справочно: | [43 empty] | справочно:
|  | Материальные ресурсы, отсутствующие в ФРСН |  |  |  | 12: 16303.3 | [31 empty] | Материальные ресурсы, отсутствующие в ФРСН
|  | Затраты труда рабочих |  |  |  | 7: 18,2874334 | [33 empty] | Затраты труда рабочих
|  | Затраты труда машинистов |  |  |  | 7: 0,26395 | [33 empty] | Затраты труда машинистов
Составил:
[должность, подпись (инициалы, фамилия)]
Проверил:
[должность, подпись (инициалы, фамилия)]