## 02-01-01 - Ведомость объемов ра
Ведомость объёмов работ
№ п/п | № в ЛСР | Наименование работ | Ед. изм. | Кол-во | Ссылки на чертежи | Формула расчёта, расчёт объёмов работ и расхода материалов
1 | 2 | 3 | 4 | 5 | 6 | 7
Раздел 1. Новый раздел | [8 empty] | Раздел 1. Новый раздел
1 | 1 | Установка зонтов над оборудованием | м2 | 2.2 |  |  | 1*1,2+1*1 | 1
2 | 2 | Зонты вытяжные над оборудованием из листовой горячекатаной и сортовой стали | м2 | -2.2 |  |  |  | 1
3 | 3 | Зонт вытяжной островной Тип №1 Без Ж/У 1200х1000 | шт | 1 |  |  |  | 1
4 | 4 | Зонт вытяжной островной Тип №1 Без Ж/У 1000х1000 | шт | 1 |  |  |  | 1
5 | 5 | Прокладка воздуховодов из листовой оцинкованной стали и алюминия класса Н (нормальные) толщиной: 0,5 мм, диаметром до 200 мм | м2 | 6.5 |  |  | ((3,14*0,1*20+0,1+0,12) / 100)*100 | 1
6 | 6 | Шибер круглый стальной, толщина 0,5 мм, длина 220 мм, диаметр 100 мм | шт | 2 |  |  |  | 1
7 | 7 | Воздуховоды из оцинкованной стали, прямой участок, толщина 0,6 мм, диаметр до 250 мм | м2 | 6.28 |  |  | 3,14*0,1*20 | 1
8 | 8 | Отвод для круглых воздуховодов d100 мм оцинкованный | шт | 4 |  |  |  | 1
9 | 9 | Врезка круглого сечения вентека Ф100/200 | шт | 1 |  |  |  | 1
10 | 10 | Хомут для крепления воздуховодов, диаметр 100 мм | шт | 10 |  |  |  | 1
11 | 11 | Монтаж мелких конструкций (столиков, кронштейнов, насадок фахверка, планок, уголков) из стали различного профиля массой: до 20 кг-цепь для подвеса кондиционера | т | 0.002 |  |  | 0,1*20/1000 | 1
12 | 12 | Цепь 4мм (диаметр прутка) длина 1 метр, короткозвенная оцинкованная (DIN766) | п.м. | 20 |  |  |  | 1
Составил:
[должность, подпись (инициалы, фамилия)]
Проверил:
[должность, подпись (инициалы, фамилия)]