## Локальная смета4 - Ведомость об
Ведомость объёмов работ
№ п/п | № в ЛСР | Наименование работ | Ед. изм. | Кол-во | Ссылки на чертежи | Формула расчёта, расчёт объёмов работ и расхода материалов
1 | 2 | 3 | 4 | 5 | 6 | 7
Раздел 1. Коридор около каб. 221 | [8 empty] | Раздел 1. Коридор (каб. 221)
1 | 1 | Расчистка вручную поверхностей тяг от старых покрасок с лесов | м2 | 4.524 |  |  | 15,08*0,3 | 1
2 | 2 | Покрытие поверхностей грунтовкой глубокого проникновения: за 1 раз стен | 100 м2 | 0.1508 |  |  | 15,08 / 100 | 1
3 | 3 | Состав грунтовочный глубокого проникновения | кг | 1.5532 |  |  | 0,0015532*1000 | 1
4 | 4 | Гладкая облицовка стен, столбов, пилястр и откосов (без карнизных, плинтусных и угловых плиток) без установки плиток туалетного гарнитура на клее из сухих смесей: по кирпичу и бетону | 100 м2 | 0.1508 |  |  | 15,08 / 100 | 1
5 | 5 | Плитка керамическая для внутренней облицовки стен, глазурованная, гладкая, цветная, толщина 8 мм | м2 | 15.08 |  |  |  | 1
6 | 6 | Клей монтажный сухой для внутренних и наружных работ на основе цементного вяжущего, для плитки | т | 0.05655 |  |  |  | 1
7 | 7 | Смеси сухие водостойкие для затирки межплиточных швов шириной 1-6 мм (различная цветовая гамма) | т | 0.00754 |  |  |  | 1
Раздел 2. Коридор около каб 210 | [8 empty] | Раздел 2. Коридор (каб 210)
8 | 8 | Расчистка вручную поверхностей тяг от старых покрасок с лесов | м2 | 7.41 |  |  | 24,7*0,3 | 1
9 | 9 | Покрытие поверхностей грунтовкой глубокого проникновения: за 1 раз стен | 100 м2 | 0.247 |  |  | 24,7 / 100 | 1
10 | 10 | Состав грунтовочный глубокого проникновения | кг | 2.5441 |  |  | 0,0025441*1000 | 1
11 | 11 | Гладкая облицовка стен, столбов, пилястр и откосов (без карнизных, плинтусных и угловых плиток) без установки плиток туалетного гарнитура на клее из сухих смесей: по кирпичу и бетону | 100 м2 | 0.247 |  |  | 24,7 / 100 | 1
12 | 12 | Плитка керамическая для внутренней облицовки стен, глазурованная, гладкая, цветная, толщина 8 мм | м2 | 24.7 |  |  |  | 1
13 | 13 | Клей монтажный сухой для внутренних и наружных работ на основе цементного вяжущего, для плитки | т | 0.092625 |  |  |  | 1
14 | 14 | Смеси сухие водостойкие для затирки межплиточных швов шириной 1-6 мм (различная цветовая гамма) | т | 0.01235 |  |  |  | 1
Раздел 3. Кабинет 217 | [8 empty] | Раздел 3. Кабинет 217
стены | [9 empty] | стены
15 | 15 | Разборка облицовки стен: из керамических глазурованных плиток | 100 м2 | 0.115 |  |  | 11,5 / 100 | 1
16 | 16 | Покрытие поверхностей грунтовкой глубокого проникновения: за 1 раз стен | 100 м2 | 0.115 |  |  | 11,5 / 100 | 1
17 | 17 | Состав грунтовочный глубокого проникновения | кг | 1.1845 |  |  | 0,0011845*1000 | 1
18 | 18 | Штукатурка поверхностей внутри здания цементно-известковым или цементным раствором по камню и бетону: улучшенная стен | 100 м2 | 0.115 |  |  | 11,5 / 100 | 1
19 | 19 | Раствор штукатурный, известковый, М100 | м3 | 0.21505 |  |  |  | 1
20 | 20 | Гладкая облицовка стен, столбов, пилястр и откосов (без карнизных, плинтусных и угловых плиток) без установки плиток туалетного гарнитура на клее из сухих смесей: по кирпичу и бетону | 100 м2 | 0.115 |  |  | 11,5 / 100 | 1
21 | 21 | Плитка керамическая для внутренней облицовки стен, глазурованная, гладкая, цветная, толщина 8 мм | м2 | 11.5 |  |  |  | 1
22 | 22 | Клей монтажный сухой для внутренних и наружных работ на основе цементного вяжущего, для плитки | т | 0.043125 |  |  |  | 1
23 | 23 | Смеси сухие водостойкие для затирки межплиточных швов шириной 1-6 мм (различная цветовая гамма) | т | 0.00575 |  |  |  | 1
Потолок | [9 empty] | Потолок
24 | 24 | Покрытие поверхностей грунтовкой глубокого проникновения: за 1 раз потолков | 100 м2 | 0.086 |  |  | 8,6 / 100 | 1
25 | 25 | Состав грунтовочный глубокого проникновения | кг | 0.8858 |  |  | 0,0008858*1000 | 1
26 | 26 | Окраска водно-дисперсионными акриловыми составами улучшенная: по штукатурке потолков | 100 м2 | 0.086 |  |  | 8,6 / 100 | 1
27 | 27 | Шпатлевка водно-дисперсионная | т | -0.00473 |  |  |  | 1
28 | 28 | Смеси сухие шпатлевочные на основе высокопрочного гипса с полимерными добавками, крупность заполнителя не более 0,15 мм, прочность на изгиб 2,7 МПа (до 5 мм толщиной) | кг | 36 |  |  |  | 1
29 | 29 | Краска водно-дисперсионная акрилатная ВД-АК-116 | кг | 2.838 |  |  | 0,002838*1000 | 1
30 | 30 | Состав грунтовочный глубокого проникновения | кг | 1.892 |  |  | 0,001892*1000 | 1
Раздел 4. Кабинет 215 | [8 empty] | Раздел 4. Кабинет 215
Стены | [9 empty] | Стены
31 | 31 | Разборка облицовки стен: из керамических глазурованных плиток | 100 м2 | 0.176 |  |  | 17,6 / 100 | 1
32 | 32 | Покрытие поверхностей грунтовкой глубокого проникновения: за 1 раз стен | 100 м2 | 0.176 |  |  | 17,6 / 100 | 1
33 | 33 | Состав грунтовочный глубокого проникновения | кг | 1.8128 |  |  | 0,0018128*1000 | 1
34 | 34 | Штукатурка поверхностей внутри здания цементно-известковым или цементным раствором по камню и бетону: улучшенная стен | 100 м2 | 0.176 |  |  | 17,6 / 100 | 1
35 | 35 | Раствор штукатурный, известковый, М100 | м3 | 0.32912 |  |  |  | 1
36 | 36 | Гладкая облицовка стен, столбов, пилястр и откосов (без карнизных, плинтусных и угловых плиток) без установки плиток туалетного гарнитура на клее из сухих смесей: по кирпичу и бетону | 100 м2 | 0.176 |  |  | 17,6 / 100 | 1
37 | 37 | Плитка керамическая для внутренней облицовки стен, глазурованная, гладкая, цветная, толщина 8 мм | м2 | 17.6 |  |  |  | 1
38 | 38 | Клей монтажный сухой для внутренних и наружных работ на основе цементного вяжущего, для плитки | т | 0.066 |  |  |  | 1
39 | 39 | Смеси сухие водостойкие для затирки межплиточных швов шириной 1-6 мм (различная цветовая гамма) | т | 0.0088 |  |  |  | 1
Потолок | [9 empty] | Потолок
40 | 40 | Покрытие поверхностей грунтовкой глубокого проникновения: за 1 раз потолков | 100 м2 | 0.1947 |  |  | 19,47 / 100 | 1
41 | 41 | Состав грунтовочный глубокого проникновения | кг | 2.0054 |  |  | 0,0020054*1000 | 1
42 | 42 | Окраска водно-дисперсионными акриловыми составами улучшенная: по штукатурке потолков | 100 м2 | 0.1947 |  |  | 19,47 / 100 | 1
43 | 43 | Шпатлевка водно-дисперсионная | т | -0.010708 |  |  |  | 1
44 | 44 | Смеси сухие шпатлевочные на основе высокопрочного гипса с полимерными добавками, крупность заполнителя не более 0,15 мм, прочность на изгиб 2,7 МПа (до 5 мм толщиной) | кг | 86 |  |  |  | 1
45 | 45 | Краска водно-дисперсионная акрилатная ВД-АК-116 | кг | 6.4251 |  |  | 0,0064251*1000 | 1
46 | 46 | Состав грунтовочный глубокого проникновения | кг | 4.2834 |  |  | 0,0042834*1000 | 1
47 | 47 | Установка уголков ПВХ на клее/ прим устройство пенопластового пдинтуса возле светильников | 100 м | 0.212 |  |  | 21,2 / 100 | 1
48 | 48 | Плинтус потолочный из экструдированного полистирола, размеры 30х30 мм | м | 21.2 |  |  |  | 1
проемы | [9 empty] | проемы
49 | 49 | Установка уголков ПВХ на клее | 100 м | 0.36 |  |  | 36 / 100 | 1
50 | 50 | Уголки из ПВХ, размеры 20х20 мм | 10 м | 36 |  |  |  | 1
Раздел 5. Уборка и вывоз мусора | [8 empty] | Раздел 5. Уборка и вывоз мусора
51 | 51 | Затаривание строительного мусора в мешки | т | 1.2833 |  |  |  | 1
Составил:
[должность, подпись (инициалы, фамилия)]
Проверил:
[должность, подпись (инициалы, фамилия)]