## ремонт крылец 2,4 и 5 - ЛСР по
Приложение № 3
Утверждено приказом Минстроя РФ № 421/пр от 4 августа 2020 г. в редакции приказа № 557/пр от 7 июля 2022 г.
Наименование программного продукта |  |  |  |  | ГРАНД-Смета, версия 2026.1
Наименование редакции сметных нормативов |  |  |  |  | Приказ Минстроя России от 30.12.2021 № 1046/пр; Приказ Минстроя России от 04.08.2020 № 421/пр; Приказ Минстроя России от 21.12.2020 № 812/пр; Приказ Минстроя России от 11.12.2020 № 774/пр; Приказ Минстроя России от 02.08.2023 № 551/пр; Приказ Минстроя России от 14.11.2023 № 817/пр; Приказ Минстроя России от 16.02.2024 № 102/пр; Приказ Минстроя России от 13.05.2024 №323/пр; Приказ Минстроя России от 09.08.2024 №524/пр; Приказ Минстроя России от 07.11.2024 №747/пр; Приказ Минстроя России от 23.01.2025 №30/пр; Приказ Минстроя России от 07.02.2025 №69/пр; Приказ Минстроя России от 19.05.2025 №299/пр; Приказ Минстроя России от 14.08.2025 №490/пр; Приказ Минстроя России от 12.11.2025 №696/пр; Приказ Минстроя России от 17.02.2026 №91/пр | [11 empty] | Наименование редакции сметных нормативов | Приказ Минстроя России от 30.12.2021 № 1046/пр; Приказ Минстроя России от 04.08.2020 № 421/пр; Приказ Минстроя России от 21.12.2020 № 812/пр; Приказ Минстроя России от 11.12.2020 № 774/пр; Приказ Минстроя России от 02.08.2023 № 551/пр; Приказ Минстроя России от 14.11.2023 № 817/пр; Приказ Минстроя России от 16.02.2024 № 102/пр; Приказ Минстроя России от 13.05.2024 №323/пр; Приказ Минстроя России от 09.08.2024 №524/пр; Приказ Минстроя России от 07.11.2024 №747/пр; Приказ Минстроя России от 23.01.2025 №30/пр; Приказ Минстроя России от 07.02.2025 №69/пр; Приказ Минстроя России от 19.05.2025 №299/пр; Приказ Минстроя России от 14.08.2025 №490/пр; Приказ Минстроя России от 12.11.2025 №696/пр; Приказ Минстроя России от 17.02.2026 №91/пр
Реквизиты приказа Минстроя России об утверждении дополнений и изменений к сметным нормативам |  |  |  |  | Приказ Минстроя России от 18 мая 2022 г. № 378/пр, Приказ Минстроя России от 26 августа 2022 г. № 703/пр, Приказ Минстроя России от 26 октября 2022 г. № 905/пр, Приказ Минстроя России от 27 декабря 2022 г. № 1133/пр, Приказ Минстроя России от 10 февраля 2023 г. № 84/пр, Приказ Минстроя России от 11.05.2023 №335/пр; Приказ Минстроя России от 07.07.2022 № 557/пр; Приказ Минстроя России от 02.09.2021 № 636/пр, Приказ Минстроя России от 26.07.2022 № 611/пр; Приказ Минстроя России от 22.04.2022 № 317/пр; Приказ Минстроя России от 02.08.2023 № 551/пр; Приказ Минстроя России от 14.11.2023 № 817/пр; Приказ Минстроя России от 30.01.2024 № 55/пр; Приказ Минстроя России от 16.02.2024 № 102/пр; Приказ Минстроя России от 13.05.2024 №323/пр; Приказ Минстроя России от 09.08.2024 №524/пр; Приказ Минстроя России от 07.11.2024 №747/пр; Приказ Минстроя России от 23.01.2025 №30/пр; Приказ Минстроя России от 07.02.2025 №69/пр; Приказ Минстроя России от 19.05.2025 №299/пр; Приказ Минстроя России от 14.08.2025 №490/пр; Приказ Минстроя России от 12.11.2025 №696/пр; Приказ Минстроя России от 17.02.2026 №91/пр | [13 empty] | Реквизиты приказа Минстроя России об утверждении дополнений и изменений к сметным нормативам | Приказ Минстроя России от 18 мая 2022 г. № 378/пр, Приказ Минстроя России от 26 августа 2022 г. № 703/пр, Приказ Минстроя России от 26 октября 2022 г. № 905/пр, Приказ Минстроя России от 27 декабря 2022 г. № 1133/пр, Приказ Минстроя России от 10 февраля 2023 г. № 84/пр, Приказ Минстроя России от 11.05.2023 №335/пр; Приказ Минстроя России от 07.07.2022 № 557/пр; Приказ Минстроя России от 02.09.2021 № 636/пр, Приказ Минстроя России от 26.07.2022 № 611/пр; Приказ Минстроя России от 22.04.2022 № 317/пр; Приказ Минстроя России от 02.08.2023 № 551/пр; Приказ Минстроя России от 14.11.2023 № 817/пр; Приказ Минстроя России от 30.01.2024 № 55/пр; Приказ Минстроя России от 16.02.2024 № 102/пр; Приказ Минстроя России от 13.05.2024 №323/пр; Приказ Минстроя России от 09.08.2024 №524/пр; Приказ Минстроя России от 07.11.2024 №747/пр; Приказ Минстроя России от 23.01.2025 №30/пр; Приказ Минстроя России от 07.02.2025 №69/пр; Приказ Минстроя России от 19.05.2025 №299/пр; Приказ Минстроя России от 14.08.2025 №490/пр; Приказ Минстроя России от 12.11.2025 №696/пр; Приказ Минстроя России от 17.02.2026 №91/пр
Реквизиты письма Минстроя России об индексах изменения сметной стоимости строительства, включаемые в федеральный реестр сметных нормативов и размещаемые в федеральной государственной информационной системе ценообразования в строительстве, подготовленного в соответствии пунктом 85 Методики расчета индексов изменения сметной стоимости строительства, утвержденной приказом Министерства строительства и жилищно-коммунального хозяйства Российской Федерации от 5 июня 2019 г. № 326/пр¹ |  |  |  |  | Письмо Минстроя России от 25.02.2026 № 9859-ИФ/09 | [9 empty] | Реквизиты письма Минстроя России об индексах изменения сметной стоимости строительства, включаемые в федеральный реестр сметных нормативов и размещаемые в федеральной государственной информационной системе ценообразования в строительстве, подготовленного в соответствии пунктом 85 Методики расчета индексов изменения сметной стоимости строительства, утвержденной приказом Министерства строительства и жилищно-коммунального хозяйства Российской Федерации от 5 июня 2019 г. № 326/пр¹ | Письмо Минстроя России от 25.02.2026 № 9859-ИФ/09 |  |  |  |  | Реквизиты письма Минстроя России об индексах изменения сметной стоимости строительства, включаемые в федеральный реестр сметных нормативов и размещаемые в федеральной государственной информационной системе ценообразования в строительстве, подготовленного в соответствии пунктом 85 Методики расчета индексов изменения сметной стоимости строительства, утвержденной приказом Министерства строительства и жилищно-коммунального хозяйства Российской Федерации от 5 июня 2019 г. № 326/пр¹ | Письмо Минстроя России от 25.02.2026 № 9859-ИФ/09
Реквизиты нормативного правового акта об утверждении оплаты труда, утверждаемый в соответствии с пунктом 22(1) Правилами мониторинга цен, утвержденными постановлением Правительства Российской Федерации от 23 декабря 2016 г. № 1452 |  |  |  |  | Постановление Кабинета Министров Республики Татарстан от 22.05.2025 № 343 | [9 empty] | Реквизиты нормативного правового акта об утверждении оплаты труда, утверждаемый в соответствии с пунктом 22(1) Правилами мониторинга цен, утвержденными постановлением Правительства Российской Федерации от 23 декабря 2016 г. № 1452 | Постановление Кабинета Министров Республики Татарстан от 22.05.2025 № 343 | [6 empty] | Реквизиты нормативного правового акта об утверждении оплаты труда, утверждаемый в соответствии с пунктом 22(1) Правилами мониторинга цен, утвержденными постановлением Правительства Российской Федерации от 23 декабря 2016 г. № 1452 | Постановление Кабинета Министров Республики Татарстан от 22.05.2025 № 343
Обоснование принятых текущих цен на строительные ресурсы | [24 empty] | Обоснование принятых текущих цен на строительные ресурсы
Наименование субъекта Российской Федерации |  |  |  |  | 16. Республика Татарстан | [10 empty] | 16. Республика Татарстан | [9 empty] | Наименование субъекта Российской Федерации | 16. Республика Татарстан
Наименование зоны субъекта Российской Федерации |  |  |  |  | Республика Татарстан | [10 empty] | Республика Татарстан | [11 empty] | Наименование зоны субъекта Российской Федерации | Республика Татарстан
ФГБОУ ВО "НГПУ" учебный корпус №1 | [29 empty] | НГПУ учебный корпус №1
(наименование стройки)
ФГБОУ ВО "НГПУ" учебный корпус №1 | [30 empty] | ремонт помещений 3 этажа
(наименование объекта капитального строительства)
ЛОКАЛЬНЫЙ СМЕТНЫЙ РАСЧЕТ (СМЕТА) №
Выполнение работ по восстановлению крылец эвакуационных выходов учебного корпуса №1 ФГБОУ ВО "НГПУ" | [31 empty] | ремонт крылец 2,4 и 5
(наименование работ и затрат)
Составлен | ресурсно-индексным | методом
Основание
(проектная и (или) иная техническая документация)
Составлен(а) в текущем уровне цен |  | I квартал 2026 года | [30 empty] | I квартал 2026 года
Сметная стоимость |  |  | 324.46 | тыс.руб.
в том числе:
| строительных работ |  | 265.95 | тыс.руб. |  |  |  |  | Средства на оплату труда рабочих |  |  |  | 71.29 | тыс.руб.
| монтажных работ |  | 0 | тыс.руб. |  |  |  |  | Средства на оплату труда машинистов |  |  |  | 1.37 | тыс.руб.
| оборудования |  | 0 | тыс.руб. |  |  |  |  | Нормативные затраты труда рабочих |  |  |  | 208.96 | чел.-ч.
| прочих затрат |  | 0 | тыс.руб. |  |  |  |  | Нормативные затраты труда машинистов |  |  |  | 3.65 | чел.-ч.
№ п/п | Обоснование | Наименование работ и затрат |  |  |  | Единица измерения | Количество |  |  | Сметная стоимость, руб.
[7 empty] | на единицу измерения | коэффициенты | всего с учетом коэффициентов | на единицу измерения в базисном уровне цен | индекс | на единицу измерения в текущем уровне цен | коэффициенты | всего в текущем уровне цен
1 | 2 | 3 |  |  |  | 4 | 5 | 6 | 7 | 8 | 9 | 10 | 11 | 12
Раздел 1. Ремонт крыльца №2 (эвакуационный выход №2) | [33 empty] | Раздел 1. Крыльцо №2
1 | ГЭСНр63-03-004-01 | Разборка облицовки из гипсокартонных листов: стен и перегородок |  |  |  | 4: 100 м2; 5: 0.0672; 6: 1; 7: 0.0672 | [20 empty] | Разборка облицовки из гипсокартонных листов: стен и перегородок
| 1 | ОТ(ЗТ) |  |  |  | 4: чел.-ч; 7: 0.49123; 12: 161.1 | [21 empty] | ОТ(ЗТ)
| 1-100-31 | Средний разряд работы 3,1 |  |  |  | 4: чел.-ч; 5: 7.31; 7: 0.49123; 10: 327.95; 12: 161.1 | [22 empty] | Средний разряд работы 3,1
| 2 | ЭМ |  |  |  | 12: 0.81 | [21 empty] | ЭМ
|  | ОТм(ЗТм) |  |  |  | 4: чел.-ч; 7: 0.01344; 12: 4.35 | [21 empty] | ОТм(ЗТм)
| 91.06.06-048 | Подъемники одномачтовые, грузоподъемность до 500 кг, высота подъема 45 м |  |  |  | маш.-ч | 0.2 |  | 0.01344 | 37.32 | 1.62 | 60.46 |  | 0.81 | [22 empty] | Подъемники одномачтовые, грузоподъемность до 500 кг, высота подъема 45 м
| 4-100-030 | ОТм(Зтм) Средний разряд машинистов 3 |  |  |  | 4: чел.-ч; 5: 0.2; 7: 0.01344; 10: 323.87; 12: 4.35 | [23 empty] | ОТм(Зтм) Средний разряд машинистов 3
|  | Итого прямые затраты |  |  |  | 12: 166.26 | [24 empty] | Итого прямые затраты
|  | ФОТ |  |  |  | 12: 165.45 | [25 empty] | ФОТ
| Пр/812-097.0-1 | НР Стекольные, обойные и облицовочные работы (ремонтно-строительные) |  |  |  | 4: %; 5: 90; 7: 90; 12: 148.91 | [25 empty] | НР Стекольные, обойные и облицовочные работы (ремонтно-строительные)
| Пр/774-097.0 | СП Стекольные, обойные и облицовочные работы (ремонтно-строительные) |  |  |  | 4: %; 5: 45; 7: 45; 12: 74.45 | [25 empty] | СП Стекольные, обойные и облицовочные работы (ремонтно-строительные)
|  | Всего по позиции |  |  |  | 10: 5797.92; 12: 389.62 | [26 empty] | Всего по позиции
2 | ГЭСН46-04-014-02 | Разборка каменных и железобетонных ступеней: на сплошном основании |  |  |  | 4: 100 м ступеней; 5: 0.09; 6: 1; 7: 0.09 | [20 empty] | Разборка каменных и железобетонных ступеней: на сплошном основании
| 1 | ОТ(ЗТ) |  |  |  | 4: чел.-ч; 7: 8.2908; 12: 2685.14 | [21 empty] | ОТ(ЗТ)
| 1-100-30 | Средний разряд работы 3,0 |  |  |  | 4: чел.-ч; 5: 92.12; 7: 8.2908; 10: 323.87; 12: 2685.14 | [22 empty] | Средний разряд работы 3,0
| 2 | ЭМ |  |  |  | 12: 20.49 | [21 empty] | ЭМ
| 91.18.01-508 | Компрессоры винтовые передвижные с электродвигателем, давление до 1 МПа (10 атм), производительность до 5 м3/мин |  |  |  | маш.-ч | 1.28 |  | 0.1152 | 115.43 | 1.49 | 171.99 |  | 19.81 | [22 empty] | Компрессоры винтовые передвижные с электродвигателем, давление до 1 МПа (10 атм), производительность до 5 м3/мин
| 91.21.10-002 | Молотки отбойные пневматические при работе от передвижных компрессоров |  |  |  | маш.-ч | 2.56 |  | 0.2304 | 2.11 | 1.4 | 2.95 |  | 0.68 | [22 empty] | Молотки отбойные пневматические при работе от передвижных компрессоров
Н | 999-9900 | Строительный мусор |  |  |  | 4: т; 5: 12.25; 7: 1.1025 | [27 empty] | Строительный мусор
|  | Итого прямые затраты |  |  |  | 12: 2705.63 | [24 empty] | Итого прямые затраты
|  | ФОТ |  |  |  | 12: 2685.14 | [25 empty] | ФОТ
| Пр/812-040.2-1 | НР Работы по реконструкции зданий и сооружений: разборка отдельных конструктивных элементов здания (сооружения), а также зданий (сооружений) в целом |  |  |  | 4: %; 5: 91; 7: 91; 12: 2443.48 | [25 empty] | НР Работы по реконструкции зданий и сооружений: разборка отдельных конструктивных элементов здания (сооружения), а также зданий (сооружений) в целом
| Пр/774-040.2 | СП Работы по реконструкции зданий и сооружений: разборка отдельных конструктивных элементов здания (сооружения), а также зданий (сооружений) в целом |  |  |  | 4: %; 5: 52; 7: 52; 12: 1396.27 | [25 empty] | СП Работы по реконструкции зданий и сооружений: разборка отдельных конструктивных элементов здания (сооружения), а также зданий (сооружений) в целом
|  | Всего по позиции |  |  |  | 10: 72726.44; 12: 6545.38 | [26 empty] | Всего по позиции
3 | ГЭСНр57-01-002-03 | Разборка покрытий полов: из керамических плиток |  |  |  | 4: 100 м2; 5: 0.036; 6: 1; 7: 0.036 | [20 empty] | Разборка покрытий полов: из керамических плиток
| 1 | ОТ(ЗТ) |  |  |  | 4: чел.-ч; 7: 2.5153; 12: 814.64 | [21 empty] | ОТ(ЗТ)
| 1-100-30 | Средний разряд работы 3,0 |  |  |  | 4: чел.-ч; 5: 69.87; 7: 2.5153; 10: 323.87; 12: 814.64 | [22 empty] | Средний разряд работы 3,0
| 2 | ЭМ |  |  |  | 12: 3.13 | [21 empty] | ЭМ
|  | ОТм(ЗТм) |  |  |  | 4: чел.-ч; 7: 0.05184; 12: 16.79 | [21 empty] | ОТм(ЗТм)
| 91.06.06-048 | Подъемники одномачтовые, грузоподъемность до 500 кг, высота подъема 45 м |  |  |  | маш.-ч | 1.44 |  | 0.05184 | 37.32 | 1.62 | 60.46 |  | 3.13 | [22 empty] | Подъемники одномачтовые, грузоподъемность до 500 кг, высота подъема 45 м
| 4-100-030 | ОТм(Зтм) Средний разряд машинистов 3 |  |  |  | 4: чел.-ч; 5: 1.44; 7: 0.05184; 10: 323.87; 12: 16.79 | [23 empty] | ОТм(Зтм) Средний разряд машинистов 3
Н | 999-9900 | Строительный мусор |  |  |  | 4: т; 5: 5.2; 7: 0.1872 | [27 empty] | Строительный мусор
|  | Итого прямые затраты |  |  |  | 12: 834.56 | [24 empty] | Итого прямые затраты
|  | ФОТ |  |  |  | 12: 831.43 | [25 empty] | ФОТ
| Пр/812-091.0-1 | НР Полы (ремонтно-строительные) |  |  |  | 4: %; 5: 89; 7: 89; 12: 739.97 | [25 empty] | НР Полы (ремонтно-строительные)
| Пр/774-091.0 | СП Полы (ремонтно-строительные) |  |  |  | 4: %; 5: 49; 7: 49; 12: 407.4 | [25 empty] | СП Полы (ремонтно-строительные)
|  | Всего по позиции |  |  |  | 10: 55053.61; 12: 1981.93 | [26 empty] | Всего по позиции
4 | ГЭСН46-04-001-04 | Разборка: кирпичных стен |  |  |  | 4: м3; 5: 1.14; 6: 1; 7: 1.14 | [20 empty] | Разборка: кирпичных стен
| 1 | ОТ(ЗТ) |  |  |  | 4: чел.-ч; 7: 8.094; 12: 2720.56 | [21 empty] | ОТ(ЗТ)
| 1-100-33 | Средний разряд работы 3,3 |  |  |  | 4: чел.-ч; 5: 7.1; 7: 8.094; 10: 336.12; 12: 2720.56 | [22 empty] | Средний разряд работы 3,3
| 2 | ЭМ |  |  |  | 12: 233.21 | [21 empty] | ЭМ
| 91.18.01-508 | Компрессоры винтовые передвижные с электродвигателем, давление до 1 МПа (10 атм), производительность до 5 м3/мин |  |  |  | маш.-ч | 1.15 |  | 1.311 | 115.43 | 1.49 | 171.99 |  | 225.48 | [22 empty] | Компрессоры винтовые передвижные с электродвигателем, давление до 1 МПа (10 атм), производительность до 5 м3/мин
| 91.21.10-002 | Молотки отбойные пневматические при работе от передвижных компрессоров |  |  |  | маш.-ч | 2.3 |  | 2.622 | 2.11 | 1.4 | 2.95 |  | 7.73 | [22 empty] | Молотки отбойные пневматические при работе от передвижных компрессоров
|  | Итого прямые затраты |  |  |  | 12: 2953.77 | [24 empty] | Итого прямые затраты
|  | ФОТ |  |  |  | 12: 2720.56 | [25 empty] | ФОТ
| Пр/812-040.2-1 | НР Работы по реконструкции зданий и сооружений: разборка отдельных конструктивных элементов здания (сооружения), а также зданий (сооружений) в целом |  |  |  | 4: %; 5: 91; 7: 91; 12: 2475.71 | [25 empty] | НР Работы по реконструкции зданий и сооружений: разборка отдельных конструктивных элементов здания (сооружения), а также зданий (сооружений) в целом
| Пр/774-040.2 | СП Работы по реконструкции зданий и сооружений: разборка отдельных конструктивных элементов здания (сооружения), а также зданий (сооружений) в целом |  |  |  | 4: %; 5: 52; 7: 52; 12: 1414.69 | [25 empty] | СП Работы по реконструкции зданий и сооружений: разборка отдельных конструктивных элементов здания (сооружения), а также зданий (сооружений) в целом
|  | Всего по позиции |  |  |  | 10: 6003.66; 12: 6844.17 | [26 empty] | Всего по позиции
5 | ГЭСН46-04-009-01 | Разборка бетонных оснований под полы: на гравии |  |  |  | 4: м3; 5: 0.684; 6: 1; 7: 0.684 | [20 empty] | Разборка бетонных оснований под полы: на гравии
| 1 | ОТ(ЗТ) |  |  |  | 4: чел.-ч; 7: 5.2668; 12: 1813.25 | [21 empty] | ОТ(ЗТ)
| 1-100-35 | Средний разряд работы 3,5 |  |  |  | 4: чел.-ч; 5: 7.7; 7: 5.2668; 10: 344.28; 12: 1813.25 | [22 empty] | Средний разряд работы 3,5
| 2 | ЭМ |  |  |  | 12: 274.99 | [21 empty] | ЭМ
| 91.18.01-508 | Компрессоры винтовые передвижные с электродвигателем, давление до 1 МПа (10 атм), производительность до 5 м3/мин |  |  |  | маш.-ч | 2.26 |  | 1.5458 | 115.43 | 1.49 | 171.99 |  | 265.87 | [22 empty] | Компрессоры винтовые передвижные с электродвигателем, давление до 1 МПа (10 атм), производительность до 5 м3/мин
| 91.21.10-002 | Молотки отбойные пневматические при работе от передвижных компрессоров |  |  |  | маш.-ч | 4.52 |  | 3.0917 | 2.11 | 1.4 | 2.95 |  | 9.12 | [22 empty] | Молотки отбойные пневматические при работе от передвижных компрессоров
Н | 999-9900 | Строительный мусор |  |  |  | 4: т; 5: 2.38; 7: 1.6279 | [27 empty] | Строительный мусор
|  | Итого прямые затраты |  |  |  | 12: 2088.24 | [24 empty] | Итого прямые затраты
|  | ФОТ |  |  |  | 12: 1813.25 | [25 empty] | ФОТ
| Пр/812-040.2-1 | НР Работы по реконструкции зданий и сооружений: разборка отдельных конструктивных элементов здания (сооружения), а также зданий (сооружений) в целом |  |  |  | 4: %; 5: 91; 7: 91; 12: 1650.06 | [25 empty] | НР Работы по реконструкции зданий и сооружений: разборка отдельных конструктивных элементов здания (сооружения), а также зданий (сооружений) в целом
| Пр/774-040.2 | СП Работы по реконструкции зданий и сооружений: разборка отдельных конструктивных элементов здания (сооружения), а также зданий (сооружений) в целом |  |  |  | 4: %; 5: 52; 7: 52; 12: 942.89 | [25 empty] | СП Работы по реконструкции зданий и сооружений: разборка отдельных конструктивных элементов здания (сооружения), а также зданий (сооружений) в целом
|  | Всего по позиции |  |  |  | 10: 6843.85; 12: 4681.19 | [26 empty] | Всего по позиции
6 | ГЭСНр51-01-006-01 | Погрузка грунта вручную в автомобили-самосвалы с выгрузкой |  |  |  | 4: 100 м3; 5: 0.00836; 6: 1; 7: 0.00836 | [20 empty] | Погрузка грунта вручную в автомобили-самосвалы с выгрузкой
| 1 | ОТ(ЗТ) |  |  |  | 4: чел.-ч; 7: 0.69388; 12: 192.25 | [21 empty] | ОТ(ЗТ)
| 1-100-12 | Средний разряд работы 1,2 |  |  |  | 4: чел.-ч; 5: 83; 7: 0.69388; 10: 277.06; 12: 192.25 | [22 empty] | Средний разряд работы 1,2
| 2 | ЭМ |  |  |  | 12: 298.16 | [21 empty] | ЭМ
|  | ОТм(ЗТм) |  |  |  | 4: чел.-ч; 7: 0.35112; 12: 128.05 | [21 empty] | ОТм(ЗТм)
| 91.14.03-001 | Автомобили-самосвалы, грузоподъемность до 7 т |  |  |  | маш.-ч | 42 |  | 0.35112 | 610.92 | 1.39 | 849.18 |  | 298.16 | [22 empty] | Автомобили-самосвалы, грузоподъемность до 7 т
| 4-100-040 | ОТм(Зтм) Средний разряд машинистов 4 |  |  |  | 4: чел.-ч; 5: 42; 7: 0.35112; 10: 364.69; 12: 128.05 | [23 empty] | ОТм(Зтм) Средний разряд машинистов 4
|  | Итого прямые затраты |  |  |  | 12: 618.46 | [24 empty] | Итого прямые затраты
|  | ФОТ |  |  |  | 12: 320.3 | [25 empty] | ФОТ
| Пр/812-085.2-1 | НР Земляные работы, выполняемые ручным способом (ремонтно-строительные) |  |  |  | 4: %; 5: 87; 7: 87; 12: 278.66 | [25 empty] | НР Земляные работы, выполняемые ручным способом (ремонтно-строительные)
| Пр/774-085.2 | СП Земляные работы, выполняемые ручным способом (ремонтно-строительные) |  |  |  | 4: %; 5: 40; 7: 40; 12: 128.12 | [25 empty] | СП Земляные работы, выполняемые ручным способом (ремонтно-строительные)
|  | Всего по позиции |  |  |  | 10: 122636.36; 12: 1025.24 | [26 empty] | Всего по позиции
7 | ГЭСНр53-01-015-01 | Ремонт кирпичной кладки стен отдельными местами |  |  |  | 4: м3; 5: 1.14; 6: 1; 7: 1.14 | [20 empty] | Ремонт кирпичной кладки стен отдельными местами
| 1 | ОТ(ЗТ) |  |  |  | 4: чел.-ч; 7: 40.3446; 12: 12297.84 | [21 empty] | ОТ(ЗТ)
| 1-100-23 | Средний разряд работы 2,3 |  |  |  | 4: чел.-ч; 5: 35.39; 7: 40.3446; 10: 304.82; 12: 12297.84 | [22 empty] | Средний разряд работы 2,3
| 2 | ЭМ |  |  |  | 12: 407.21 | [21 empty] | ЭМ
|  | ОТм(ЗТм) |  |  |  | 4: чел.-ч; 7: 0.4902; 12: 196.61 | [21 empty] | ОТм(ЗТм)
| 91.05.05-015 | Краны на автомобильном ходу, грузоподъемность 16 т |  |  |  | 4: маш.-ч; 5: 0.2; 7: 0.228; 10: 1716.49; 12: 391.36 | [22 empty] | Краны на автомобильном ходу, грузоподъемность 16 т
| 4-100-060 | ОТм(Зтм) Средний разряд машинистов 6 |  |  |  | 4: чел.-ч; 5: 0.2; 7: 0.228; 10: 489.89; 12: 111.69 | [23 empty] | ОТм(Зтм) Средний разряд машинистов 6
| 91.06.06-048 | Подъемники одномачтовые, грузоподъемность до 500 кг, высота подъема 45 м |  |  |  | маш.-ч | 0.23 |  | 0.2622 | 37.32 | 1.62 | 60.46 |  | 15.85 | [22 empty] | Подъемники одномачтовые, грузоподъемность до 500 кг, высота подъема 45 м
| 4-100-030 | ОТм(Зтм) Средний разряд машинистов 3 |  |  |  | 4: чел.-ч; 5: 0.23; 7: 0.2622; 10: 323.87; 12: 84.92 | [23 empty] | ОТм(Зтм) Средний разряд машинистов 3
| 4 | М |  |  |  | 12: 1214.83 | [21 empty] | М
| 01.7.03.01-0001 | Вода |  |  |  | м3 | 0.044 |  | 0.05016 | 35.71 | 0.81 | 28.93 |  | 1.45 | [22 empty] | Вода
| 04.3.01.12-0003 | Раствор кладочный, цементно-известковый, М50 |  |  |  | м3 | 0.253 |  | 0.28842 | 3859.62 | 1.09 | 4206.99 |  | 1213.38 | [22 empty] | Раствор кладочный, цементно-известковый, М50
Н | 06.1.01.05 | Кирпич |  |  |  | 4: 1000 шт; 5: 0.402; 7: 0.45828 | [27 empty] | Кирпич
Н | 999-9900 | Строительный мусор |  |  |  | 4: т; 5: 0.23; 7: 0.2622 | [27 empty] | Строительный мусор
|  | Итого прямые затраты |  |  |  | 12: 14116.49 | [24 empty] | Итого прямые затраты
|  | ФОТ |  |  |  | 12: 12494.45 | [25 empty] | ФОТ
| Пр/812-087.0-1 | НР Стены (ремонтно-строительные) |  |  |  | 4: %; 5: 92; 7: 92; 12: 11494.89 | [25 empty] | НР Стены (ремонтно-строительные)
| Пр/774-087.0 | СП Стены (ремонтно-строительные) |  |  |  | 4: %; 5: 52; 7: 52; 12: 6497.11 | [25 empty] | СП Стены (ремонтно-строительные)
|  | Всего по позиции |  |  |  | 10: 28165.34; 12: 32108.49 | [26 empty] | Всего по позиции
8 | ФСБЦ-06.1.01.05-0037 | Кирпич керамический рядовой полнотелый одинарный, размеры 250х120х65 мм, марка М150 |  |  |  | 1000 шт | 0.45828 | 1 | 0.45828 |  |  | 18190.08 |  | 8336.15 | [20 empty] | Кирпич керамический рядовой полнотелый одинарный, размеры 250х120х65 мм, марка М150
|  | Всего по позиции |  |  |  | 12: 8336.15 | [26 empty] | Всего по позиции
9 | ГЭСН11-01-002-01 | Устройство подстилающих слоев: песчаных |  |  |  | 4: м3; 5: 0.418; 6: 1; 7: 0.418 | [20 empty] | Устройство подстилающих слоев: песчаных
| 1 | ОТ(ЗТ) |  |  |  | 4: чел.-ч; 7: 1.2498; 12: 409.88 | [21 empty] | ОТ(ЗТ)
| 1-100-31 | Средний разряд работы 3,1 |  |  |  | 4: чел.-ч; 5: 2.99; 7: 1.2498; 10: 327.95; 12: 409.88 | [22 empty] | Средний разряд работы 3,1
| 2 | ЭМ |  |  |  | 12: 95.89 | [21 empty] | ЭМ
|  | ОТм(ЗТм) |  |  |  | 4: чел.-ч; 7: 0.1254; 12: 47.56 | [21 empty] | ОТм(ЗТм)
| 91.06.05-011 | Погрузчики одноковшовые универсальные фронтальные пневмоколесные, номинальная вместимость основного ковша 2,6 м3, грузоподъемность 5 т |  |  |  | 4: маш.-ч; 5: 0.08; 7: 0.03344; 10: 1684.17; 12: 56.32 | [22 empty] | Погрузчики одноковшовые универсальные фронтальные пневмоколесные, номинальная вместимость основного ковша 2,6 м3, грузоподъемность 5 т
| 4-100-050 | ОТм(Зтм) Средний разряд машинистов 5 |  |  |  | 4: чел.-ч; 5: 0.08; 7: 0.03344; 10: 419.13; 12: 14.02 | [23 empty] | ОТм(Зтм) Средний разряд машинистов 5
| 91.08.09-023 | Трамбовки пневматические при работе от передвижных компрессорных установок |  |  |  | маш.-ч | 0.44 |  | 0.18392 | 2.41 | 1.19 | 2.87 |  | 0.53 | [22 empty] | Трамбовки пневматические при работе от передвижных компрессорных установок
| 91.18.01-007 | Компрессоры винтовые передвижные с двигателем внутреннего сгорания, давление до 0,7 МПа (7 атм), производительность до 5,4 м3/мин |  |  |  | 4: маш.-ч; 5: 0.22; 7: 0.09196; 10: 424.54; 12: 39.04 | [22 empty] | Компрессоры винтовые передвижные с двигателем внутреннего сгорания, давление до 0,7 МПа (7 атм), производительность до 5,4 м3/мин
| 4-100-040 | ОТм(Зтм) Средний разряд машинистов 4 |  |  |  | 4: чел.-ч; 5: 0.22; 7: 0.09196; 10: 364.69; 12: 33.54 | [23 empty] | ОТм(Зтм) Средний разряд машинистов 4
| 4 | М |  |  |  | 12: 1.81 | [21 empty] | М
| 01.7.03.01-0001 | Вода |  |  |  | м3 | 0.15 |  | 0.0627 | 35.71 | 0.81 | 28.93 |  | 1.81 | [22 empty] | Вода
Н | 02.3.01.02 | Песок для строительных работ природный |  |  |  | 4: м3; 5: 1.12; 7: 0.46816 | [27 empty] | Песок для строительных работ природный
|  | Итого прямые затраты |  |  |  | 12: 555.14 | [24 empty] | Итого прямые затраты
|  | ФОТ |  |  |  | 12: 457.44 | [25 empty] | ФОТ
| Пр/812-011.0-1, Приказ № 812/пр от 21.12.2020 п.25 | НР Полы |  |  |  | 4: %; 5: 112; 6: 0.9; 7: 100.8; 12: 461.1 | [25 empty] | НР Полы
| Пр/774-011.0, Приказ № 774/пр от 11.12.2020 п.16 | СП Полы |  |  |  | 4: %; 5: 65; 6: 0.85; 7: 55.25; 12: 252.74 | [25 empty] | СП Полы
|  | Всего по позиции |  |  |  | 10: 3035.84; 12: 1268.98 | [26 empty] | Всего по позиции
10 | ФСБЦ-02.3.01.02-1104 | Песок природный для строительных работ I класс, средний |  |  |  | м3 | 0.46816 | 1 | 0.46816 | 573.7 | 2.18 | 1250.67 |  | 585.51 | [20 empty] | Песок природный для строительных работ I класс, средний
|  | Всего по позиции |  |  |  | 12: 585.51 | [26 empty] | Всего по позиции
11 | ГЭСН06-01-001-01 | Устройство бетонной подготовки |  |  |  | 4: 100 м3; 5: 0.00418; 6: 1; 7: 0.00418 | [20 empty] | Устройство бетонной подготовки
| 1 | ОТ(ЗТ) |  |  |  | 4: чел.-ч; 7: 0.5643; 12: 167.4 | [21 empty] | ОТ(ЗТ)
| 1-100-20 | Средний разряд работы 2,0 |  |  |  | 4: чел.-ч; 5: 135; 7: 0.5643; 10: 296.65; 12: 167.4 | [22 empty] | Средний разряд работы 2,0
| 2 | ЭМ |  |  |  | 12: 82.65 | [21 empty] | ЭМ
|  | ОТм(ЗТм) |  |  |  | 4: чел.-ч; 7: 0.075742; 12: 37.04 | [21 empty] | ОТм(ЗТм)
| 91.05.01-017 | Краны башенные, грузоподъемность 8 т |  |  |  | 4: маш.-ч; 5: 18; 7: 0.07524; 10: 1089.76; 12: 81.99 | [22 empty] | Краны башенные, грузоподъемность 8 т
| 4-100-060 | ОТм(Зтм) Средний разряд машинистов 6 |  |  |  | 4: чел.-ч; 5: 18; 7: 0.07524; 10: 489.89; 12: 36.86 | [23 empty] | ОТм(Зтм) Средний разряд машинистов 6
| 91.07.04-002 | Вибраторы поверхностные |  |  |  | маш.-ч | 5.93 |  | 0.024787 | 8.54 | 1.51 | 12.9 |  | 0.32 | [22 empty] | Вибраторы поверхностные
| 91.14.02-001 | Автомобили бортовые, грузоподъемность до 5 т |  |  |  | 4: маш.-ч; 5: 0.12; 7: 0.0005016; 10: 679.27; 12: 0.34 | [22 empty] | Автомобили бортовые, грузоподъемность до 5 т
| 4-100-040 | ОТм(Зтм) Средний разряд машинистов 4 |  |  |  | 4: чел.-ч; 5: 0.12; 7: 0.0005016; 10: 364.69; 12: 0.18 | [23 empty] | ОТм(Зтм) Средний разряд машинистов 4
| 4 | М |  |  |  | 12: 15.09 | [21 empty] | М
| 01.7.03.01-0001 | Вода |  |  |  | м3 | 1.75 |  | 0.007315 | 35.71 | 0.81 | 28.93 |  | 0.21 | [22 empty] | Вода
| 01.7.07.12-0024 | Пленка полиэтиленовая, толщина 0,15 мм |  |  |  | м2 | 250 |  | 1.045 | 12.83 | 1.11 | 14.24 |  | 14.88 | [22 empty] | Пленка полиэтиленовая, толщина 0,15 мм
Н | 04.1.02.05 | Смеси бетонные тяжелого бетона |  |  |  | 4: м3; 5: 102; 7: 0.42636 | [27 empty] | Смеси бетонные тяжелого бетона
|  | Итого прямые затраты |  |  |  | 12: 302.18 | [24 empty] | Итого прямые затраты
|  | ФОТ |  |  |  | 12: 204.44 | [25 empty] | ФОТ
| Пр/812-006.0-1, Приказ № 812/пр от 21.12.2020 п.25 | НР Бетонные и железобетонные монолитные конструкции и работы в строительстве |  |  |  | 4: %; 5: 102; 6: 0.9; 7: 91.8; 12: 187.68 | [25 empty] | НР Бетонные и железобетонные монолитные конструкции и работы в строительстве
| Пр/774-006.0, Приказ № 774/пр от 11.12.2020 п.16 | СП Бетонные и железобетонные монолитные конструкции и работы в строительстве |  |  |  | 4: %; 5: 58; 6: 0.85; 7: 49.3; 12: 100.79 | [25 empty] | СП Бетонные и железобетонные монолитные конструкции и работы в строительстве
|  | Всего по позиции |  |  |  | 10: 141303.83; 12: 590.65 | [26 empty] | Всего по позиции
12 | ФСБЦ-04.1.02.05-0130 | Смеси бетонные тяжелого бетона (БСТ) на щебне из гравия, класс В15, F(1)100, W4 |  |  |  | м3 | 0.42636 | 1 | 0.42636 |  |  | 6764.26 |  | 2884.01 | [20 empty] | Смеси бетонные тяжелого бетона (БСТ) на щебне из гравия, класс В15, F(1)100, W4
|  | Всего по позиции |  |  |  | 12: 2884.01 | [26 empty] | Всего по позиции
13 | ГЭСНр61-02-001-03 | Ремонт штукатурки гладких фасадов по камню и бетону с земли и лесов: цементно-известковым раствором площадью отдельных мест более 5 м2 толщиной слоя до 20 мм |  |  |  | 4: 100 м2; 5: 0.0532; 6: 1; 7: 0.0532 | [20 empty] | Ремонт штукатурки гладких фасадов по камню и бетону с земли и лесов: цементно-известковым раствором площадью отдельных мест более 5 м2 толщиной слоя до 20 мм
| 1 | ОТ(ЗТ) |  |  |  | 4: чел.-ч; 7: 9.1078; 12: 3024.17 | [21 empty] | ОТ(ЗТ)
| 1-100-32 | Средний разряд работы 3,2 |  |  |  | 4: чел.-ч; 5: 171.2; 7: 9.1078; 10: 332.04; 12: 3024.17 | [22 empty] | Средний разряд работы 3,2
| 2 | ЭМ |  |  |  | 12: 50.16 | [21 empty] | ЭМ
|  | ОТм(ЗТм) |  |  |  | 4: чел.-ч; 7: 0.070224; 12: 25.61 | [21 empty] | ОТм(ЗТм)
| 91.06.03-060 | Лебедки электрические тяговым усилием до 5,79 кН (0,59 т) |  |  |  | маш.-ч | 0.71 |  | 0.037772 | 6.62 | 1.55 | 10.26 |  | 0.39 | [22 empty] | Лебедки электрические тяговым усилием до 5,79 кН (0,59 т)
| 91.06.05-060 | Погрузчики одноковшовые универсальные фронтальные пневмоколесные, номинальная вместимость основного ковша 0,46 м3, грузоподъемность 1 т |  |  |  | 4: маш.-ч; 5: 1.32; 7: 0.070224; 10: 708.73; 12: 49.77 | [22 empty] | Погрузчики одноковшовые универсальные фронтальные пневмоколесные, номинальная вместимость основного ковша 0,46 м3, грузоподъемность 1 т
| 4-100-040 | ОТм(Зтм) Средний разряд машинистов 4 |  |  |  | 4: чел.-ч; 5: 1.32; 7: 0.070224; 10: 364.69; 12: 25.61 | [23 empty] | ОТм(Зтм) Средний разряд машинистов 4
| 4 | М |  |  |  | 12: 433.32 | [21 empty] | М
| 01.7.03.01-0001 | Вода |  |  |  | м3 | 0.35 |  | 0.01862 | 35.71 | 0.81 | 28.93 |  | 0.54 | [22 empty] | Вода
| 04.3.01.07-0025 | Раствор штукатурный, известковый, М100 |  |  |  | м3 | 2.2 |  | 0.11704 | 3392.36 | 1.09 | 3697.67 |  | 432.78 | [22 empty] | Раствор штукатурный, известковый, М100
Н | 999-9900 | Строительный мусор |  |  |  | 4: т; 5: 4.84; 7: 0.25749 | [27 empty] | Строительный мусор
|  | Итого прямые затраты |  |  |  | 12: 3533.26 | [24 empty] | Итого прямые затраты
|  | ФОТ |  |  |  | 12: 3049.78 | [25 empty] | ФОТ
| Пр/812-095.0-1 | НР Штукатурные работы (ремонтно-строительные) |  |  |  | 4: %; 5: 89; 7: 89; 12: 2714.3 | [25 empty] | НР Штукатурные работы (ремонтно-строительные)
| Пр/774-095.0 | СП Штукатурные работы (ремонтно-строительные) |  |  |  | 4: %; 5: 44; 7: 44; 12: 1341.9 | [25 empty] | СП Штукатурные работы (ремонтно-строительные)
|  | Всего по позиции |  |  |  | 10: 142659.02; 12: 7589.46 | [26 empty] | Всего по позиции
14 | ГЭСН15-01-016-02 | Наружная облицовка по бетонной поверхности керамическими отдельными плитками: на цементном растворе стен |  |  |  | 4: 100 м2; 5: 0.0532; 6: 1; 7: 0.0532 | [20 empty] | Наружная облицовка по бетонной поверхности керамическими отдельными плитками: на цементном растворе стен
| 1 | ОТ(ЗТ) |  |  |  | 4: чел.-ч; 7: 14.364; 12: 5121.2 | [21 empty] | ОТ(ЗТ)
| 1-100-38 | Средний разряд работы 3,8 |  |  |  | 4: чел.-ч; 5: 270; 7: 14.364; 10: 356.53; 12: 5121.2 | [22 empty] | Средний разряд работы 3,8
| 2 | ЭМ |  |  |  | 12: 13.75 | [21 empty] | ЭМ
|  | ОТм(ЗТм) |  |  |  | 4: чел.-ч; 7: 0.070224; 12: 23.3 | [21 empty] | ОТм(ЗТм)
| 91.06.05-011 | Погрузчики одноковшовые универсальные фронтальные пневмоколесные, номинальная вместимость основного ковша 2,6 м3, грузоподъемность 5 т |  |  |  | 4: маш.-ч; 5: 0.11; 7: 0.005852; 10: 1684.17; 12: 9.86 | [22 empty] | Погрузчики одноковшовые универсальные фронтальные пневмоколесные, номинальная вместимость основного ковша 2,6 м3, грузоподъемность 5 т
| 4-100-050 | ОТм(Зтм) Средний разряд машинистов 5 |  |  |  | 4: чел.-ч; 5: 0.11; 7: 0.005852; 10: 419.13; 12: 2.45 | [23 empty] | ОТм(Зтм) Средний разряд машинистов 5
| 91.06.06-048 | Подъемники одномачтовые, грузоподъемность до 500 кг, высота подъема 45 м |  |  |  | маш.-ч | 1.21 |  | 0.064372 | 37.32 | 1.62 | 60.46 |  | 3.89 | [22 empty] | Подъемники одномачтовые, грузоподъемность до 500 кг, высота подъема 45 м
| 4-100-030 | ОТм(Зтм) Средний разряд машинистов 3 |  |  |  | 4: чел.-ч; 5: 1.21; 7: 0.064372; 10: 323.87; 12: 20.85 | [23 empty] | ОТм(Зтм) Средний разряд машинистов 3
| 4 | М |  |  |  | 12: 23.16 | [21 empty] | М
| 01.7.03.01-0001 | Вода |  |  |  | м3 | 0.5 |  | 0.0266 | 35.71 | 0.81 | 28.93 |  | 0.77 | [22 empty] | Вода
| 01.7.20.08-0051 | Ветошь хлопчатобумажная цветная |  |  |  | кг | 0.5 |  | 0.0266 | 56.11 | 1.58 | 88.65 |  | 2.36 | [22 empty] | Ветошь хлопчатобумажная цветная
| 03.2.01.04-0002 | Цемент пуццолановый общестроительный ЦЕМ IV 32,5Н |  |  |  | т | 0.04 |  | 0.002128 | 6191.61 | 1.52 | 9411.25 |  | 20.03 | [22 empty] | Цемент пуццолановый общестроительный ЦЕМ IV 32,5Н
Н | 04.3.01.09 | Раствор готовый отделочный |  |  |  | 4: м3; 5: 2; 7: 0.1064 | [27 empty] | Раствор готовый отделочный
Н | 06.2.03.02 | Плитки керамические фасадные неглазурованные |  |  |  | 4: м2; 5: 100; 7: 5.32 | [27 empty] | Плитки керамические фасадные неглазурованные
|  | Итого прямые затраты |  |  |  | 12: 5181.41 | [24 empty] | Итого прямые затраты
|  | ФОТ |  |  |  | 12: 5144.5 | [25 empty] | ФОТ
| Пр/812-015.0-1, Приказ № 812/пр от 21.12.2020 п.25 | НР Отделочные работы |  |  |  | 4: %; 5: 100; 6: 0.9; 7: 90; 12: 4630.05 | [25 empty] | НР Отделочные работы
| Пр/774-015.0, Приказ № 774/пр от 11.12.2020 п.16 | СП Отделочные работы |  |  |  | 4: %; 5: 49; 6: 0.85; 7: 41.65; 12: 2142.68 | [25 empty] | СП Отделочные работы
|  | Всего по позиции |  |  |  | 10: 224701.88; 12: 11954.14 | [26 empty] | Всего по позиции
15 | ФСБЦ-06.2.03.02-0022 | Плитка керамическая фасадная, глазурованная, гладкая, цветная, толщина 9 мм |  |  |  | м2 | 5.32 | 1 | 5.32 | 2227.47 | 1.23 | 2739.79 |  | 14575.68 | [20 empty] | Плитка керамическая фасадная, глазурованная, гладкая, цветная, толщина 9 мм
|  | Всего по позиции |  |  |  | 12: 14575.68 | [26 empty] | Всего по позиции
16 | ФСБЦ-04.3.01.09-0014 | Раствор готовый кладочный, цементный, М100 |  |  |  | м3 | 0.1064 | 1 | 0.1064 |  |  | 3925.83 |  | 417.71 | [20 empty] | Раствор готовый кладочный, цементный, М100
|  | Всего по позиции |  |  |  | 12: 417.71 | [26 empty] | Всего по позиции
17 | ГЭСН06-01-004-01 | Устройство: бетонных ступеней |  |  |  | 4: м3; 5: 0.162; 6: 1; 7: 0.162 | [20 empty] | Устройство: бетонных ступеней
| 1 | ОТ(ЗТ) |  |  |  | 4: чел.-ч; 7: 1.8922; 12: 612.81 | [21 empty] | ОТ(ЗТ)
| 1-100-30 | Средний разряд работы 3,0 |  |  |  | 4: чел.-ч; 5: 11.68; 7: 1.8922; 10: 323.87; 12: 612.81 | [22 empty] | Средний разряд работы 3,0
| 2 | ЭМ |  |  |  | 12: 32.34 | [21 empty] | ЭМ
|  | ОТм(ЗТм) |  |  |  | 4: чел.-ч; 7: 0.03078; 12: 11.42 | [21 empty] | ОТм(ЗТм)
| 91.05.05-015 | Краны на автомобильном ходу, грузоподъемность 16 т |  |  |  | 4: маш.-ч; 5: 0.01; 7: 0.00162; 10: 1716.49; 12: 2.78 | [22 empty] | Краны на автомобильном ходу, грузоподъемность 16 т
| 4-100-060 | ОТм(Зтм) Средний разряд машинистов 6 |  |  |  | 4: чел.-ч; 5: 0.01; 7: 0.00162; 10: 489.89; 12: 0.79 | [23 empty] | ОТм(Зтм) Средний разряд машинистов 6
| 91.07.04-001 | Вибраторы глубинные |  |  |  | маш.-ч | 2.3 |  | 0.3726 | 10.37 | 1.28 | 13.27 |  | 4.94 | [22 empty] | Вибраторы глубинные
| 91.07.04-002 | Вибраторы поверхностные |  |  |  | маш.-ч | 2.3 |  | 0.3726 | 8.54 | 1.51 | 12.9 |  | 4.81 | [22 empty] | Вибраторы поверхностные
| 91.14.02-001 | Автомобили бортовые, грузоподъемность до 5 т |  |  |  | 4: маш.-ч; 5: 0.18; 7: 0.02916; 10: 679.27; 12: 19.81 | [22 empty] | Автомобили бортовые, грузоподъемность до 5 т
| 4-100-040 | ОТм(Зтм) Средний разряд машинистов 4 |  |  |  | 4: чел.-ч; 5: 0.18; 7: 0.02916; 10: 364.69; 12: 10.63 | [23 empty] | ОТм(Зтм) Средний разряд машинистов 4
| 4 | М |  |  |  | 12: 528.26 | [21 empty] | М
| 01.7.03.01-0001 | Вода |  |  |  | м3 | 0.0055 |  | 0.000891 | 35.71 | 0.81 | 28.93 |  | 0.03 | [22 empty] | Вода
| 01.7.12.05-0053 | Геополотно нетканое полиэфирное, иглопробивное, поверхностная плотность 200 г/м2 |  |  |  | м2 | 0.151 |  | 0.024462 | 28.13 | 1.28 | 36.01 |  | 0.88 | [22 empty] | Геополотно нетканое полиэфирное, иглопробивное, поверхностная плотность 200 г/м2
| 11.1.03.01-0063 | Бруски обрезные хвойных пород (ель, сосна), естественной влажности, длина 2-6,5 м, ширина 20-90 мм, толщина 20-90 мм, сорт III |  |  |  | м3 | 0.02 |  | 0.00324 | 16496.03 | 0.97 | 16001.15 |  | 51.84 | [22 empty] | Бруски обрезные хвойных пород (ель, сосна), естественной влажности, длина 2-6,5 м, ширина 20-90 мм, толщина 20-90 мм, сорт III
| 11.1.03.06-0079 | Доска обрезная хвойных пород, естественной влажности, длина 2-6,5 м, ширина 100-250 мм, толщина 44-50 мм, сорт III |  |  |  | м3 | 0.38 |  | 0.06156 | 5764.42 | 1.34 | 7724.32 |  | 475.51 | [22 empty] | Доска обрезная хвойных пород, естественной влажности, длина 2-6,5 м, ширина 100-250 мм, толщина 44-50 мм, сорт III
П,Н | 01.7.16.04 | Опалубка инвентарная (амортизация) |  |  |  | 4: компл; 5: 0; 7: 0 | [27 empty] | Опалубка инвентарная (амортизация)
Н | 04.1.02.05 | Смеси бетонные тяжелого бетона |  |  |  | 4: м3; 5: 1.02; 7: 0.16524 | [27 empty] | Смеси бетонные тяжелого бетона
|  | Итого прямые затраты |  |  |  | 12: 1184.83 | [24 empty] | Итого прямые затраты
|  | ФОТ |  |  |  | 12: 624.23 | [25 empty] | ФОТ
| Пр/812-006.0-1, Приказ № 812/пр от 21.12.2020 п.25 | НР Бетонные и железобетонные монолитные конструкции и работы в строительстве |  |  |  | 4: %; 5: 102; 6: 0.9; 7: 91.8; 12: 573.04 | [25 empty] | НР Бетонные и железобетонные монолитные конструкции и работы в строительстве
| Пр/774-006.0, Приказ № 774/пр от 11.12.2020 п.16 | СП Бетонные и железобетонные монолитные конструкции и работы в строительстве |  |  |  | 4: %; 5: 58; 6: 0.85; 7: 49.3; 12: 307.75 | [25 empty] | СП Бетонные и железобетонные монолитные конструкции и работы в строительстве
|  | Всего по позиции |  |  |  | 10: 12750.74; 12: 2065.62 | [26 empty] | Всего по позиции
18 | ФСБЦ-04.1.02.05-0138 | Смеси бетонные тяжелого бетона (БСТ) на щебне из гравия, класс В20, F(1)150, W4 |  |  |  | м3 | 0.16524 | 1 | 0.16524 | 4905.08 | 1.41 | 6916.16 |  | 1142.83 | [20 empty] | Смеси бетонные тяжелого бетона (БСТ) на щебне из гравия, класс В20, F(1)150, W4
|  | Всего по позиции |  |  |  | 12: 1142.83 | [26 empty] | Всего по позиции
19 | ГЭСН15-01-045-01 | Облицовка ступеней керамогранитными плитками толщиной до 15 мм |  |  |  | 4: 100 м2; 5: 0.0324; 6: 1; 7: 0.0324 | [20 empty] | Облицовка ступеней керамогранитными плитками толщиной до 15 мм
| 1 | ОТ(ЗТ) |  |  |  | 4: чел.-ч; 7: 12.2527; 12: 4268.35 | [21 empty] | ОТ(ЗТ)
| 1-100-36 | Средний разряд работы 3,6 |  |  |  | 4: чел.-ч; 5: 378.17; 7: 12.2527; 10: 348.36; 12: 4268.35 | [22 empty] | Средний разряд работы 3,6
| 2 | ЭМ |  |  |  | 12: 14.54 | [21 empty] | ЭМ
|  | ОТм(ЗТм) |  |  |  | 4: чел.-ч; 7: 0.074196; 12: 26.73 | [21 empty] | ОТм(ЗТм)
| 91.05.01-016 | Краны башенные, грузоподъемность 5 т |  |  |  | маш.-ч | 0.34 |  | 0.011016 | 251.77 | 1.53 | 385.21 |  | 4.24 | [22 empty] | Краны башенные, грузоподъемность 5 т
| 4-100-060 | ОТм(Зтм) Средний разряд машинистов 6 |  |  |  | 4: чел.-ч; 5: 0.34; 7: 0.011016; 10: 489.89; 12: 5.4 | [23 empty] | ОТм(Зтм) Средний разряд машинистов 6
| 91.05.05-015 | Краны на автомобильном ходу, грузоподъемность 16 т |  |  |  | 4: маш.-ч; 5: 0.13; 7: 0.004212; 10: 1716.49; 12: 7.23 | [22 empty] | Краны на автомобильном ходу, грузоподъемность 16 т
| 4-100-060 | ОТм(Зтм) Средний разряд машинистов 6 |  |  |  | 4: чел.-ч; 5: 0.13; 7: 0.004212; 10: 489.89; 12: 2.06 | [23 empty] | ОТм(Зтм) Средний разряд машинистов 6
| 91.07.08-024 | Растворосмесители передвижные, объем барабана 65 л |  |  |  | маш.-ч | 1.69 |  | 0.054756 | 2.31 | 1.66 | 3.83 |  | 0.21 | [22 empty] | Растворосмесители передвижные, объем барабана 65 л
| 4-100-030 | ОТм(Зтм) Средний разряд машинистов 3 |  |  |  | 4: чел.-ч; 5: 1.69; 7: 0.054756; 10: 323.87; 12: 17.73 | [23 empty] | ОТм(Зтм) Средний разряд машинистов 3
| 91.14.02-001 | Автомобили бортовые, грузоподъемность до 5 т |  |  |  | 4: маш.-ч; 5: 0.13; 7: 0.004212; 10: 679.27; 12: 2.86 | [22 empty] | Автомобили бортовые, грузоподъемность до 5 т
| 4-100-040 | ОТм(Зтм) Средний разряд машинистов 4 |  |  |  | 4: чел.-ч; 5: 0.13; 7: 0.004212; 10: 364.69; 12: 1.54 | [23 empty] | ОТм(Зтм) Средний разряд машинистов 4
| 4 | М |  |  |  | 12: 52.13 | [21 empty] | М
| 01.7.03.01-0001 | Вода |  |  |  | м3 | 0.45 |  | 0.01458 | 35.71 | 0.81 | 28.93 |  | 0.42 | [22 empty] | Вода
| 01.7.03.04-0001 | Электроэнергия |  |  |  | 4: кВт-ч; 5: 0.0585; 7: 0.0018954; 10: 7.03; 12: 0.01 | [22 empty] | Электроэнергия
| 04.3.02.09-0102 | Смеси сухие водостойкие для затирки межплиточных швов шириной 1-6 мм (различная цветовая гамма) |  |  |  | т | 0.021 |  | 0.0006804 | 37800.3 | 2.01 | 75978.6 |  | 51.7 | [22 empty] | Смеси сухие водостойкие для затирки межплиточных швов шириной 1-6 мм (различная цветовая гамма)
Н | 06.2.05.03 | Плитки керамогранитные |  |  |  | 4: м2; 5: 102; 7: 3.3048 | [27 empty] | Плитки керамогранитные
Н | 11.2.04.05 | Рейки деревянные |  |  |  | 4: м3; 5: 0.01; 7: 0.000324 | [27 empty] | Рейки деревянные
Н | 14.1.06.02 | Клей для облицовочных работ (сухая смесь) |  |  |  | 4: т; 5: 1.2; 7: 0.03888 | [27 empty] | Клей для облицовочных работ (сухая смесь)
|  | Итого прямые затраты |  |  |  | 12: 4361.75 | [24 empty] | Итого прямые затраты
|  | ФОТ |  |  |  | 12: 4295.08 | [25 empty] | ФОТ
| Пр/812-015.0-1, Приказ № 812/пр от 21.12.2020 п.25 | НР Отделочные работы |  |  |  | 4: %; 5: 100; 6: 0.9; 7: 90; 12: 3865.57 | [25 empty] | НР Отделочные работы
| Пр/774-015.0, Приказ № 774/пр от 11.12.2020 п.16 | СП Отделочные работы |  |  |  | 4: %; 5: 49; 6: 0.85; 7: 41.65; 12: 1788.9 | [25 empty] | СП Отделочные работы
|  | Всего по позиции |  |  |  | 10: 309142.59; 12: 10016.22 | [26 empty] | Всего по позиции
20 | ФСБЦ-14.1.06.02-0011 | Клей монтажный сухой для внутренних и наружных работ на основе цементного вяжущего, для плитки, керамогранита, мозаики, камня |  |  |  | т | 0.03888 | 1 | 0.03888 | 36038.35 | 1.23 | 44327.17 |  | 1723.44 | [20 empty] | Клей монтажный сухой для внутренних и наружных работ на основе цементного вяжущего, для плитки, керамогранита, мозаики, камня
|  | Всего по позиции |  |  |  | 12: 1723.44 | [26 empty] | Всего по позиции
21 | ФСБЦ-06.2.05.03-0002 | Плитка керамогранитная, неполированная, многоцветная, толщина 10 мм |  |  |  | м2 | 3.3048 | 1 | 3.3048 |  |  | 1083.55 |  | 3580.92 | [20 empty] | Плитка керамогранитная, неполированная, многоцветная, толщина 10 мм
|  | Всего по позиции |  |  |  | 12: 3580.92 | [26 empty] | Всего по позиции
22 | ГЭСН13-09-001-03 | Металлизация при производстве работ на строительно-монтажной площадке алюминиевой проволокой диаметром до 1,8 мм: металлоконструкций решетчатых |  |  |  | 4: м2; 5: 4.18; 6: 1; 7: 4.18 | [20 empty] | Металлизация при производстве работ на строительно-монтажной площадке алюминиевой проволокой диаметром до 1,8 мм: металлоконструкций решетчатых
| 1 | ОТ(ЗТ) |  |  |  | 4: чел.-ч; 7: 11.5368; 12: 4772.54 | [21 empty] | ОТ(ЗТ)
| 1-100-49 | Средний разряд работы 4,9 |  |  |  | 4: чел.-ч; 5: 2.76; 7: 11.5368; 10: 413.68; 12: 4772.54 | [22 empty] | Средний разряд работы 4,9
| 2 | ЭМ |  |  |  | 12: 1177.48 | [21 empty] | ЭМ
|  | ОТм(ЗТм) |  |  |  | 4: чел.-ч; 7: 0.2926; 12: 108.98 | [21 empty] | ОТм(ЗТм)
| 91.06.05-011 | Погрузчики одноковшовые универсальные фронтальные пневмоколесные, номинальная вместимость основного ковша 2,6 м3, грузоподъемность 5 т |  |  |  | 4: маш.-ч; 5: 0.01; 7: 0.0418; 10: 1684.17; 12: 70.4 | [22 empty] | Погрузчики одноковшовые универсальные фронтальные пневмоколесные, номинальная вместимость основного ковша 2,6 м3, грузоподъемность 5 т
| 4-100-050 | ОТм(Зтм) Средний разряд машинистов 5 |  |  |  | 4: чел.-ч; 5: 0.01; 7: 0.0418; 10: 419.13; 12: 17.52 | [23 empty] | ОТм(Зтм) Средний разряд машинистов 5
| 91.14.02-001 | Автомобили бортовые, грузоподъемность до 5 т |  |  |  | 4: маш.-ч; 5: 0.06; 7: 0.2508; 10: 679.27; 12: 170.36 | [22 empty] | Автомобили бортовые, грузоподъемность до 5 т
| 4-100-040 | ОТм(Зтм) Средний разряд машинистов 4 |  |  |  | 4: чел.-ч; 5: 0.06; 7: 0.2508; 10: 364.69; 12: 91.46 | [23 empty] | ОТм(Зтм) Средний разряд машинистов 4
| 91.21.22-701 | Установки электродуговой металлизации толкающего типа, напыляемый материал металлическая проволока, производительность до 30 кг/ч, мощность до 40 кВт |  |  |  | маш.-ч | 0.94 |  | 3.9292 | 163.29 | 1.46 | 238.4 |  | 936.72 | [22 empty] | Установки электродуговой металлизации толкающего типа, напыляемый материал металлическая проволока, производительность до 30 кг/ч, мощность до 40 кВт
| 4 | М |  |  |  | 12: 5248.3 | [21 empty] | М
| 10.1.02.03-0001 | Проволока алюминиевая из сплава марки АМЦ, диаметр 1,4-2,8 мм |  |  |  | т | 0.00151 |  | 0.0063118 | 701756.9 | 1.14 | 800002.87 |  | 5049.46 | [22 empty] | Проволока алюминиевая из сплава марки АМЦ, диаметр 1,4-2,8 мм
| 14.5.09.11-0102 | Уайт-спирит |  |  |  | кг | 0.5 |  | 2.09 | 60.6 | 1.57 | 95.14 |  | 198.84 | [22 empty] | Уайт-спирит
|  | Итого прямые затраты |  |  |  | 12: 11307.3 | [24 empty] | Итого прямые затраты
|  | ФОТ |  |  |  | 12: 4881.52 | [25 empty] | ФОТ
| Пр/812-013.0-1, Приказ № 812/пр от 21.12.2020 п.25 | НР Защита строительных конструкций и оборудования от коррозии |  |  |  | 4: %; 5: 94; 6: 0.9; 7: 84.6; 12: 4129.77 | [25 empty] | НР Защита строительных конструкций и оборудования от коррозии
| Пр/774-013.0, Приказ № 774/пр от 11.12.2020 п.16 | СП Защита строительных конструкций и оборудования от коррозии |  |  |  | 4: %; 5: 51; 6: 0.85; 7: 43.35; 12: 2116.14 | [25 empty] | СП Защита строительных конструкций и оборудования от коррозии
|  | Всего по позиции |  |  |  | 10: 4199.33; 12: 17553.21 | [26 empty] | Всего по позиции
Раздел 2. Ремонт крыльца №4 (эвакуационный выход №9) | [33 empty] | Раздел 2. Ремонт крыльца №4
23 | ГЭСН46-04-014-02 | Разборка каменных и железобетонных ступеней: на сплошном основании |  |  |  | 4: 100 м ступеней; 5: 0.054; 6: 1; 7: 0.054 | [20 empty] | Разборка каменных и железобетонных ступеней: на сплошном основании
| 1 | ОТ(ЗТ) |  |  |  | 4: чел.-ч; 7: 4.9745; 12: 1611.08 | [21 empty] | ОТ(ЗТ)
| 1-100-30 | Средний разряд работы 3,0 |  |  |  | 4: чел.-ч; 5: 92.12; 7: 4.9745; 10: 323.87; 12: 1611.08 | [22 empty] | Средний разряд работы 3,0
| 2 | ЭМ |  |  |  | 12: 12.3 | [21 empty] | ЭМ
| 91.18.01-508 | Компрессоры винтовые передвижные с электродвигателем, давление до 1 МПа (10 атм), производительность до 5 м3/мин |  |  |  | маш.-ч | 1.28 |  | 0.06912 | 115.43 | 1.49 | 171.99 |  | 11.89 | [22 empty] | Компрессоры винтовые передвижные с электродвигателем, давление до 1 МПа (10 атм), производительность до 5 м3/мин
| 91.21.10-002 | Молотки отбойные пневматические при работе от передвижных компрессоров |  |  |  | маш.-ч | 2.56 |  | 0.13824 | 2.11 | 1.4 | 2.95 |  | 0.41 | [22 empty] | Молотки отбойные пневматические при работе от передвижных компрессоров
Н | 999-9900 | Строительный мусор |  |  |  | 4: т; 5: 12.25; 7: 0.6615 | [27 empty] | Строительный мусор
|  | Итого прямые затраты |  |  |  | 12: 1623.38 | [24 empty] | Итого прямые затраты
|  | ФОТ |  |  |  | 12: 1611.08 | [25 empty] | ФОТ
| Пр/812-040.2-1 | НР Работы по реконструкции зданий и сооружений: разборка отдельных конструктивных элементов здания (сооружения), а также зданий (сооружений) в целом |  |  |  | 4: %; 5: 91; 7: 91; 12: 1466.08 | [25 empty] | НР Работы по реконструкции зданий и сооружений: разборка отдельных конструктивных элементов здания (сооружения), а также зданий (сооружений) в целом
| Пр/774-040.2 | СП Работы по реконструкции зданий и сооружений: разборка отдельных конструктивных элементов здания (сооружения), а также зданий (сооружений) в целом |  |  |  | 4: %; 5: 52; 7: 52; 12: 837.76 | [25 empty] | СП Работы по реконструкции зданий и сооружений: разборка отдельных конструктивных элементов здания (сооружения), а также зданий (сооружений) в целом
|  | Всего по позиции |  |  |  | 10: 72726.3; 12: 3927.22 | [26 empty] | Всего по позиции
24 | ГЭСНр57-01-002-03 | Разборка покрытий полов: из керамических плиток |  |  |  | 4: 100 м2; 5: 0.0455; 6: 1; 7: 0.0455 | [20 empty] | Разборка покрытий полов: из керамических плиток
| 1 | ОТ(ЗТ) |  |  |  | 4: чел.-ч; 7: 3.1791; 12: 1029.61 | [21 empty] | ОТ(ЗТ)
| 1-100-30 | Средний разряд работы 3,0 |  |  |  | 4: чел.-ч; 5: 69.87; 7: 3.1791; 10: 323.87; 12: 1029.61 | [22 empty] | Средний разряд работы 3,0
| 2 | ЭМ |  |  |  | 12: 3.96 | [21 empty] | ЭМ
|  | ОТм(ЗТм) |  |  |  | 4: чел.-ч; 7: 0.06552; 12: 21.22 | [21 empty] | ОТм(ЗТм)
| 91.06.06-048 | Подъемники одномачтовые, грузоподъемность до 500 кг, высота подъема 45 м |  |  |  | маш.-ч | 1.44 |  | 0.06552 | 37.32 | 1.62 | 60.46 |  | 3.96 | [22 empty] | Подъемники одномачтовые, грузоподъемность до 500 кг, высота подъема 45 м
| 4-100-030 | ОТм(Зтм) Средний разряд машинистов 3 |  |  |  | 4: чел.-ч; 5: 1.44; 7: 0.06552; 10: 323.87; 12: 21.22 | [23 empty] | ОТм(Зтм) Средний разряд машинистов 3
Н | 999-9900 | Строительный мусор |  |  |  | 4: т; 5: 5.2; 7: 0.2366 | [27 empty] | Строительный мусор
|  | Итого прямые затраты |  |  |  | 12: 1054.79 | [24 empty] | Итого прямые затраты
|  | ФОТ |  |  |  | 12: 1050.83 | [25 empty] | ФОТ
| Пр/812-091.0-1 | НР Полы (ремонтно-строительные) |  |  |  | 4: %; 5: 89; 7: 89; 12: 935.24 | [25 empty] | НР Полы (ремонтно-строительные)
| Пр/774-091.0 | СП Полы (ремонтно-строительные) |  |  |  | 4: %; 5: 49; 7: 49; 12: 514.91 | [25 empty] | СП Полы (ремонтно-строительные)
|  | Всего по позиции |  |  |  | 10: 55053.63; 12: 2504.94 | [26 empty] | Всего по позиции
25 | ГЭСН46-04-009-01 | Разборка бетонных оснований под полы: на гравии |  |  |  | 4: м3; 5: 0.342; 6: 1; 7: 0.342 | [20 empty] | Разборка бетонных оснований под полы: на гравии
| 1 | ОТ(ЗТ) |  |  |  | 4: чел.-ч; 7: 2.6334; 12: 906.63 | [21 empty] | ОТ(ЗТ)
| 1-100-35 | Средний разряд работы 3,5 |  |  |  | 4: чел.-ч; 5: 7.7; 7: 2.6334; 10: 344.28; 12: 906.63 | [22 empty] | Средний разряд работы 3,5
| 2 | ЭМ |  |  |  | 12: 137.49 | [21 empty] | ЭМ
| 91.18.01-508 | Компрессоры винтовые передвижные с электродвигателем, давление до 1 МПа (10 атм), производительность до 5 м3/мин |  |  |  | маш.-ч | 2.26 |  | 0.77292 | 115.43 | 1.49 | 171.99 |  | 132.93 | [22 empty] | Компрессоры винтовые передвижные с электродвигателем, давление до 1 МПа (10 атм), производительность до 5 м3/мин
| 91.21.10-002 | Молотки отбойные пневматические при работе от передвижных компрессоров |  |  |  | маш.-ч | 4.52 |  | 1.5458 | 2.11 | 1.4 | 2.95 |  | 4.56 | [22 empty] | Молотки отбойные пневматические при работе от передвижных компрессоров
Н | 999-9900 | Строительный мусор |  |  |  | 4: т; 5: 2.38; 7: 0.81396 | [27 empty] | Строительный мусор
|  | Итого прямые затраты |  |  |  | 12: 1044.12 | [24 empty] | Итого прямые затраты
|  | ФОТ |  |  |  | 12: 906.63 | [25 empty] | ФОТ
| Пр/812-040.2-1 | НР Работы по реконструкции зданий и сооружений: разборка отдельных конструктивных элементов здания (сооружения), а также зданий (сооружений) в целом |  |  |  | 4: %; 5: 91; 7: 91; 12: 825.03 | [25 empty] | НР Работы по реконструкции зданий и сооружений: разборка отдельных конструктивных элементов здания (сооружения), а также зданий (сооружений) в целом
| Пр/774-040.2 | СП Работы по реконструкции зданий и сооружений: разборка отдельных конструктивных элементов здания (сооружения), а также зданий (сооружений) в целом |  |  |  | 4: %; 5: 52; 7: 52; 12: 471.45 | [25 empty] | СП Работы по реконструкции зданий и сооружений: разборка отдельных конструктивных элементов здания (сооружения), а также зданий (сооружений) в целом
|  | Всего по позиции |  |  |  | 10: 6843.86; 12: 2340.6 | [26 empty] | Всего по позиции
26 | ГЭСНр63-03-001-05 | Разборка облицовки стен: из керамических глазурованных плиток |  |  |  | 4: 100 м2; 5: 0.02494; 6: 1; 7: 0.02494 | [20 empty] | Разборка облицовки стен: из керамических глазурованных плиток
| 1 | ОТ(ЗТ) |  |  |  | 4: чел.-ч; 7: 1.853; 12: 554.76 | [21 empty] | ОТ(ЗТ)
| 1-100-21 | Средний разряд работы 2,1 |  |  |  | 4: чел.-ч; 5: 74.3; 7: 1.853; 10: 299.38; 12: 554.76 | [22 empty] | Средний разряд работы 2,1
| 2 | ЭМ |  |  |  | 12: 7.8 | [21 empty] | ЭМ
|  | ОТм(ЗТм) |  |  |  | 4: чел.-ч; 7: 0.008729; 12: 2.83 | [21 empty] | ОТм(ЗТм)
| 91.06.06-048 | Подъемники одномачтовые, грузоподъемность до 500 кг, высота подъема 45 м |  |  |  | маш.-ч | 0.35 |  | 0.008729 | 37.32 | 1.62 | 60.46 |  | 0.53 | [22 empty] | Подъемники одномачтовые, грузоподъемность до 500 кг, высота подъема 45 м
| 4-100-030 | ОТм(Зтм) Средний разряд машинистов 3 |  |  |  | 4: чел.-ч; 5: 0.35; 7: 0.008729; 10: 323.87; 12: 2.83 | [23 empty] | ОТм(Зтм) Средний разряд машинистов 3
| 91.18.01-508 | Компрессоры винтовые передвижные с электродвигателем, давление до 1 МПа (10 атм), производительность до 5 м3/мин |  |  |  | маш.-ч | 1.64 |  | 0.040902 | 115.43 | 1.49 | 171.99 |  | 7.03 | [22 empty] | Компрессоры винтовые передвижные с электродвигателем, давление до 1 МПа (10 атм), производительность до 5 м3/мин
| 91.21.10-002 | Молотки отбойные пневматические при работе от передвижных компрессоров |  |  |  | маш.-ч | 3.28 |  | 0.081803 | 2.11 | 1.4 | 2.95 |  | 0.24 | [22 empty] | Молотки отбойные пневматические при работе от передвижных компрессоров
Н | 999-9900 | Строительный мусор |  |  |  | 4: т; 5: 4.41; 7: 0.10999 | [27 empty] | Строительный мусор
|  | Итого прямые затраты |  |  |  | 12: 565.39 | [24 empty] | Итого прямые затраты
|  | ФОТ |  |  |  | 12: 557.59 | [25 empty] | ФОТ
| Пр/812-097.0-1 | НР Стекольные, обойные и облицовочные работы (ремонтно-строительные) |  |  |  | 4: %; 5: 90; 7: 90; 12: 501.83 | [25 empty] | НР Стекольные, обойные и облицовочные работы (ремонтно-строительные)
| Пр/774-097.0 | СП Стекольные, обойные и облицовочные работы (ремонтно-строительные) |  |  |  | 4: %; 5: 45; 7: 45; 12: 250.92 | [25 empty] | СП Стекольные, обойные и облицовочные работы (ремонтно-строительные)
|  | Всего по позиции |  |  |  | 10: 52852.45; 12: 1318.14 | [26 empty] | Всего по позиции
27 | ГЭСНр51-01-006-01 | Погрузка грунта вручную в автомобили-самосвалы с выгрузкой |  |  |  | 4: 100 м3; 5: 0.00684; 6: 1; 7: 0.00684 | [20 empty] | Погрузка грунта вручную в автомобили-самосвалы с выгрузкой
| 1 | ОТ(ЗТ) |  |  |  | 4: чел.-ч; 7: 0.56772; 12: 157.29 | [21 empty] | ОТ(ЗТ)
| 1-100-12 | Средний разряд работы 1,2 |  |  |  | 4: чел.-ч; 5: 83; 7: 0.56772; 10: 277.06; 12: 157.29 | [22 empty] | Средний разряд работы 1,2
| 2 | ЭМ |  |  |  | 12: 243.95 | [21 empty] | ЭМ
|  | ОТм(ЗТм) |  |  |  | 4: чел.-ч; 7: 0.28728; 12: 104.77 | [21 empty] | ОТм(ЗТм)
| 91.14.03-001 | Автомобили-самосвалы, грузоподъемность до 7 т |  |  |  | маш.-ч | 42 |  | 0.28728 | 610.92 | 1.39 | 849.18 |  | 243.95 | [22 empty] | Автомобили-самосвалы, грузоподъемность до 7 т
| 4-100-040 | ОТм(Зтм) Средний разряд машинистов 4 |  |  |  | 4: чел.-ч; 5: 42; 7: 0.28728; 10: 364.69; 12: 104.77 | [23 empty] | ОТм(Зтм) Средний разряд машинистов 4
|  | Итого прямые затраты |  |  |  | 12: 506.01 | [24 empty] | Итого прямые затраты
|  | ФОТ |  |  |  | 12: 262.06 | [25 empty] | ФОТ
| Пр/812-085.2-1 | НР Земляные работы, выполняемые ручным способом (ремонтно-строительные) |  |  |  | 4: %; 5: 87; 7: 87; 12: 227.99 | [25 empty] | НР Земляные работы, выполняемые ручным способом (ремонтно-строительные)
| Пр/774-085.2 | СП Земляные работы, выполняемые ручным способом (ремонтно-строительные) |  |  |  | 4: %; 5: 40; 7: 40; 12: 104.82 | [25 empty] | СП Земляные работы, выполняемые ручным способом (ремонтно-строительные)
|  | Всего по позиции |  |  |  | 10: 122634.5; 12: 838.82 | [26 empty] | Всего по позиции
28 | ГЭСН11-01-002-01 | Устройство подстилающих слоев: песчаных |  |  |  | 4: м3; 5: 0.342; 6: 1; 7: 0.342 | [20 empty] | Устройство подстилающих слоев: песчаных
| 1 | ОТ(ЗТ) |  |  |  | 4: чел.-ч; 7: 1.0226; 12: 335.36 | [21 empty] | ОТ(ЗТ)
| 1-100-31 | Средний разряд работы 3,1 |  |  |  | 4: чел.-ч; 5: 2.99; 7: 1.0226; 10: 327.95; 12: 335.36 | [22 empty] | Средний разряд работы 3,1
| 2 | ЭМ |  |  |  | 12: 78.45 | [21 empty] | ЭМ
|  | ОТм(ЗТм) |  |  |  | 4: чел.-ч; 7: 0.1026; 12: 38.91 | [21 empty] | ОТм(ЗТм)
| 91.06.05-011 | Погрузчики одноковшовые универсальные фронтальные пневмоколесные, номинальная вместимость основного ковша 2,6 м3, грузоподъемность 5 т |  |  |  | 4: маш.-ч; 5: 0.08; 7: 0.02736; 10: 1684.17; 12: 46.08 | [22 empty] | Погрузчики одноковшовые универсальные фронтальные пневмоколесные, номинальная вместимость основного ковша 2,6 м3, грузоподъемность 5 т
| 4-100-050 | ОТм(Зтм) Средний разряд машинистов 5 |  |  |  | 4: чел.-ч; 5: 0.08; 7: 0.02736; 10: 419.13; 12: 11.47 | [23 empty] | ОТм(Зтм) Средний разряд машинистов 5
| 91.08.09-023 | Трамбовки пневматические при работе от передвижных компрессорных установок |  |  |  | маш.-ч | 0.44 |  | 0.15048 | 2.41 | 1.19 | 2.87 |  | 0.43 | [22 empty] | Трамбовки пневматические при работе от передвижных компрессорных установок
| 91.18.01-007 | Компрессоры винтовые передвижные с двигателем внутреннего сгорания, давление до 0,7 МПа (7 атм), производительность до 5,4 м3/мин |  |  |  | 4: маш.-ч; 5: 0.22; 7: 0.07524; 10: 424.54; 12: 31.94 | [22 empty] | Компрессоры винтовые передвижные с двигателем внутреннего сгорания, давление до 0,7 МПа (7 атм), производительность до 5,4 м3/мин
| 4-100-040 | ОТм(Зтм) Средний разряд машинистов 4 |  |  |  | 4: чел.-ч; 5: 0.22; 7: 0.07524; 10: 364.69; 12: 27.44 | [23 empty] | ОТм(Зтм) Средний разряд машинистов 4
| 4 | М |  |  |  | 12: 1.48 | [21 empty] | М
| 01.7.03.01-0001 | Вода |  |  |  | м3 | 0.15 |  | 0.0513 | 35.71 | 0.81 | 28.93 |  | 1.48 | [22 empty] | Вода
Н | 02.3.01.02 | Песок для строительных работ природный |  |  |  | 4: м3; 5: 1.12; 7: 0.38304 | [27 empty] | Песок для строительных работ природный
|  | Итого прямые затраты |  |  |  | 12: 454.2 | [24 empty] | Итого прямые затраты
|  | ФОТ |  |  |  | 12: 374.27 | [25 empty] | ФОТ
| Пр/812-011.0-1, Приказ № 812/пр от 21.12.2020 п.25 | НР Полы |  |  |  | 4: %; 5: 112; 6: 0.9; 7: 100.8; 12: 377.26 | [25 empty] | НР Полы
| Пр/774-011.0, Приказ № 774/пр от 11.12.2020 п.16 | СП Полы |  |  |  | 4: %; 5: 65; 6: 0.85; 7: 55.25; 12: 206.78 | [25 empty] | СП Полы
|  | Всего по позиции |  |  |  | 10: 3035.79; 12: 1038.24 | [26 empty] | Всего по позиции
29 | ФСБЦ-02.3.01.02-1104 | Песок природный для строительных работ I класс, средний |  |  |  | м3 | 0.38304 | 1 | 0.38304 | 573.7 | 2.18 | 1250.67 |  | 479.06 | [20 empty] | Песок природный для строительных работ I класс, средний
|  | Всего по позиции |  |  |  | 12: 479.06 | [26 empty] | Всего по позиции
30 | ГЭСН06-01-001-01 | Устройство бетонной подготовки |  |  |  | 4: 100 м3; 5: 0.00342; 6: 1; 7: 0.00342 | [20 empty] | Устройство бетонной подготовки
| 1 | ОТ(ЗТ) |  |  |  | 4: чел.-ч; 7: 0.4617; 12: 136.96 | [21 empty] | ОТ(ЗТ)
| 1-100-20 | Средний разряд работы 2,0 |  |  |  | 4: чел.-ч; 5: 135; 7: 0.4617; 10: 296.65; 12: 136.96 | [22 empty] | Средний разряд работы 2,0
| 2 | ЭМ |  |  |  | 12: 67.63 | [21 empty] | ЭМ
|  | ОТм(ЗТм) |  |  |  | 4: чел.-ч; 7: 0.06197; 12: 30.31 | [21 empty] | ОТм(ЗТм)
| 91.05.01-017 | Краны башенные, грузоподъемность 8 т |  |  |  | 4: маш.-ч; 5: 18; 7: 0.06156; 10: 1089.76; 12: 67.09 | [22 empty] | Краны башенные, грузоподъемность 8 т
| 4-100-060 | ОТм(Зтм) Средний разряд машинистов 6 |  |  |  | 4: чел.-ч; 5: 18; 7: 0.06156; 10: 489.89; 12: 30.16 | [23 empty] | ОТм(Зтм) Средний разряд машинистов 6
| 91.07.04-002 | Вибраторы поверхностные |  |  |  | маш.-ч | 5.93 |  | 0.020281 | 8.54 | 1.51 | 12.9 |  | 0.26 | [22 empty] | Вибраторы поверхностные
| 91.14.02-001 | Автомобили бортовые, грузоподъемность до 5 т |  |  |  | 4: маш.-ч; 5: 0.12; 7: 0.0004104; 10: 679.27; 12: 0.28 | [22 empty] | Автомобили бортовые, грузоподъемность до 5 т
| 4-100-040 | ОТм(Зтм) Средний разряд машинистов 4 |  |  |  | 4: чел.-ч; 5: 0.12; 7: 0.0004104; 10: 364.69; 12: 0.15 | [23 empty] | ОТм(Зтм) Средний разряд машинистов 4
| 4 | М |  |  |  | 12: 12.35 | [21 empty] | М
| 01.7.03.01-0001 | Вода |  |  |  | м3 | 1.75 |  | 0.005985 | 35.71 | 0.81 | 28.93 |  | 0.17 | [22 empty] | Вода
| 01.7.07.12-0024 | Пленка полиэтиленовая, толщина 0,15 мм |  |  |  | м2 | 250 |  | 0.855 | 12.83 | 1.11 | 14.24 |  | 12.18 | [22 empty] | Пленка полиэтиленовая, толщина 0,15 мм
Н | 04.1.02.05 | Смеси бетонные тяжелого бетона |  |  |  | 4: м3; 5: 102; 7: 0.34884 | [27 empty] | Смеси бетонные тяжелого бетона
|  | Итого прямые затраты |  |  |  | 12: 247.25 | [24 empty] | Итого прямые затраты
|  | ФОТ |  |  |  | 12: 167.27 | [25 empty] | ФОТ
| Пр/812-006.0-1, Приказ № 812/пр от 21.12.2020 п.25 | НР Бетонные и железобетонные монолитные конструкции и работы в строительстве |  |  |  | 4: %; 5: 102; 6: 0.9; 7: 91.8; 12: 153.55 | [25 empty] | НР Бетонные и железобетонные монолитные конструкции и работы в строительстве
| Пр/774-006.0, Приказ № 774/пр от 11.12.2020 п.16 | СП Бетонные и железобетонные монолитные конструкции и работы в строительстве |  |  |  | 4: %; 5: 58; 6: 0.85; 7: 49.3; 12: 82.46 | [25 empty] | СП Бетонные и железобетонные монолитные конструкции и работы в строительстве
|  | Всего по позиции |  |  |  | 10: 141304.09; 12: 483.26 | [26 empty] | Всего по позиции
31 | ФСБЦ-04.1.02.05-0130 | Смеси бетонные тяжелого бетона (БСТ) на щебне из гравия, класс В15, F(1)100, W4 |  |  |  | м3 | 0.34884 | 1 | 0.34884 |  |  | 6764.26 |  | 2359.64 | [20 empty] | Смеси бетонные тяжелого бетона (БСТ) на щебне из гравия, класс В15, F(1)100, W4
|  | Всего по позиции |  |  |  | 12: 2359.64 | [26 empty] | Всего по позиции
32 | ГЭСНр61-02-001-03 | Ремонт штукатурки гладких фасадов по камню и бетону с земли и лесов: цементно-известковым раствором площадью отдельных мест более 5 м2 толщиной слоя до 20 мм |  |  |  | 4: 100 м2; 5: 0.02494; 6: 1; 7: 0.02494 | [20 empty] | Ремонт штукатурки гладких фасадов по камню и бетону с земли и лесов: цементно-известковым раствором площадью отдельных мест более 5 м2 толщиной слоя до 20 мм
| 1 | ОТ(ЗТ) |  |  |  | 4: чел.-ч; 7: 4.2697; 12: 1417.72 | [21 empty] | ОТ(ЗТ)
| 1-100-32 | Средний разряд работы 3,2 |  |  |  | 4: чел.-ч; 5: 171.2; 7: 4.2697; 10: 332.04; 12: 1417.72 | [22 empty] | Средний разряд работы 3,2
| 2 | ЭМ |  |  |  | 12: 23.51 | [21 empty] | ЭМ
|  | ОТм(ЗТм) |  |  |  | 4: чел.-ч; 7: 0.032921; 12: 12.01 | [21 empty] | ОТм(ЗТм)
| 91.06.03-060 | Лебедки электрические тяговым усилием до 5,79 кН (0,59 т) |  |  |  | маш.-ч | 0.71 |  | 0.017707 | 6.62 | 1.55 | 10.26 |  | 0.18 | [22 empty] | Лебедки электрические тяговым усилием до 5,79 кН (0,59 т)
| 91.06.05-060 | Погрузчики одноковшовые универсальные фронтальные пневмоколесные, номинальная вместимость основного ковша 0,46 м3, грузоподъемность 1 т |  |  |  | 4: маш.-ч; 5: 1.32; 7: 0.032921; 10: 708.73; 12: 23.33 | [22 empty] | Погрузчики одноковшовые универсальные фронтальные пневмоколесные, номинальная вместимость основного ковша 0,46 м3, грузоподъемность 1 т
| 4-100-040 | ОТм(Зтм) Средний разряд машинистов 4 |  |  |  | 4: чел.-ч; 5: 1.32; 7: 0.032921; 10: 364.69; 12: 12.01 | [23 empty] | ОТм(Зтм) Средний разряд машинистов 4
| 4 | М |  |  |  | 12: 203.13 | [21 empty] | М
| 01.7.03.01-0001 | Вода |  |  |  | м3 | 0.35 |  | 0.008729 | 35.71 | 0.81 | 28.93 |  | 0.25 | [22 empty] | Вода
| 04.3.01.07-0025 | Раствор штукатурный, известковый, М100 |  |  |  | м3 | 2.2 |  | 0.054868 | 3392.36 | 1.09 | 3697.67 |  | 202.88 | [22 empty] | Раствор штукатурный, известковый, М100
Н | 999-9900 | Строительный мусор |  |  |  | 4: т; 5: 4.84; 7: 0.12071 | [27 empty] | Строительный мусор
|  | Итого прямые затраты |  |  |  | 12: 1656.37 | [24 empty] | Итого прямые затраты
|  | ФОТ |  |  |  | 12: 1429.73 | [25 empty] | ФОТ
| Пр/812-095.0-1 | НР Штукатурные работы (ремонтно-строительные) |  |  |  | 4: %; 5: 89; 7: 89; 12: 1272.46 | [25 empty] | НР Штукатурные работы (ремонтно-строительные)
| Пр/774-095.0 | СП Штукатурные работы (ремонтно-строительные) |  |  |  | 4: %; 5: 44; 7: 44; 12: 629.08 | [25 empty] | СП Штукатурные работы (ремонтно-строительные)
|  | Всего по позиции |  |  |  | 10: 142658.78; 12: 3557.91 | [26 empty] | Всего по позиции
33 | ГЭСН15-01-016-02 | Наружная облицовка по бетонной поверхности керамическими отдельными плитками: на цементном растворе стен |  |  |  | 4: 100 м2; 5: 0.02494; 6: 1; 7: 0.02494 | [20 empty] | Наружная облицовка по бетонной поверхности керамическими отдельными плитками: на цементном растворе стен
| 1 | ОТ(ЗТ) |  |  |  | 4: чел.-ч; 7: 6.7338; 12: 2400.8 | [21 empty] | ОТ(ЗТ)
| 1-100-38 | Средний разряд работы 3,8 |  |  |  | 4: чел.-ч; 5: 270; 7: 6.7338; 10: 356.53; 12: 2400.8 | [22 empty] | Средний разряд работы 3,8
| 2 | ЭМ |  |  |  | 12: 6.44 | [21 empty] | ЭМ
|  | ОТм(ЗТм) |  |  |  | 4: чел.-ч; 7: 0.032921; 12: 10.92 | [21 empty] | ОТм(ЗТм)
| 91.06.05-011 | Погрузчики одноковшовые универсальные фронтальные пневмоколесные, номинальная вместимость основного ковша 2,6 м3, грузоподъемность 5 т |  |  |  | 4: маш.-ч; 5: 0.11; 7: 0.0027434; 10: 1684.17; 12: 4.62 | [22 empty] | Погрузчики одноковшовые универсальные фронтальные пневмоколесные, номинальная вместимость основного ковша 2,6 м3, грузоподъемность 5 т
| 4-100-050 | ОТм(Зтм) Средний разряд машинистов 5 |  |  |  | 4: чел.-ч; 5: 0.11; 7: 0.0027434; 10: 419.13; 12: 1.15 | [23 empty] | ОТм(Зтм) Средний разряд машинистов 5
| 91.06.06-048 | Подъемники одномачтовые, грузоподъемность до 500 кг, высота подъема 45 м |  |  |  | маш.-ч | 1.21 |  | 0.030177 | 37.32 | 1.62 | 60.46 |  | 1.82 | [22 empty] | Подъемники одномачтовые, грузоподъемность до 500 кг, высота подъема 45 м
| 4-100-030 | ОТм(Зтм) Средний разряд машинистов 3 |  |  |  | 4: чел.-ч; 5: 1.21; 7: 0.030177; 10: 323.87; 12: 9.77 | [23 empty] | ОТм(Зтм) Средний разряд машинистов 3
| 4 | М |  |  |  | 12: 10.86 | [21 empty] | М
| 01.7.03.01-0001 | Вода |  |  |  | м3 | 0.5 |  | 0.01247 | 35.71 | 0.81 | 28.93 |  | 0.36 | [22 empty] | Вода
| 01.7.20.08-0051 | Ветошь хлопчатобумажная цветная |  |  |  | кг | 0.5 |  | 0.01247 | 56.11 | 1.58 | 88.65 |  | 1.11 | [22 empty] | Ветошь хлопчатобумажная цветная
| 03.2.01.04-0002 | Цемент пуццолановый общестроительный ЦЕМ IV 32,5Н |  |  |  | т | 0.04 |  | 0.0009976 | 6191.61 | 1.52 | 9411.25 |  | 9.39 | [22 empty] | Цемент пуццолановый общестроительный ЦЕМ IV 32,5Н
Н | 04.3.01.09 | Раствор готовый отделочный |  |  |  | 4: м3; 5: 2; 7: 0.04988 | [27 empty] | Раствор готовый отделочный
Н | 06.2.03.02 | Плитки керамические фасадные неглазурованные |  |  |  | 4: м2; 5: 100; 7: 2.494 | [27 empty] | Плитки керамические фасадные неглазурованные
|  | Итого прямые затраты |  |  |  | 12: 2429.02 | [24 empty] | Итого прямые затраты
|  | ФОТ |  |  |  | 12: 2411.72 | [25 empty] | ФОТ
| Пр/812-015.0-1, Приказ № 812/пр от 21.12.2020 п.25 | НР Отделочные работы |  |  |  | 4: %; 5: 100; 6: 0.9; 7: 90; 12: 2170.55 | [25 empty] | НР Отделочные работы
| Пр/774-015.0, Приказ № 774/пр от 11.12.2020 п.16 | СП Отделочные работы |  |  |  | 4: %; 5: 49; 6: 0.85; 7: 41.65; 12: 1004.48 | [25 empty] | СП Отделочные работы
|  | Всего по позиции |  |  |  | 10: 224701.28; 12: 5604.05 | [26 empty] | Всего по позиции
34 | ФСБЦ-06.2.03.02-0022 | Плитка керамическая фасадная, глазурованная, гладкая, цветная, толщина 9 мм |  |  |  | м2 | 2.494 | 1 | 2.494 | 2227.47 | 1.23 | 2739.79 |  | 6833.04 | [20 empty] | Плитка керамическая фасадная, глазурованная, гладкая, цветная, толщина 9 мм
|  | Всего по позиции |  |  |  | 12: 6833.04 | [26 empty] | Всего по позиции
35 | ФСБЦ-04.3.01.09-0014 | Раствор готовый кладочный, цементный, М100 |  |  |  | м3 | 0.04988 | 1 | 0.04988 |  |  | 3925.83 |  | 195.82 | [20 empty] | Раствор готовый кладочный, цементный, М100
|  | Всего по позиции |  |  |  | 12: 195.82 | [26 empty] | Всего по позиции
36 | ГЭСН06-01-004-01 | Устройство: бетонных ступеней |  |  |  | 4: м3; 5: 0.1215; 6: 1; 7: 0.1215 | [20 empty] | Устройство: бетонных ступеней
| 1 | ОТ(ЗТ) |  |  |  | 4: чел.-ч; 7: 1.4191; 12: 459.61 | [21 empty] | ОТ(ЗТ)
| 1-100-30 | Средний разряд работы 3,0 |  |  |  | 4: чел.-ч; 5: 11.68; 7: 1.4191; 10: 323.87; 12: 459.61 | [22 empty] | Средний разряд работы 3,0
| 2 | ЭМ |  |  |  | 12: 24.26 | [21 empty] | ЭМ
|  | ОТм(ЗТм) |  |  |  | 4: чел.-ч; 7: 0.023085; 12: 8.58 | [21 empty] | ОТм(ЗТм)
| 91.05.05-015 | Краны на автомобильном ходу, грузоподъемность 16 т |  |  |  | 4: маш.-ч; 5: 0.01; 7: 0.001215; 10: 1716.49; 12: 2.09 | [22 empty] | Краны на автомобильном ходу, грузоподъемность 16 т
| 4-100-060 | ОТм(Зтм) Средний разряд машинистов 6 |  |  |  | 4: чел.-ч; 5: 0.01; 7: 0.001215; 10: 489.89; 12: 0.6 | [23 empty] | ОТм(Зтм) Средний разряд машинистов 6
| 91.07.04-001 | Вибраторы глубинные |  |  |  | маш.-ч | 2.3 |  | 0.27945 | 10.37 | 1.28 | 13.27 |  | 3.71 | [22 empty] | Вибраторы глубинные
| 91.07.04-002 | Вибраторы поверхностные |  |  |  | маш.-ч | 2.3 |  | 0.27945 | 8.54 | 1.51 | 12.9 |  | 3.6 | [22 empty] | Вибраторы поверхностные
| 91.14.02-001 | Автомобили бортовые, грузоподъемность до 5 т |  |  |  | 4: маш.-ч; 5: 0.18; 7: 0.02187; 10: 679.27; 12: 14.86 | [22 empty] | Автомобили бортовые, грузоподъемность до 5 т
| 4-100-040 | ОТм(Зтм) Средний разряд машинистов 4 |  |  |  | 4: чел.-ч; 5: 0.18; 7: 0.02187; 10: 364.69; 12: 7.98 | [23 empty] | ОТм(Зтм) Средний разряд машинистов 4
| 4 | М |  |  |  | 12: 396.19 | [21 empty] | М
| 01.7.03.01-0001 | Вода |  |  |  | м3 | 0.0055 |  | 0.0006683 | 35.71 | 0.81 | 28.93 |  | 0.02 | [22 empty] | Вода
| 01.7.12.05-0053 | Геополотно нетканое полиэфирное, иглопробивное, поверхностная плотность 200 г/м2 |  |  |  | м2 | 0.151 |  | 0.018347 | 28.13 | 1.28 | 36.01 |  | 0.66 | [22 empty] | Геополотно нетканое полиэфирное, иглопробивное, поверхностная плотность 200 г/м2
| 11.1.03.01-0063 | Бруски обрезные хвойных пород (ель, сосна), естественной влажности, длина 2-6,5 м, ширина 20-90 мм, толщина 20-90 мм, сорт III |  |  |  | м3 | 0.02 |  | 0.00243 | 16496.03 | 0.97 | 16001.15 |  | 38.88 | [22 empty] | Бруски обрезные хвойных пород (ель, сосна), естественной влажности, длина 2-6,5 м, ширина 20-90 мм, толщина 20-90 мм, сорт III
| 11.1.03.06-0079 | Доска обрезная хвойных пород, естественной влажности, длина 2-6,5 м, ширина 100-250 мм, толщина 44-50 мм, сорт III |  |  |  | м3 | 0.38 |  | 0.04617 | 5764.42 | 1.34 | 7724.32 |  | 356.63 | [22 empty] | Доска обрезная хвойных пород, естественной влажности, длина 2-6,5 м, ширина 100-250 мм, толщина 44-50 мм, сорт III
П,Н | 01.7.16.04 | Опалубка инвентарная (амортизация) |  |  |  | 4: компл; 5: 0; 7: 0 | [27 empty] | Опалубка инвентарная (амортизация)
Н | 04.1.02.05 | Смеси бетонные тяжелого бетона |  |  |  | 4: м3; 5: 1.02; 7: 0.12393 | [27 empty] | Смеси бетонные тяжелого бетона
|  | Итого прямые затраты |  |  |  | 12: 888.64 | [24 empty] | Итого прямые затраты
|  | ФОТ |  |  |  | 12: 468.19 | [25 empty] | ФОТ
| Пр/812-006.0-1, Приказ № 812/пр от 21.12.2020 п.25 | НР Бетонные и железобетонные монолитные конструкции и работы в строительстве |  |  |  | 4: %; 5: 102; 6: 0.9; 7: 91.8; 12: 429.8 | [25 empty] | НР Бетонные и железобетонные монолитные конструкции и работы в строительстве
| Пр/774-006.0, Приказ № 774/пр от 11.12.2020 п.16 | СП Бетонные и железобетонные монолитные конструкции и работы в строительстве |  |  |  | 4: %; 5: 58; 6: 0.85; 7: 49.3; 12: 230.82 | [25 empty] | СП Бетонные и железобетонные монолитные конструкции и работы в строительстве
|  | Всего по позиции |  |  |  | 10: 12751.11; 12: 1549.26 | [26 empty] | Всего по позиции
37 | ФСБЦ-04.1.02.05-0138 | Смеси бетонные тяжелого бетона (БСТ) на щебне из гравия, класс В20, F(1)150, W4 |  |  |  | м3 | 0.12393 | 1 | 0.12393 | 4905.08 | 1.41 | 6916.16 |  | 857.12 | [20 empty] | Смеси бетонные тяжелого бетона (БСТ) на щебне из гравия, класс В20, F(1)150, W4
|  | Всего по позиции |  |  |  | 12: 857.12 | [26 empty] | Всего по позиции
38 | ГЭСН15-01-045-01 | Облицовка ступеней керамогранитными плитками толщиной до 15 мм |  |  |  | 4: 100 м2; 5: 0.0243; 6: 1; 7: 0.0243 | [20 empty] | Облицовка ступеней керамогранитными плитками толщиной до 15 мм
| 1 | ОТ(ЗТ) |  |  |  | 4: чел.-ч; 7: 9.1895; 12: 3201.27 | [21 empty] | ОТ(ЗТ)
| 1-100-36 | Средний разряд работы 3,6 |  |  |  | 4: чел.-ч; 5: 378.17; 7: 9.1895; 10: 348.36; 12: 3201.27 | [22 empty] | Средний разряд работы 3,6
| 2 | ЭМ |  |  |  | 12: 10.91 | [21 empty] | ЭМ
|  | ОТм(ЗТм) |  |  |  | 4: чел.-ч; 7: 0.055647; 12: 20.05 | [21 empty] | ОТм(ЗТм)
| 91.05.01-016 | Краны башенные, грузоподъемность 5 т |  |  |  | маш.-ч | 0.34 |  | 0.008262 | 251.77 | 1.53 | 385.21 |  | 3.18 | [22 empty] | Краны башенные, грузоподъемность 5 т
| 4-100-060 | ОТм(Зтм) Средний разряд машинистов 6 |  |  |  | 4: чел.-ч; 5: 0.34; 7: 0.008262; 10: 489.89; 12: 4.05 | [23 empty] | ОТм(Зтм) Средний разряд машинистов 6
| 91.05.05-015 | Краны на автомобильном ходу, грузоподъемность 16 т |  |  |  | 4: маш.-ч; 5: 0.13; 7: 0.003159; 10: 1716.49; 12: 5.42 | [22 empty] | Краны на автомобильном ходу, грузоподъемность 16 т
| 4-100-060 | ОТм(Зтм) Средний разряд машинистов 6 |  |  |  | 4: чел.-ч; 5: 0.13; 7: 0.003159; 10: 489.89; 12: 1.55 | [23 empty] | ОТм(Зтм) Средний разряд машинистов 6
| 91.07.08-024 | Растворосмесители передвижные, объем барабана 65 л |  |  |  | маш.-ч | 1.69 |  | 0.041067 | 2.31 | 1.66 | 3.83 |  | 0.16 | [22 empty] | Растворосмесители передвижные, объем барабана 65 л
| 4-100-030 | ОТм(Зтм) Средний разряд машинистов 3 |  |  |  | 4: чел.-ч; 5: 1.69; 7: 0.041067; 10: 323.87; 12: 13.3 | [23 empty] | ОТм(Зтм) Средний разряд машинистов 3
| 91.14.02-001 | Автомобили бортовые, грузоподъемность до 5 т |  |  |  | 4: маш.-ч; 5: 0.13; 7: 0.003159; 10: 679.27; 12: 2.15 | [22 empty] | Автомобили бортовые, грузоподъемность до 5 т
| 4-100-040 | ОТм(Зтм) Средний разряд машинистов 4 |  |  |  | 4: чел.-ч; 5: 0.13; 7: 0.003159; 10: 364.69; 12: 1.15 | [23 empty] | ОТм(Зтм) Средний разряд машинистов 4
| 4 | М |  |  |  | 12: 39.1 | [21 empty] | М
| 01.7.03.01-0001 | Вода |  |  |  | м3 | 0.45 |  | 0.010935 | 35.71 | 0.81 | 28.93 |  | 0.32 | [22 empty] | Вода
| 01.7.03.04-0001 | Электроэнергия |  |  |  | 4: кВт-ч; 5: 0.0585; 7: 0.0014216; 10: 7.03; 12: 0.01 | [22 empty] | Электроэнергия
| 04.3.02.09-0102 | Смеси сухие водостойкие для затирки межплиточных швов шириной 1-6 мм (различная цветовая гамма) |  |  |  | т | 0.021 |  | 0.0005103 | 37800.3 | 2.01 | 75978.6 |  | 38.77 | [22 empty] | Смеси сухие водостойкие для затирки межплиточных швов шириной 1-6 мм (различная цветовая гамма)
Н | 06.2.05.03 | Плитки керамогранитные |  |  |  | 4: м2; 5: 102; 7: 2.4786 | [27 empty] | Плитки керамогранитные
Н | 11.2.04.05 | Рейки деревянные |  |  |  | 4: м3; 5: 0.01; 7: 0.000243 | [27 empty] | Рейки деревянные
Н | 14.1.06.02 | Клей для облицовочных работ (сухая смесь) |  |  |  | 4: т; 5: 1.2; 7: 0.02916 | [27 empty] | Клей для облицовочных работ (сухая смесь)
|  | Итого прямые затраты |  |  |  | 12: 3271.33 | [24 empty] | Итого прямые затраты
|  | ФОТ |  |  |  | 12: 3221.32 | [25 empty] | ФОТ
| Пр/812-015.0-1, Приказ № 812/пр от 21.12.2020 п.25 | НР Отделочные работы |  |  |  | 4: %; 5: 100; 6: 0.9; 7: 90; 12: 2899.19 | [25 empty] | НР Отделочные работы
| Пр/774-015.0, Приказ № 774/пр от 11.12.2020 п.16 | СП Отделочные работы |  |  |  | 4: %; 5: 49; 6: 0.85; 7: 41.65; 12: 1341.68 | [25 empty] | СП Отделочные работы
|  | Всего по позиции |  |  |  | 10: 309144.03; 12: 7512.2 | [26 empty] | Всего по позиции
39 | ФСБЦ-06.2.05.03-0002 | Плитка керамогранитная, неполированная, многоцветная, толщина 10 мм |  |  |  | м2 | 2.4786 | 1 | 2.4786 |  |  | 1083.55 |  | 2685.69 | [20 empty] | Плитка керамогранитная, неполированная, многоцветная, толщина 10 мм
|  | Всего по позиции |  |  |  | 12: 2685.69 | [26 empty] | Всего по позиции
40 | ФСБЦ-14.1.06.02-0011 | Клей монтажный сухой для внутренних и наружных работ на основе цементного вяжущего, для плитки, керамогранита, мозаики, камня |  |  |  | т | 0.02916 | 1 | 0.02916 | 36038.35 | 1.23 | 44327.17 |  | 1292.58 | [20 empty] | Клей монтажный сухой для внутренних и наружных работ на основе цементного вяжущего, для плитки, керамогранита, мозаики, камня
|  | Всего по позиции |  |  |  | 12: 1292.58 | [26 empty] | Всего по позиции
41 | ГЭСН11-01-027-03 | Устройство покрытий на цементном растворе из плиток: керамических для полов одноцветных с красителем |  |  |  | 4: 100 м2; 5: 0.0455; 6: 1; 7: 0.0455 | [20 empty] | Устройство покрытий на цементном растворе из плиток: керамических для полов одноцветных с красителем
| 1 | ОТ(ЗТ) |  |  |  | 4: чел.-ч; 7: 4.823; 12: 1601.43 | [21 empty] | ОТ(ЗТ)
| 1-100-32 | Средний разряд работы 3,2 |  |  |  | 4: чел.-ч; 5: 106; 7: 4.823; 10: 332.04; 12: 1601.43 | [22 empty] | Средний разряд работы 3,2
| 2 | ЭМ |  |  |  | 12: 42.57 | [21 empty] | ЭМ
|  | ОТм(ЗТм) |  |  |  | 4: чел.-ч; 7: 0.13377; 12: 45.41 | [21 empty] | ОТм(ЗТм)
| 91.06.05-011 | Погрузчики одноковшовые универсальные фронтальные пневмоколесные, номинальная вместимость основного ковша 2,6 м3, грузоподъемность 5 т |  |  |  | 4: маш.-ч; 5: 0.36; 7: 0.01638; 10: 1684.17; 12: 27.59 | [22 empty] | Погрузчики одноковшовые универсальные фронтальные пневмоколесные, номинальная вместимость основного ковша 2,6 м3, грузоподъемность 5 т
| 4-100-050 | ОТм(Зтм) Средний разряд машинистов 5 |  |  |  | 4: чел.-ч; 5: 0.36; 7: 0.01638; 10: 419.13; 12: 6.87 | [23 empty] | ОТм(Зтм) Средний разряд машинистов 5
| 91.06.06-048 | Подъемники одномачтовые, грузоподъемность до 500 кг, высота подъема 45 м |  |  |  | маш.-ч | 2.3 |  | 0.10465 | 37.32 | 1.62 | 60.46 |  | 6.33 | [22 empty] | Подъемники одномачтовые, грузоподъемность до 500 кг, высота подъема 45 м
| 4-100-030 | ОТм(Зтм) Средний разряд машинистов 3 |  |  |  | 4: чел.-ч; 5: 2.3; 7: 0.10465; 10: 323.87; 12: 33.89 | [23 empty] | ОТм(Зтм) Средний разряд машинистов 3
| 91.14.02-001 | Автомобили бортовые, грузоподъемность до 5 т |  |  |  | 4: маш.-ч; 5: 0.28; 7: 0.01274; 10: 679.27; 12: 8.65 | [22 empty] | Автомобили бортовые, грузоподъемность до 5 т
| 4-100-040 | ОТм(Зтм) Средний разряд машинистов 4 |  |  |  | 4: чел.-ч; 5: 0.28; 7: 0.01274; 10: 364.69; 12: 4.65 | [23 empty] | ОТм(Зтм) Средний разряд машинистов 4
| 4 | М |  |  |  | 12: 5685.84 | [21 empty] | М
| 01.7.03.01-0001 | Вода |  |  |  | м3 | 3.85 |  | 0.17517 | 35.71 | 0.81 | 28.93 |  | 5.07 | [22 empty] | Вода
| 01.7.07.29-0091 | Опилки древесные |  |  |  | м3 | 3.06 |  | 0.13923 | 732.2 | 1.34 | 981.15 |  | 136.61 | [22 empty] | Опилки древесные
| 04.3.01.09-0016 | Раствор готовый кладочный, цементный, М200 |  |  |  | м3 | 1.3 |  | 0.05915 | 4033.62 | 1.09 | 4396.65 |  | 260.06 | [22 empty] | Раствор готовый кладочный, цементный, М200
| 06.2.02.01-0061 | Плитка керамическая для полов, неглазурованная, гладкая, цветная, толщина 11 мм |  |  |  | м2 | 102 |  | 4.641 | 925.67 | 1.23 | 1138.57 |  | 5284.1 | [22 empty] | Плитка керамическая для полов, неглазурованная, гладкая, цветная, толщина 11 мм
|  | Итого прямые затраты |  |  |  | 12: 7375.25 | [24 empty] | Итого прямые затраты
|  | ФОТ |  |  |  | 12: 1646.84 | [25 empty] | ФОТ
| Пр/812-011.0-1, Приказ № 812/пр от 21.12.2020 п.25 | НР Полы |  |  |  | 4: %; 5: 112; 6: 0.9; 7: 100.8; 12: 1660.01 | [25 empty] | НР Полы
| Пр/774-011.0, Приказ № 774/пр от 11.12.2020 п.16 | СП Полы |  |  |  | 4: %; 5: 65; 6: 0.85; 7: 55.25; 12: 909.88 | [25 empty] | СП Полы
|  | Всего по позиции |  |  |  | 10: 218574.51; 12: 9945.14 | [26 empty] | Всего по позиции
42 | ГЭСН13-09-001-03 | Металлизация при производстве работ на строительно-монтажной площадке алюминиевой проволокой диаметром до 1,8 мм: металлоконструкций решетчатых |  |  |  | 4: м2; 5: 5.39; 6: 1; 7: 5.39 | [20 empty] | Металлизация при производстве работ на строительно-монтажной площадке алюминиевой проволокой диаметром до 1,8 мм: металлоконструкций решетчатых
| 1 | ОТ(ЗТ) |  |  |  | 4: чел.-ч; 7: 14.8764; 12: 6154.07 | [21 empty] | ОТ(ЗТ)
| 1-100-49 | Средний разряд работы 4,9 |  |  |  | 4: чел.-ч; 5: 2.76; 7: 14.8764; 10: 413.68; 12: 6154.07 | [22 empty] | Средний разряд работы 4,9
| 2 | ЭМ |  |  |  | 12: 1518.34 | [21 empty] | ЭМ
|  | ОТм(ЗТм) |  |  |  | 4: чел.-ч; 7: 0.3773; 12: 140.53 | [21 empty] | ОТм(ЗТм)
| 91.06.05-011 | Погрузчики одноковшовые универсальные фронтальные пневмоколесные, номинальная вместимость основного ковша 2,6 м3, грузоподъемность 5 т |  |  |  | 4: маш.-ч; 5: 0.01; 7: 0.0539; 10: 1684.17; 12: 90.78 | [22 empty] | Погрузчики одноковшовые универсальные фронтальные пневмоколесные, номинальная вместимость основного ковша 2,6 м3, грузоподъемность 5 т
| 4-100-050 | ОТм(Зтм) Средний разряд машинистов 5 |  |  |  | 4: чел.-ч; 5: 0.01; 7: 0.0539; 10: 419.13; 12: 22.59 | [23 empty] | ОТм(Зтм) Средний разряд машинистов 5
| 91.14.02-001 | Автомобили бортовые, грузоподъемность до 5 т |  |  |  | 4: маш.-ч; 5: 0.06; 7: 0.3234; 10: 679.27; 12: 219.68 | [22 empty] | Автомобили бортовые, грузоподъемность до 5 т
| 4-100-040 | ОТм(Зтм) Средний разряд машинистов 4 |  |  |  | 4: чел.-ч; 5: 0.06; 7: 0.3234; 10: 364.69; 12: 117.94 | [23 empty] | ОТм(Зтм) Средний разряд машинистов 4
| 91.21.22-701 | Установки электродуговой металлизации толкающего типа, напыляемый материал металлическая проволока, производительность до 30 кг/ч, мощность до 40 кВт |  |  |  | маш.-ч | 0.94 |  | 5.0666 | 163.29 | 1.46 | 238.4 |  | 1207.88 | [22 empty] | Установки электродуговой металлизации толкающего типа, напыляемый материал металлическая проволока, производительность до 30 кг/ч, мощность до 40 кВт
| 4 | М |  |  |  | 12: 6767.54 | [21 empty] | М
| 10.1.02.03-0001 | Проволока алюминиевая из сплава марки АМЦ, диаметр 1,4-2,8 мм |  |  |  | т | 0.00151 |  | 0.0081389 | 701756.9 | 1.14 | 800002.87 |  | 6511.14 | [22 empty] | Проволока алюминиевая из сплава марки АМЦ, диаметр 1,4-2,8 мм
| 14.5.09.11-0102 | Уайт-спирит |  |  |  | кг | 0.5 |  | 2.695 | 60.6 | 1.57 | 95.14 |  | 256.4 | [22 empty] | Уайт-спирит
|  | Итого прямые затраты |  |  |  | 12: 14580.48 | [24 empty] | Итого прямые затраты
|  | ФОТ |  |  |  | 12: 6294.6 | [25 empty] | ФОТ
| Пр/812-013.0-1, Приказ № 812/пр от 21.12.2020 п.25 | НР Защита строительных конструкций и оборудования от коррозии |  |  |  | 4: %; 5: 94; 6: 0.9; 7: 84.6; 12: 5325.23 | [25 empty] | НР Защита строительных конструкций и оборудования от коррозии
| Пр/774-013.0, Приказ № 774/пр от 11.12.2020 п.16 | СП Защита строительных конструкций и оборудования от коррозии |  |  |  | 4: %; 5: 51; 6: 0.85; 7: 43.35; 12: 2728.71 | [25 empty] | СП Защита строительных конструкций и оборудования от коррозии
|  | Всего по позиции |  |  |  | 10: 4199.34; 12: 22634.42 | [26 empty] | Всего по позиции
Раздел 3. Ремонт крыльца №5 (эвакуационный выход №11) | [33 empty] | Раздел 3. Ремонт крыльца №5
43 | ГЭСН46-04-014-02 | Разборка каменных и железобетонных ступеней: на сплошном основании |  |  |  | 4: 100 м ступеней; 5: 0.048; 6: 1; 7: 0.048 | [20 empty] | Разборка каменных и железобетонных ступеней: на сплошном основании
| 1 | ОТ(ЗТ) |  |  |  | 4: чел.-ч; 7: 4.4218; 12: 1432.08 | [21 empty] | ОТ(ЗТ)
| 1-100-30 | Средний разряд работы 3,0 |  |  |  | 4: чел.-ч; 5: 92.12; 7: 4.4218; 10: 323.87; 12: 1432.08 | [22 empty] | Средний разряд работы 3,0
| 2 | ЭМ |  |  |  | 12: 10.93 | [21 empty] | ЭМ
| 91.18.01-508 | Компрессоры винтовые передвижные с электродвигателем, давление до 1 МПа (10 атм), производительность до 5 м3/мин |  |  |  | маш.-ч | 1.28 |  | 0.06144 | 115.43 | 1.49 | 171.99 |  | 10.57 | [22 empty] | Компрессоры винтовые передвижные с электродвигателем, давление до 1 МПа (10 атм), производительность до 5 м3/мин
| 91.21.10-002 | Молотки отбойные пневматические при работе от передвижных компрессоров |  |  |  | маш.-ч | 2.56 |  | 0.12288 | 2.11 | 1.4 | 2.95 |  | 0.36 | [22 empty] | Молотки отбойные пневматические при работе от передвижных компрессоров
Н | 999-9900 | Строительный мусор |  |  |  | 4: т; 5: 12.25; 7: 0.588 | [27 empty] | Строительный мусор
|  | Итого прямые затраты |  |  |  | 12: 1443.01 | [24 empty] | Итого прямые затраты
|  | ФОТ |  |  |  | 12: 1432.08 | [25 empty] | ФОТ
| Пр/812-040.2-1 | НР Работы по реконструкции зданий и сооружений: разборка отдельных конструктивных элементов здания (сооружения), а также зданий (сооружений) в целом |  |  |  | 4: %; 5: 91; 7: 91; 12: 1303.19 | [25 empty] | НР Работы по реконструкции зданий и сооружений: разборка отдельных конструктивных элементов здания (сооружения), а также зданий (сооружений) в целом
| Пр/774-040.2 | СП Работы по реконструкции зданий и сооружений: разборка отдельных конструктивных элементов здания (сооружения), а также зданий (сооружений) в целом |  |  |  | 4: %; 5: 52; 7: 52; 12: 744.68 | [25 empty] | СП Работы по реконструкции зданий и сооружений: разборка отдельных конструктивных элементов здания (сооружения), а также зданий (сооружений) в целом
|  | Всего по позиции |  |  |  | 10: 72726.67; 12: 3490.88 | [26 empty] | Всего по позиции
44 | ГЭСНр57-01-002-03 | Разборка покрытий полов: из керамических плиток |  |  |  | 4: 100 м2; 5: 0.032; 6: 1; 7: 0.032 | [20 empty] | Разборка покрытий полов: из керамических плиток
| 1 | ОТ(ЗТ) |  |  |  | 4: чел.-ч; 7: 2.2358; 12: 724.12 | [21 empty] | ОТ(ЗТ)
| 1-100-30 | Средний разряд работы 3,0 |  |  |  | 4: чел.-ч; 5: 69.87; 7: 2.2358; 10: 323.87; 12: 724.12 | [22 empty] | Средний разряд работы 3,0
| 2 | ЭМ |  |  |  | 12: 2.79 | [21 empty] | ЭМ
|  | ОТм(ЗТм) |  |  |  | 4: чел.-ч; 7: 0.04608; 12: 14.92 | [21 empty] | ОТм(ЗТм)
| 91.06.06-048 | Подъемники одномачтовые, грузоподъемность до 500 кг, высота подъема 45 м |  |  |  | маш.-ч | 1.44 |  | 0.04608 | 37.32 | 1.62 | 60.46 |  | 2.79 | [22 empty] | Подъемники одномачтовые, грузоподъемность до 500 кг, высота подъема 45 м
| 4-100-030 | ОТм(Зтм) Средний разряд машинистов 3 |  |  |  | 4: чел.-ч; 5: 1.44; 7: 0.04608; 10: 323.87; 12: 14.92 | [23 empty] | ОТм(Зтм) Средний разряд машинистов 3
Н | 999-9900 | Строительный мусор |  |  |  | 4: т; 5: 5.2; 7: 0.1664 | [27 empty] | Строительный мусор
|  | Итого прямые затраты |  |  |  | 12: 741.83 | [24 empty] | Итого прямые затраты
|  | ФОТ |  |  |  | 12: 739.04 | [25 empty] | ФОТ
| Пр/812-091.0-1 | НР Полы (ремонтно-строительные) |  |  |  | 4: %; 5: 89; 7: 89; 12: 657.75 | [25 empty] | НР Полы (ремонтно-строительные)
| Пр/774-091.0 | СП Полы (ремонтно-строительные) |  |  |  | 4: %; 5: 49; 7: 49; 12: 362.13 | [25 empty] | СП Полы (ремонтно-строительные)
|  | Всего по позиции |  |  |  | 10: 55053.44; 12: 1761.71 | [26 empty] | Всего по позиции
45 | ГЭСН46-04-009-01 | Разборка бетонных оснований под полы: на гравии |  |  |  | 4: м3; 5: 0.416; 6: 1; 7: 0.416 | [20 empty] | Разборка бетонных оснований под полы: на гравии
| 1 | ОТ(ЗТ) |  |  |  | 4: чел.-ч; 7: 3.2032; 12: 1102.8 | [21 empty] | ОТ(ЗТ)
| 1-100-35 | Средний разряд работы 3,5 |  |  |  | 4: чел.-ч; 5: 7.7; 7: 3.2032; 10: 344.28; 12: 1102.8 | [22 empty] | Средний разряд работы 3,5
| 2 | ЭМ |  |  |  | 12: 167.25 | [21 empty] | ЭМ
| 91.18.01-508 | Компрессоры винтовые передвижные с электродвигателем, давление до 1 МПа (10 атм), производительность до 5 м3/мин |  |  |  | маш.-ч | 2.26 |  | 0.94016 | 115.43 | 1.49 | 171.99 |  | 161.7 | [22 empty] | Компрессоры винтовые передвижные с электродвигателем, давление до 1 МПа (10 атм), производительность до 5 м3/мин
| 91.21.10-002 | Молотки отбойные пневматические при работе от передвижных компрессоров |  |  |  | маш.-ч | 4.52 |  | 1.8803 | 2.11 | 1.4 | 2.95 |  | 5.55 | [22 empty] | Молотки отбойные пневматические при работе от передвижных компрессоров
Н | 999-9900 | Строительный мусор |  |  |  | 4: т; 5: 2.38; 7: 0.99008 | [27 empty] | Строительный мусор
|  | Итого прямые затраты |  |  |  | 12: 1270.05 | [24 empty] | Итого прямые затраты
|  | ФОТ |  |  |  | 12: 1102.8 | [25 empty] | ФОТ
| Пр/812-040.2-1 | НР Работы по реконструкции зданий и сооружений: разборка отдельных конструктивных элементов здания (сооружения), а также зданий (сооружений) в целом |  |  |  | 4: %; 5: 91; 7: 91; 12: 1003.55 | [25 empty] | НР Работы по реконструкции зданий и сооружений: разборка отдельных конструктивных элементов здания (сооружения), а также зданий (сооружений) в целом
| Пр/774-040.2 | СП Работы по реконструкции зданий и сооружений: разборка отдельных конструктивных элементов здания (сооружения), а также зданий (сооружений) в целом |  |  |  | 4: %; 5: 52; 7: 52; 12: 573.46 | [25 empty] | СП Работы по реконструкции зданий и сооружений: разборка отдельных конструктивных элементов здания (сооружения), а также зданий (сооружений) в целом
|  | Всего по позиции |  |  |  | 10: 6843.89; 12: 2847.06 | [26 empty] | Всего по позиции
46 | ГЭСНр51-01-006-01 | Погрузка грунта вручную в автомобили-самосвалы с выгрузкой |  |  |  | 4: 100 м3; 5: 0.00832; 6: 1; 7: 0.00832 | [20 empty] | Погрузка грунта вручную в автомобили-самосвалы с выгрузкой
| 1 | ОТ(ЗТ) |  |  |  | 4: чел.-ч; 7: 0.69056; 12: 191.33 | [21 empty] | ОТ(ЗТ)
| 1-100-12 | Средний разряд работы 1,2 |  |  |  | 4: чел.-ч; 5: 83; 7: 0.69056; 10: 277.06; 12: 191.33 | [22 empty] | Средний разряд работы 1,2
| 2 | ЭМ |  |  |  | 12: 296.74 | [21 empty] | ЭМ
|  | ОТм(ЗТм) |  |  |  | 4: чел.-ч; 7: 0.34944; 12: 127.44 | [21 empty] | ОТм(ЗТм)
| 91.14.03-001 | Автомобили-самосвалы, грузоподъемность до 7 т |  |  |  | маш.-ч | 42 |  | 0.34944 | 610.92 | 1.39 | 849.18 |  | 296.74 | [22 empty] | Автомобили-самосвалы, грузоподъемность до 7 т
| 4-100-040 | ОТм(Зтм) Средний разряд машинистов 4 |  |  |  | 4: чел.-ч; 5: 42; 7: 0.34944; 10: 364.69; 12: 127.44 | [23 empty] | ОТм(Зтм) Средний разряд машинистов 4
|  | Итого прямые затраты |  |  |  | 12: 615.51 | [24 empty] | Итого прямые затраты
|  | ФОТ |  |  |  | 12: 318.77 | [25 empty] | ФОТ
| Пр/812-085.2-1 | НР Земляные работы, выполняемые ручным способом (ремонтно-строительные) |  |  |  | 4: %; 5: 87; 7: 87; 12: 277.33 | [25 empty] | НР Земляные работы, выполняемые ручным способом (ремонтно-строительные)
| Пр/774-085.2 | СП Земляные работы, выполняемые ручным способом (ремонтно-строительные) |  |  |  | 4: %; 5: 40; 7: 40; 12: 127.51 | [25 empty] | СП Земляные работы, выполняемые ручным способом (ремонтно-строительные)
|  | Всего по позиции |  |  |  | 10: 122638.22; 12: 1020.35 | [26 empty] | Всего по позиции
47 | ГЭСН11-01-002-01 | Устройство подстилающих слоев: песчаных |  |  |  | 4: м3; 5: 0.416; 6: 1; 7: 0.416 | [20 empty] | Устройство подстилающих слоев: песчаных
| 1 | ОТ(ЗТ) |  |  |  | 4: чел.-ч; 7: 1.2438; 12: 407.92 | [21 empty] | ОТ(ЗТ)
| 1-100-31 | Средний разряд работы 3,1 |  |  |  | 4: чел.-ч; 5: 2.99; 7: 1.2438; 10: 327.95; 12: 407.92 | [22 empty] | Средний разряд работы 3,1
| 2 | ЭМ |  |  |  | 12: 95.43 | [21 empty] | ЭМ
|  | ОТм(ЗТм) |  |  |  | 4: чел.-ч; 7: 0.1248; 12: 47.33 | [21 empty] | ОТм(ЗТм)
| 91.06.05-011 | Погрузчики одноковшовые универсальные фронтальные пневмоколесные, номинальная вместимость основного ковша 2,6 м3, грузоподъемность 5 т |  |  |  | 4: маш.-ч; 5: 0.08; 7: 0.03328; 10: 1684.17; 12: 56.05 | [22 empty] | Погрузчики одноковшовые универсальные фронтальные пневмоколесные, номинальная вместимость основного ковша 2,6 м3, грузоподъемность 5 т
| 4-100-050 | ОТм(Зтм) Средний разряд машинистов 5 |  |  |  | 4: чел.-ч; 5: 0.08; 7: 0.03328; 10: 419.13; 12: 13.95 | [23 empty] | ОТм(Зтм) Средний разряд машинистов 5
| 91.08.09-023 | Трамбовки пневматические при работе от передвижных компрессорных установок |  |  |  | маш.-ч | 0.44 |  | 0.18304 | 2.41 | 1.19 | 2.87 |  | 0.53 | [22 empty] | Трамбовки пневматические при работе от передвижных компрессорных установок
| 91.18.01-007 | Компрессоры винтовые передвижные с двигателем внутреннего сгорания, давление до 0,7 МПа (7 атм), производительность до 5,4 м3/мин |  |  |  | 4: маш.-ч; 5: 0.22; 7: 0.09152; 10: 424.54; 12: 38.85 | [22 empty] | Компрессоры винтовые передвижные с двигателем внутреннего сгорания, давление до 0,7 МПа (7 атм), производительность до 5,4 м3/мин
| 4-100-040 | ОТм(Зтм) Средний разряд машинистов 4 |  |  |  | 4: чел.-ч; 5: 0.22; 7: 0.09152; 10: 364.69; 12: 33.38 | [23 empty] | ОТм(Зтм) Средний разряд машинистов 4
| 4 | М |  |  |  | 12: 1.81 | [21 empty] | М
| 01.7.03.01-0001 | Вода |  |  |  | м3 | 0.15 |  | 0.0624 | 35.71 | 0.81 | 28.93 |  | 1.81 | [22 empty] | Вода
Н | 02.3.01.02 | Песок для строительных работ природный |  |  |  | 4: м3; 5: 1.12; 7: 0.46592 | [27 empty] | Песок для строительных работ природный
|  | Итого прямые затраты |  |  |  | 12: 552.49 | [24 empty] | Итого прямые затраты
|  | ФОТ |  |  |  | 12: 455.25 | [25 empty] | ФОТ
| Пр/812-011.0-1, Приказ № 812/пр от 21.12.2020 п.25 | НР Полы |  |  |  | 4: %; 5: 112; 6: 0.9; 7: 100.8; 12: 458.89 | [25 empty] | НР Полы
| Пр/774-011.0, Приказ № 774/пр от 11.12.2020 п.16 | СП Полы |  |  |  | 4: %; 5: 65; 6: 0.85; 7: 55.25; 12: 251.53 | [25 empty] | СП Полы
|  | Всего по позиции |  |  |  | 10: 3035.84; 12: 1262.91 | [26 empty] | Всего по позиции
48 | ФСБЦ-02.3.01.02-1104 | Песок природный для строительных работ I класс, средний |  |  |  | м3 | 0.46592 | 1 | 0.46592 | 573.7 | 2.18 | 1250.67 |  | 582.71 | [20 empty] | Песок природный для строительных работ I класс, средний
|  | Всего по позиции |  |  |  | 12: 582.71 | [26 empty] | Всего по позиции
49 | ГЭСН06-01-001-01 | Устройство бетонной подготовки |  |  |  | 4: 100 м3; 5: 0.00416; 6: 1; 7: 0.00416 | [20 empty] | Устройство бетонной подготовки
| 1 | ОТ(ЗТ) |  |  |  | 4: чел.-ч; 7: 0.5616; 12: 166.6 | [21 empty] | ОТ(ЗТ)
| 1-100-20 | Средний разряд работы 2,0 |  |  |  | 4: чел.-ч; 5: 135; 7: 0.5616; 10: 296.65; 12: 166.6 | [22 empty] | Средний разряд работы 2,0
| 2 | ЭМ |  |  |  | 12: 82.26 | [21 empty] | ЭМ
|  | ОТм(ЗТм) |  |  |  | 4: чел.-ч; 7: 0.075379; 12: 36.86 | [21 empty] | ОТм(ЗТм)
| 91.05.01-017 | Краны башенные, грузоподъемность 8 т |  |  |  | 4: маш.-ч; 5: 18; 7: 0.07488; 10: 1089.76; 12: 81.6 | [22 empty] | Краны башенные, грузоподъемность 8 т
| 4-100-060 | ОТм(Зтм) Средний разряд машинистов 6 |  |  |  | 4: чел.-ч; 5: 18; 7: 0.07488; 10: 489.89; 12: 36.68 | [23 empty] | ОТм(Зтм) Средний разряд машинистов 6
| 91.07.04-002 | Вибраторы поверхностные |  |  |  | маш.-ч | 5.93 |  | 0.024669 | 8.54 | 1.51 | 12.9 |  | 0.32 | [22 empty] | Вибраторы поверхностные
| 91.14.02-001 | Автомобили бортовые, грузоподъемность до 5 т |  |  |  | 4: маш.-ч; 5: 0.12; 7: 0.0004992; 10: 679.27; 12: 0.34 | [22 empty] | Автомобили бортовые, грузоподъемность до 5 т
| 4-100-040 | ОТм(Зтм) Средний разряд машинистов 4 |  |  |  | 4: чел.-ч; 5: 0.12; 7: 0.0004992; 10: 364.69; 12: 0.18 | [23 empty] | ОТм(Зтм) Средний разряд машинистов 4
| 4 | М |  |  |  | 12: 15.02 | [21 empty] | М
| 01.7.03.01-0001 | Вода |  |  |  | м3 | 1.75 |  | 0.00728 | 35.71 | 0.81 | 28.93 |  | 0.21 | [22 empty] | Вода
| 01.7.07.12-0024 | Пленка полиэтиленовая, толщина 0,15 мм |  |  |  | м2 | 250 |  | 1.04 | 12.83 | 1.11 | 14.24 |  | 14.81 | [22 empty] | Пленка полиэтиленовая, толщина 0,15 мм
Н | 04.1.02.05 | Смеси бетонные тяжелого бетона |  |  |  | 4: м3; 5: 102; 7: 0.42432 | [27 empty] | Смеси бетонные тяжелого бетона
|  | Итого прямые затраты |  |  |  | 12: 300.74 | [24 empty] | Итого прямые затраты
|  | ФОТ |  |  |  | 12: 203.46 | [25 empty] | ФОТ
| Пр/812-006.0-1, Приказ № 812/пр от 21.12.2020 п.25 | НР Бетонные и железобетонные монолитные конструкции и работы в строительстве |  |  |  | 4: %; 5: 102; 6: 0.9; 7: 91.8; 12: 186.78 | [25 empty] | НР Бетонные и железобетонные монолитные конструкции и работы в строительстве
| Пр/774-006.0, Приказ № 774/пр от 11.12.2020 п.16 | СП Бетонные и железобетонные монолитные конструкции и работы в строительстве |  |  |  | 4: %; 5: 58; 6: 0.85; 7: 49.3; 12: 100.31 | [25 empty] | СП Бетонные и железобетонные монолитные конструкции и работы в строительстве
|  | Всего по позиции |  |  |  | 10: 141305.29; 12: 587.83 | [26 empty] | Всего по позиции
50 | ФСБЦ-04.1.02.05-0130 | Смеси бетонные тяжелого бетона (БСТ) на щебне из гравия, класс В15, F(1)100, W4 |  |  |  | м3 | 0.42432 | 1 | 0.42432 |  |  | 6764.26 |  | 2870.21 | [20 empty] | Смеси бетонные тяжелого бетона (БСТ) на щебне из гравия, класс В15, F(1)100, W4
|  | Всего по позиции |  |  |  | 12: 2870.21 | [26 empty] | Всего по позиции
51 | ГЭСНр61-02-001-03 | Ремонт штукатурки гладких фасадов по камню и бетону с земли и лесов: цементно-известковым раствором площадью отдельных мест более 5 м2 толщиной слоя до 20 мм |  |  |  | 4: 100 м2; 5: 0.0252; 6: 1; 7: 0.0252 | [20 empty] | Ремонт штукатурки гладких фасадов по камню и бетону с земли и лесов: цементно-известковым раствором площадью отдельных мест более 5 м2 толщиной слоя до 20 мм
| 1 | ОТ(ЗТ) |  |  |  | 4: чел.-ч; 7: 4.3142; 12: 1432.5 | [21 empty] | ОТ(ЗТ)
| 1-100-32 | Средний разряд работы 3,2 |  |  |  | 4: чел.-ч; 5: 171.2; 7: 4.3142; 10: 332.04; 12: 1432.5 | [22 empty] | Средний разряд работы 3,2
| 2 | ЭМ |  |  |  | 12: 23.76 | [21 empty] | ЭМ
|  | ОТм(ЗТм) |  |  |  | 4: чел.-ч; 7: 0.033264; 12: 12.13 | [21 empty] | ОТм(ЗТм)
| 91.06.03-060 | Лебедки электрические тяговым усилием до 5,79 кН (0,59 т) |  |  |  | маш.-ч | 0.71 |  | 0.017892 | 6.62 | 1.55 | 10.26 |  | 0.18 | [22 empty] | Лебедки электрические тяговым усилием до 5,79 кН (0,59 т)
| 91.06.05-060 | Погрузчики одноковшовые универсальные фронтальные пневмоколесные, номинальная вместимость основного ковша 0,46 м3, грузоподъемность 1 т |  |  |  | 4: маш.-ч; 5: 1.32; 7: 0.033264; 10: 708.73; 12: 23.58 | [22 empty] | Погрузчики одноковшовые универсальные фронтальные пневмоколесные, номинальная вместимость основного ковша 0,46 м3, грузоподъемность 1 т
| 4-100-040 | ОТм(Зтм) Средний разряд машинистов 4 |  |  |  | 4: чел.-ч; 5: 1.32; 7: 0.033264; 10: 364.69; 12: 12.13 | [23 empty] | ОТм(Зтм) Средний разряд машинистов 4
| 4 | М |  |  |  | 12: 205.26 | [21 empty] | М
| 01.7.03.01-0001 | Вода |  |  |  | м3 | 0.35 |  | 0.00882 | 35.71 | 0.81 | 28.93 |  | 0.26 | [22 empty] | Вода
| 04.3.01.07-0025 | Раствор штукатурный, известковый, М100 |  |  |  | м3 | 2.2 |  | 0.05544 | 3392.36 | 1.09 | 3697.67 |  | 205 | [22 empty] | Раствор штукатурный, известковый, М100
Н | 999-9900 | Строительный мусор |  |  |  | 4: т; 5: 4.84; 7: 0.12197 | [27 empty] | Строительный мусор
|  | Итого прямые затраты |  |  |  | 12: 1673.65 | [24 empty] | Итого прямые затраты
|  | ФОТ |  |  |  | 12: 1444.63 | [25 empty] | ФОТ
| Пр/812-095.0-1 | НР Штукатурные работы (ремонтно-строительные) |  |  |  | 4: %; 5: 89; 7: 89; 12: 1285.72 | [25 empty] | НР Штукатурные работы (ремонтно-строительные)
| Пр/774-095.0 | СП Штукатурные работы (ремонтно-строительные) |  |  |  | 4: %; 5: 44; 7: 44; 12: 635.64 | [25 empty] | СП Штукатурные работы (ремонтно-строительные)
|  | Всего по позиции |  |  |  | 10: 142659.13; 12: 3595.01 | [26 empty] | Всего по позиции
52 | ГЭСН15-01-016-02 | Наружная облицовка по бетонной поверхности керамическими отдельными плитками: на цементном растворе стен |  |  |  | 4: 100 м2; 5: 0.0252; 6: 1; 7: 0.0252 | [20 empty] | Наружная облицовка по бетонной поверхности керамическими отдельными плитками: на цементном растворе стен
| 1 | ОТ(ЗТ) |  |  |  | 4: чел.-ч; 7: 6.804; 12: 2425.83 | [21 empty] | ОТ(ЗТ)
| 1-100-38 | Средний разряд работы 3,8 |  |  |  | 4: чел.-ч; 5: 270; 7: 6.804; 10: 356.53; 12: 2425.83 | [22 empty] | Средний разряд работы 3,8
| 2 | ЭМ |  |  |  | 12: 6.51 | [21 empty] | ЭМ
|  | ОТм(ЗТм) |  |  |  | 4: чел.-ч; 7: 0.033264; 12: 11.04 | [21 empty] | ОТм(ЗТм)
| 91.06.05-011 | Погрузчики одноковшовые универсальные фронтальные пневмоколесные, номинальная вместимость основного ковша 2,6 м3, грузоподъемность 5 т |  |  |  | 4: маш.-ч; 5: 0.11; 7: 0.002772; 10: 1684.17; 12: 4.67 | [22 empty] | Погрузчики одноковшовые универсальные фронтальные пневмоколесные, номинальная вместимость основного ковша 2,6 м3, грузоподъемность 5 т
| 4-100-050 | ОТм(Зтм) Средний разряд машинистов 5 |  |  |  | 4: чел.-ч; 5: 0.11; 7: 0.002772; 10: 419.13; 12: 1.16 | [23 empty] | ОТм(Зтм) Средний разряд машинистов 5
| 91.06.06-048 | Подъемники одномачтовые, грузоподъемность до 500 кг, высота подъема 45 м |  |  |  | маш.-ч | 1.21 |  | 0.030492 | 37.32 | 1.62 | 60.46 |  | 1.84 | [22 empty] | Подъемники одномачтовые, грузоподъемность до 500 кг, высота подъема 45 м
| 4-100-030 | ОТм(Зтм) Средний разряд машинистов 3 |  |  |  | 4: чел.-ч; 5: 1.21; 7: 0.030492; 10: 323.87; 12: 9.88 | [23 empty] | ОТм(Зтм) Средний разряд машинистов 3
| 4 | М |  |  |  | 12: 10.97 | [21 empty] | М
| 01.7.03.01-0001 | Вода |  |  |  | м3 | 0.5 |  | 0.0126 | 35.71 | 0.81 | 28.93 |  | 0.36 | [22 empty] | Вода
| 01.7.20.08-0051 | Ветошь хлопчатобумажная цветная |  |  |  | кг | 0.5 |  | 0.0126 | 56.11 | 1.58 | 88.65 |  | 1.12 | [22 empty] | Ветошь хлопчатобумажная цветная
| 03.2.01.04-0002 | Цемент пуццолановый общестроительный ЦЕМ IV 32,5Н |  |  |  | т | 0.04 |  | 0.001008 | 6191.61 | 1.52 | 9411.25 |  | 9.49 | [22 empty] | Цемент пуццолановый общестроительный ЦЕМ IV 32,5Н
Н | 04.3.01.09 | Раствор готовый отделочный |  |  |  | 4: м3; 5: 2; 7: 0.0504 | [27 empty] | Раствор готовый отделочный
Н | 06.2.03.02 | Плитки керамические фасадные неглазурованные |  |  |  | 4: м2; 5: 100; 7: 2.52 | [27 empty] | Плитки керамические фасадные неглазурованные
|  | Итого прямые затраты |  |  |  | 12: 2454.35 | [24 empty] | Итого прямые затраты
|  | ФОТ |  |  |  | 12: 2436.87 | [25 empty] | ФОТ
| Пр/812-015.0-1, Приказ № 812/пр от 21.12.2020 п.25 | НР Отделочные работы |  |  |  | 4: %; 5: 100; 6: 0.9; 7: 90; 12: 2193.18 | [25 empty] | НР Отделочные работы
| Пр/774-015.0, Приказ № 774/пр от 11.12.2020 п.16 | СП Отделочные работы |  |  |  | 4: %; 5: 49; 6: 0.85; 7: 41.65; 12: 1014.96 | [25 empty] | СП Отделочные работы
|  | Всего по позиции |  |  |  | 10: 224701.98; 12: 5662.49 | [26 empty] | Всего по позиции
53 | ФСБЦ-06.2.03.02-0022 | Плитка керамическая фасадная, глазурованная, гладкая, цветная, толщина 9 мм |  |  |  | м2 | 2.52 | 1 | 2.52 | 2227.47 | 1.23 | 2739.79 |  | 6904.27 | [20 empty] | Плитка керамическая фасадная, глазурованная, гладкая, цветная, толщина 9 мм
|  | Всего по позиции |  |  |  | 12: 6904.27 | [26 empty] | Всего по позиции
54 | ФСБЦ-04.3.01.09-0014 | Раствор готовый кладочный, цементный, М100 |  |  |  | м3 | 0.0504 | 1 | 0.0504 |  |  | 3925.83 |  | 197.86 | [20 empty] | Раствор готовый кладочный, цементный, М100
|  | Всего по позиции |  |  |  | 12: 197.86 | [26 empty] | Всего по позиции
55 | ГЭСН06-01-004-01 | Устройство: бетонных ступеней |  |  |  | 4: м3; 5: 0.108; 6: 1; 7: 0.108 | [20 empty] | Устройство: бетонных ступеней
| 1 | ОТ(ЗТ) |  |  |  | 4: чел.-ч; 7: 1.2614; 12: 408.54 | [21 empty] | ОТ(ЗТ)
| 1-100-30 | Средний разряд работы 3,0 |  |  |  | 4: чел.-ч; 5: 11.68; 7: 1.2614; 10: 323.87; 12: 408.54 | [22 empty] | Средний разряд работы 3,0
| 2 | ЭМ |  |  |  | 12: 21.56 | [21 empty] | ЭМ
|  | ОТм(ЗТм) |  |  |  | 4: чел.-ч; 7: 0.02052; 12: 7.62 | [21 empty] | ОТм(ЗТм)
| 91.05.05-015 | Краны на автомобильном ходу, грузоподъемность 16 т |  |  |  | 4: маш.-ч; 5: 0.01; 7: 0.00108; 10: 1716.49; 12: 1.85 | [22 empty] | Краны на автомобильном ходу, грузоподъемность 16 т
| 4-100-060 | ОТм(Зтм) Средний разряд машинистов 6 |  |  |  | 4: чел.-ч; 5: 0.01; 7: 0.00108; 10: 489.89; 12: 0.53 | [23 empty] | ОТм(Зтм) Средний разряд машинистов 6
| 91.07.04-001 | Вибраторы глубинные |  |  |  | маш.-ч | 2.3 |  | 0.2484 | 10.37 | 1.28 | 13.27 |  | 3.3 | [22 empty] | Вибраторы глубинные
| 91.07.04-002 | Вибраторы поверхностные |  |  |  | маш.-ч | 2.3 |  | 0.2484 | 8.54 | 1.51 | 12.9 |  | 3.2 | [22 empty] | Вибраторы поверхностные
| 91.14.02-001 | Автомобили бортовые, грузоподъемность до 5 т |  |  |  | 4: маш.-ч; 5: 0.18; 7: 0.01944; 10: 679.27; 12: 13.21 | [22 empty] | Автомобили бортовые, грузоподъемность до 5 т
| 4-100-040 | ОТм(Зтм) Средний разряд машинистов 4 |  |  |  | 4: чел.-ч; 5: 0.18; 7: 0.01944; 10: 364.69; 12: 7.09 | [23 empty] | ОТм(Зтм) Средний разряд машинистов 4
| 4 | М |  |  |  | 12: 352.18 | [21 empty] | М
| 01.7.03.01-0001 | Вода |  |  |  | м3 | 0.0055 |  | 0.000594 | 35.71 | 0.81 | 28.93 |  | 0.02 | [22 empty] | Вода
| 01.7.12.05-0053 | Геополотно нетканое полиэфирное, иглопробивное, поверхностная плотность 200 г/м2 |  |  |  | м2 | 0.151 |  | 0.016308 | 28.13 | 1.28 | 36.01 |  | 0.59 | [22 empty] | Геополотно нетканое полиэфирное, иглопробивное, поверхностная плотность 200 г/м2
| 11.1.03.01-0063 | Бруски обрезные хвойных пород (ель, сосна), естественной влажности, длина 2-6,5 м, ширина 20-90 мм, толщина 20-90 мм, сорт III |  |  |  | м3 | 0.02 |  | 0.00216 | 16496.03 | 0.97 | 16001.15 |  | 34.56 | [22 empty] | Бруски обрезные хвойных пород (ель, сосна), естественной влажности, длина 2-6,5 м, ширина 20-90 мм, толщина 20-90 мм, сорт III
| 11.1.03.06-0079 | Доска обрезная хвойных пород, естественной влажности, длина 2-6,5 м, ширина 100-250 мм, толщина 44-50 мм, сорт III |  |  |  | м3 | 0.38 |  | 0.04104 | 5764.42 | 1.34 | 7724.32 |  | 317.01 | [22 empty] | Доска обрезная хвойных пород, естественной влажности, длина 2-6,5 м, ширина 100-250 мм, толщина 44-50 мм, сорт III
П,Н | 01.7.16.04 | Опалубка инвентарная (амортизация) |  |  |  | 4: компл; 5: 0; 7: 0 | [27 empty] | Опалубка инвентарная (амортизация)
Н | 04.1.02.05 | Смеси бетонные тяжелого бетона |  |  |  | 4: м3; 5: 1.02; 7: 0.11016 | [27 empty] | Смеси бетонные тяжелого бетона
|  | Итого прямые затраты |  |  |  | 12: 789.9 | [24 empty] | Итого прямые затраты
|  | ФОТ |  |  |  | 12: 416.16 | [25 empty] | ФОТ
| Пр/812-006.0-1, Приказ № 812/пр от 21.12.2020 п.25 | НР Бетонные и железобетонные монолитные конструкции и работы в строительстве |  |  |  | 4: %; 5: 102; 6: 0.9; 7: 91.8; 12: 382.03 | [25 empty] | НР Бетонные и железобетонные монолитные конструкции и работы в строительстве
| Пр/774-006.0, Приказ № 774/пр от 11.12.2020 п.16 | СП Бетонные и железобетонные монолитные конструкции и работы в строительстве |  |  |  | 4: %; 5: 58; 6: 0.85; 7: 49.3; 12: 205.17 | [25 empty] | СП Бетонные и железобетонные монолитные конструкции и работы в строительстве
|  | Всего по позиции |  |  |  | 10: 12750.93; 12: 1377.1 | [26 empty] | Всего по позиции
56 | ФСБЦ-04.1.02.05-0138 | Смеси бетонные тяжелого бетона (БСТ) на щебне из гравия, класс В20, F(1)150, W4 |  |  |  | м3 | 0.11016 | 1 | 0.11016 | 4905.08 | 1.41 | 6916.16 |  | 761.88 | [20 empty] | Смеси бетонные тяжелого бетона (БСТ) на щебне из гравия, класс В20, F(1)150, W4
|  | Всего по позиции |  |  |  | 12: 761.88 | [26 empty] | Всего по позиции
57 | ГЭСН15-01-045-01 | Облицовка ступеней керамогранитными плитками толщиной до 15 мм |  |  |  | 4: 100 м2; 5: 0.0216; 6: 1; 7: 0.0216 | [20 empty] | Облицовка ступеней керамогранитными плитками толщиной до 15 мм
| 1 | ОТ(ЗТ) |  |  |  | 4: чел.-ч; 7: 8.1685; 12: 2845.57 | [21 empty] | ОТ(ЗТ)
| 1-100-36 | Средний разряд работы 3,6 |  |  |  | 4: чел.-ч; 5: 378.17; 7: 8.1685; 10: 348.36; 12: 2845.57 | [22 empty] | Средний разряд работы 3,6
| 2 | ЭМ |  |  |  | 12: 9.7 | [21 empty] | ЭМ
|  | ОТм(ЗТм) |  |  |  | 4: чел.-ч; 7: 0.049464; 12: 17.82 | [21 empty] | ОТм(ЗТм)
| 91.05.01-016 | Краны башенные, грузоподъемность 5 т |  |  |  | маш.-ч | 0.34 |  | 0.007344 | 251.77 | 1.53 | 385.21 |  | 2.83 | [22 empty] | Краны башенные, грузоподъемность 5 т
| 4-100-060 | ОТм(Зтм) Средний разряд машинистов 6 |  |  |  | 4: чел.-ч; 5: 0.34; 7: 0.007344; 10: 489.89; 12: 3.6 | [23 empty] | ОТм(Зтм) Средний разряд машинистов 6
| 91.05.05-015 | Краны на автомобильном ходу, грузоподъемность 16 т |  |  |  | 4: маш.-ч; 5: 0.13; 7: 0.002808; 10: 1716.49; 12: 4.82 | [22 empty] | Краны на автомобильном ходу, грузоподъемность 16 т
| 4-100-060 | ОТм(Зтм) Средний разряд машинистов 6 |  |  |  | 4: чел.-ч; 5: 0.13; 7: 0.002808; 10: 489.89; 12: 1.38 | [23 empty] | ОТм(Зтм) Средний разряд машинистов 6
| 91.07.08-024 | Растворосмесители передвижные, объем барабана 65 л |  |  |  | маш.-ч | 1.69 |  | 0.036504 | 2.31 | 1.66 | 3.83 |  | 0.14 | [22 empty] | Растворосмесители передвижные, объем барабана 65 л
| 4-100-030 | ОТм(Зтм) Средний разряд машинистов 3 |  |  |  | 4: чел.-ч; 5: 1.69; 7: 0.036504; 10: 323.87; 12: 11.82 | [23 empty] | ОТм(Зтм) Средний разряд машинистов 3
| 91.14.02-001 | Автомобили бортовые, грузоподъемность до 5 т |  |  |  | 4: маш.-ч; 5: 0.13; 7: 0.002808; 10: 679.27; 12: 1.91 | [22 empty] | Автомобили бортовые, грузоподъемность до 5 т
| 4-100-040 | ОТм(Зтм) Средний разряд машинистов 4 |  |  |  | 4: чел.-ч; 5: 0.13; 7: 0.002808; 10: 364.69; 12: 1.02 | [23 empty] | ОТм(Зтм) Средний разряд машинистов 4
| 4 | М |  |  |  | 12: 34.75 | [21 empty] | М
| 01.7.03.01-0001 | Вода |  |  |  | м3 | 0.45 |  | 0.00972 | 35.71 | 0.81 | 28.93 |  | 0.28 | [22 empty] | Вода
| 01.7.03.04-0001 | Электроэнергия |  |  |  | 4: кВт-ч; 5: 0.0585; 7: 0.0012636; 10: 7.03; 12: 0.01 | [22 empty] | Электроэнергия
| 04.3.02.09-0102 | Смеси сухие водостойкие для затирки межплиточных швов шириной 1-6 мм (различная цветовая гамма) |  |  |  | т | 0.021 |  | 0.0004536 | 37800.3 | 2.01 | 75978.6 |  | 34.46 | [22 empty] | Смеси сухие водостойкие для затирки межплиточных швов шириной 1-6 мм (различная цветовая гамма)
Н | 06.2.05.03 | Плитки керамогранитные |  |  |  | 4: м2; 5: 102; 7: 2.2032 | [27 empty] | Плитки керамогранитные
Н | 11.2.04.05 | Рейки деревянные |  |  |  | 4: м3; 5: 0.01; 7: 0.000216 | [27 empty] | Рейки деревянные
Н | 14.1.06.02 | Клей для облицовочных работ (сухая смесь) |  |  |  | 4: т; 5: 1.2; 7: 0.02592 | [27 empty] | Клей для облицовочных работ (сухая смесь)
|  | Итого прямые затраты |  |  |  | 12: 2907.84 | [24 empty] | Итого прямые затраты
|  | ФОТ |  |  |  | 12: 2863.39 | [25 empty] | ФОТ
| Пр/812-015.0-1, Приказ № 812/пр от 21.12.2020 п.25 | НР Отделочные работы |  |  |  | 4: %; 5: 100; 6: 0.9; 7: 90; 12: 2577.05 | [25 empty] | НР Отделочные работы
| Пр/774-015.0, Приказ № 774/пр от 11.12.2020 п.16 | СП Отделочные работы |  |  |  | 4: %; 5: 49; 6: 0.85; 7: 41.65; 12: 1192.6 | [25 empty] | СП Отделочные работы
|  | Всего по позиции |  |  |  | 10: 309143.06; 12: 6677.49 | [26 empty] | Всего по позиции
58 | ФСБЦ-06.2.05.03-0002 | Плитка керамогранитная, неполированная, многоцветная, толщина 10 мм |  |  |  | м2 | 2.2032 | 1 | 2.2032 |  |  | 1083.55 |  | 2387.28 | [20 empty] | Плитка керамогранитная, неполированная, многоцветная, толщина 10 мм
|  | Всего по позиции |  |  |  | 12: 2387.28 | [26 empty] | Всего по позиции
59 | ФСБЦ-14.1.06.02-0011 | Клей монтажный сухой для внутренних и наружных работ на основе цементного вяжущего, для плитки, керамогранита, мозаики, камня |  |  |  | т | 0.02592 | 1 | 0.02592 | 36038.35 | 1.23 | 44327.17 |  | 1148.96 | [20 empty] | Клей монтажный сухой для внутренних и наружных работ на основе цементного вяжущего, для плитки, керамогранита, мозаики, камня
|  | Всего по позиции |  |  |  | 12: 1148.96 | [26 empty] | Всего по позиции
60 | ГЭСН11-01-027-03 | Устройство покрытий на цементном растворе из плиток: керамических для полов одноцветных с красителем |  |  |  | 4: 100 м2; 5: 0.032; 6: 1; 7: 0.032 | [20 empty] | Устройство покрытий на цементном растворе из плиток: керамических для полов одноцветных с красителем
| 1 | ОТ(ЗТ) |  |  |  | 4: чел.-ч; 7: 3.392; 12: 1126.28 | [21 empty] | ОТ(ЗТ)
| 1-100-32 | Средний разряд работы 3,2 |  |  |  | 4: чел.-ч; 5: 106; 7: 3.392; 10: 332.04; 12: 1126.28 | [22 empty] | Средний разряд работы 3,2
| 2 | ЭМ |  |  |  | 12: 29.94 | [21 empty] | ЭМ
|  | ОТм(ЗТм) |  |  |  | 4: чел.-ч; 7: 0.09408; 12: 31.94 | [21 empty] | ОТм(ЗТм)
| 91.06.05-011 | Погрузчики одноковшовые универсальные фронтальные пневмоколесные, номинальная вместимость основного ковша 2,6 м3, грузоподъемность 5 т |  |  |  | 4: маш.-ч; 5: 0.36; 7: 0.01152; 10: 1684.17; 12: 19.4 | [22 empty] | Погрузчики одноковшовые универсальные фронтальные пневмоколесные, номинальная вместимость основного ковша 2,6 м3, грузоподъемность 5 т
| 4-100-050 | ОТм(Зтм) Средний разряд машинистов 5 |  |  |  | 4: чел.-ч; 5: 0.36; 7: 0.01152; 10: 419.13; 12: 4.83 | [23 empty] | ОТм(Зтм) Средний разряд машинистов 5
| 91.06.06-048 | Подъемники одномачтовые, грузоподъемность до 500 кг, высота подъема 45 м |  |  |  | маш.-ч | 2.3 |  | 0.0736 | 37.32 | 1.62 | 60.46 |  | 4.45 | [22 empty] | Подъемники одномачтовые, грузоподъемность до 500 кг, высота подъема 45 м
| 4-100-030 | ОТм(Зтм) Средний разряд машинистов 3 |  |  |  | 4: чел.-ч; 5: 2.3; 7: 0.0736; 10: 323.87; 12: 23.84 | [23 empty] | ОТм(Зтм) Средний разряд машинистов 3
| 91.14.02-001 | Автомобили бортовые, грузоподъемность до 5 т |  |  |  | 4: маш.-ч; 5: 0.28; 7: 0.00896; 10: 679.27; 12: 6.09 | [22 empty] | Автомобили бортовые, грузоподъемность до 5 т
| 4-100-040 | ОТм(Зтм) Средний разряд машинистов 4 |  |  |  | 4: чел.-ч; 5: 0.28; 7: 0.00896; 10: 364.69; 12: 3.27 | [23 empty] | ОТм(Зтм) Средний разряд машинистов 4
| 4 | М |  |  |  | 12: 3998.82 | [21 empty] | М
| 01.7.03.01-0001 | Вода |  |  |  | м3 | 3.85 |  | 0.1232 | 35.71 | 0.81 | 28.93 |  | 3.56 | [22 empty] | Вода
| 01.7.07.29-0091 | Опилки древесные |  |  |  | м3 | 3.06 |  | 0.09792 | 732.2 | 1.34 | 981.15 |  | 96.07 | [22 empty] | Опилки древесные
| 04.3.01.09-0016 | Раствор готовый кладочный, цементный, М200 |  |  |  | м3 | 1.3 |  | 0.0416 | 4033.62 | 1.09 | 4396.65 |  | 182.9 | [22 empty] | Раствор готовый кладочный, цементный, М200
| 06.2.02.01-0061 | Плитка керамическая для полов, неглазурованная, гладкая, цветная, толщина 11 мм |  |  |  | м2 | 102 |  | 3.264 | 925.67 | 1.23 | 1138.57 |  | 3716.29 | [22 empty] | Плитка керамическая для полов, неглазурованная, гладкая, цветная, толщина 11 мм
|  | Итого прямые затраты |  |  |  | 12: 5186.98 | [24 empty] | Итого прямые затраты
|  | ФОТ |  |  |  | 12: 1158.22 | [25 empty] | ФОТ
| Пр/812-011.0-1, Приказ № 812/пр от 21.12.2020 п.25 | НР Полы |  |  |  | 4: %; 5: 112; 6: 0.9; 7: 100.8; 12: 1167.49 | [25 empty] | НР Полы
| Пр/774-011.0, Приказ № 774/пр от 11.12.2020 п.16 | СП Полы |  |  |  | 4: %; 5: 65; 6: 0.85; 7: 55.25; 12: 639.92 | [25 empty] | СП Полы
|  | Всего по позиции |  |  |  | 10: 218574.69; 12: 6994.39 | [26 empty] | Всего по позиции
|  | Итоги по смете: | [40 empty] | Итоги по смете:
|  | Всего прямые затраты (справочно) |  |  |  | 12: 166344.23 | [29 empty] | Всего прямые затраты (справочно)
|  | в том числе: | [41 empty] | в том числе:
|  | Оплата труда рабочих |  |  |  | 12: 71291.29 | [29 empty] | Оплата труда рабочих
|  | Эксплуатация машин |  |  |  | 12: 5629.29 | [29 empty] | Эксплуатация машин
|  | Оплата труда машинистов (Отм) |  |  |  | 12: 1369.08 | [29 empty] | Оплата труда машинистов (Отм)
|  | Материалы |  |  |  | 12: 88054.57 | [29 empty] | Материалы
|  | Строительные работы |  |  |  | 12: 265948.09 | [29 empty] | Строительные работы
|  | в том числе: | [41 empty] | в том числе:
|  | оплата труда |  |  |  | 12: 71291.29 | [29 empty] | оплата труда
|  | эксплуатация машин и механизмов |  |  |  | 12: 5629.29 | [29 empty] | эксплуатация машин и механизмов
|  | оплата труда машинистов (Отм) |  |  |  | 12: 1369.08 | [29 empty] | оплата труда машинистов (Отм)
|  | материалы |  |  |  | 12: 88054.57 | [29 empty] | материалы
|  | накладные расходы |  |  |  | 12: 65530.37 | [29 empty] | накладные расходы
|  | сметная прибыль |  |  |  | 12: 34073.49 | [29 empty] | сметная прибыль
|  | Всего ФОТ (справочно) |  |  |  | 12: 72660.37 | [29 empty] | Всего ФОТ (справочно)
|  | Всего накладные расходы (справочно) |  |  |  | 12: 65530.37 | [29 empty] | Всего накладные расходы (справочно)
|  | Всего сметная прибыль (справочно) |  |  |  | 12: 34073.49 | [29 empty] | Всего сметная прибыль (справочно)
|  | НДС 22% |  |  |  | 12: 58508.58 | [29 empty] | НДС 22%
|  | ВСЕГО по смете |  |  |  | 12: 324456.67 | [30 empty] | ВСЕГО по смете
|  | справочно: | [41 empty] | справочно:
|  | Затраты труда рабочих |  |  |  | 7: 208,964798 | [31 empty] | Затраты труда рабочих
|  | Затраты труда машинистов |  |  |  | 7: 3,6537998 | [31 empty] | Затраты труда машинистов
Составил:
[должность, подпись (инициалы, фамилия)]
Проверил:
[должность, подпись (инициалы, фамилия)]