## ПСК 136
Приложение № 1
к ПК
Смета контракта
Устройство верхнего слоя покрытия на автомобильной дороге Р-92 Калуга-Перемышль-Белев на км 136+090 р. Машок, Орловская область
Исходные данные:
| Протяженность участка | м | 11071
| Площадь существующего а/б покрытия (вместе с примыканиями) | м2 | 81228
| Барьерное ограждение | п.м. | 3081
| Существующие тротуары | п.м. | -
| Количество остановочных пунктов | шт. | 12
№ п/п | Наименование конструктивных решений (элементов), комплексов (видов) работ, оборудования | Ед. изм. | Количество (объем работ) | Цена на единицу измерения, без НДС руб. | Стоимость всего, руб.
1 | 2 | 3 | 4 | 5 | 6
1 | Срезка поверхностного слоя асфальтобетонных дорожных покрытий с применением импортных фрез при ширине фрезерования до 2200 мм толщина слоя до 5 см | м2 | 217.6 | 74.476 | 16206 |  | 74.4766 | 217.6 | 16206.1
|  | м3 | 10.88 | 0 | 0 |  | 0 | 10.88
2 | Перевозка грузов I класса автомобилями-самосвалами грузоподъемностью 10 т, работающих вне карьера на расстояние 30 км | т | 10 | 347.03 | 3470 |  | 347.03 | 10 | 3470.3
3 | Розлив битумной эмульсии ЭБДК Б из расчета 0,3 л/м² | м2 | 217.6 |  |  |  | 0 | 217.6
|  | т | 0.065 | 28977.692 | 1884 |  | 28977.6923 | 0.065 | 1883.55
4 | Устройство верхнего слоя из асфальтобетонной смеси А16ВТ: с применением укладчиков асфальтобетона, толщиной слоя 5 см | м2 | 217.6 | 0 | 0 |  | 0 | 217.6
|  | м3 | 10.88 | 0 | 0 |  | 0 | 10.88
|  | т | 25.7 | 8287.763 | 212996 | 2.36 | 8287.763 | 25.7 | 212995.51
5 | Разметка проезжей части термопластиком линией шириной 0,1 м сплошной | км | 0.116 | 90797.586 | 10533 |  | 90797.5862 | 0.116 | 10532.52
6 | Итого по объекту: | руб. |  |  | 245089 |  |  |  | 245087.98
7 | НДС 22%: | руб. |  |  | 53920
8 | Всего с НДС по объекту: | руб. |  |  | 299009
| Заказчик: |  | Подрядчик:
Начальник ФКУ Упрдор Москва-Харьков
| _______________________А.Е. Турчанинов |  | _______________________