## ТЗ
"Утверждаю"
Начальник
ФКУ Упрдор "Кавказ"
А.Г. Лукашук
________________________________
Техническое задание
Текущий ремонт административного здания ФКУ Упрдор "Кавказ" (выполнение демонтажных и электротехнических работ)
1. | Место выполнения работ: СК, г. Пятигорск, ул. Ермолова, д.10
2. | Источник финансирования заказа: Федеральный бюджет РФ.
3. | Перечень, характеристики ремонтных работ:
№ п/п | Наименование работ | Ед. изм. | Кол-во
1 | Разборка кирпичных стен | м3 | 2.5
2 | Демонтаж дверных коробок в каменных стенах с отбивкой штукатурки в откосах | 100 шт | 0.02
3 | Демонтаж дверных коробок в каменных стенах с выломкой четвертей в кладке | 100 шт | 0.04
4 | Разборка деревянных заполнений проемов: оконных с подоконными досками | 100 м2 | 0.02
5 | Разборка кладки стен из кирпича облегченной конструкции | 10 м3 | 0.2
6 | Очистка бетонных поверхностей сжатым воздухом (подготовка поверхности к следующему слою) | м2 | 276
7 | Устройство в бетонных конструкциях полов и стен борозд с использованием штробореза | 100 м | 0.12
8 | Провод групповой в защитной оболочке или кабель трех-пятижильный, под штукатурку по стенам или в бороздах | 100 м | 0.31
9 | Кабель силовой с медными жилами ВВГнг(A)-FRLS 3х2,5ок-1000 | 1000 м | 0.03
10 | Устройство в бетонных конструкциях полов и стен борозд с использованием штробореза площадью сечения: свыше 20 см2 до 50 см2 | 100 м | 0.18
11 | Кабель связи симметричный парной скрутки F/UTP Cat 3 LSZH нг(A)-HF с числом пар 100, с однопроволочными токопроводящими жилами номинальным диаметром 0,51 мм | 1000 м | 0.227
12 | Коробка распределительная настенная на кабеле с пластмассовой оболочкой | коробка | 6
13 | Труба винипластовая по установленным конструкциям, по потолкам, диаметром до 50 мм | 100 м | 0.37
14 | Трубка из поливинилхлоридного пластиката | м | 37
15 | Затягивание провода в проложенные трубы и металлические рукава первого одножильного или многожильного в общей оплетке, суммарное сечение: до 6 мм2 | 100 м | 0.37
16 | Кабель силовой с медными жилами ВВГнг(A)-FRLS 3х2,5ок-1000 | 1000 м | 0.037
17 | Розетка штепсельная: полугерметическая и герметическая | шт | 8
18 | Розетки кабельные 2P+E, 16 А, IP44 | шт | 8
19 | Розетка штепсельная: утопленного типа при скрытой проводке | шт | 35
20 | Розетки скрытой проводки с заземлением | шт | 35
21 | Погрузка в автотранспортное средство: мусор строительный с погрузкой вручную | 1 т груза | 8.3
22 | Перевозка грузов автомобилями бортовыми грузоподъемностью до 20 т по дорогам с усовершенствованным дорожным покрытием на расстояние 50 км | 1 т груза | 8.3
4. | Требования к качеству работ: - при проведении работ необходимо использовать расходные материалы, непосредственно рекомендованные производителями. Все используемые расходные материалы должны быть новыми (не бывшими в употреблении, не прошедшими ремонт, в том числе восстановление, замену составных частей, восстановление потребительских свойств), соответствовать санитарно-гигиеническим требованиям и нормам пожарной безопасности, иметь соответствующие сертификаты и технические паспорта, удостоверяющие качество и безопасность, разрешенные к применению в административных зданиях (гигиенические сертификаты, сертификаты пожарной безопасности и т.п.) (в случае, если это предусмотрено законодательством РФ).
5. | Требования к безопасности работ:
- исполнитель организует соблюдение своими сотрудниками мер по охране труда, трудовой дисциплины, правил техники безопасности, пожарной безопасности и мероприятий по охране окружающей среды;
6. | Срок оказания работ: с момента заключения государственного контракта в течение 7 календарных дней.
7. | Локальный сметный расчет предоставляется исполнителем.
8. | Порядок сдачи и приемки результатов работ: подготовка и подписание приемо-сдаточной документации (КС-2, КС-3, счет) входит в обязанности подрядчика.
9. | Требования к гарантийному сроку:
- исполнитель предоставляет гарантию на выполненные работы с момента оказания работ сроком на 12 (двенадцать) месяцев.
Начальник административно-хозяйственного отдела А.Р.Мутиев