## Тек рем ворот ограждения - ЛСР
Приложение № 3
Утверждено приказом Минстроя РФ № 421/пр от 4 августа 2020 г. в редакции приказа № 557/пр от 7 июля 2022 г.
Наименование программного продукта |  |  |  |  | ГРАНД-Смета, версия 2026.1
Наименование редакции сметных нормативов |  |  |  |  | Приказ Минстроя России от 30.12.2021 № 1046/пр; Приказ Минстроя России от 04.08.2020 № 421/пр; Приказ Минстроя России от 21.12.2020 № 812/пр; Приказ Минстроя России от 11.12.2020 № 774/пр; Приказ Минстроя России от 02.08.2023 № 551/пр; Приказ Минстроя России от 14.11.2023 № 817/пр; Приказ Минстроя России от 16.02.2024 № 102/пр; Приказ Минстроя России от 13.05.2024 №323/пр; Приказ Минстроя России от 09.08.2024 №524/пр; Приказ Минстроя России от 07.11.2024 №747/пр; Приказ Минстроя России от 23.01.2025 №30/пр; Приказ Минстроя России от 07.02.2025 №69/пр; Приказ Минстроя России от 19.05.2025 №299/пр; Приказ Минстроя России от 14.08.2025 №490/пр; Приказ Минстроя России от 12.11.2025 №696/пр; Приказ Минстроя России от 17.02.2026 №91/пр; Приказ Минстроя России от 18.05.2026 №301/пр | [11 empty] | Наименование редакции сметных нормативов | Приказ Минстроя России от 30.12.2021 № 1046/пр; Приказ Минстроя России от 04.08.2020 № 421/пр; Приказ Минстроя России от 21.12.2020 № 812/пр; Приказ Минстроя России от 11.12.2020 № 774/пр; Приказ Минстроя России от 02.08.2023 № 551/пр; Приказ Минстроя России от 14.11.2023 № 817/пр; Приказ Минстроя России от 16.02.2024 № 102/пр; Приказ Минстроя России от 13.05.2024 №323/пр; Приказ Минстроя России от 09.08.2024 №524/пр; Приказ Минстроя России от 07.11.2024 №747/пр; Приказ Минстроя России от 23.01.2025 №30/пр; Приказ Минстроя России от 07.02.2025 №69/пр; Приказ Минстроя России от 19.05.2025 №299/пр; Приказ Минстроя России от 14.08.2025 №490/пр; Приказ Минстроя России от 12.11.2025 №696/пр; Приказ Минстроя России от 17.02.2026 №91/пр; Приказ Минстроя России от 18.05.2026 №301/пр
Реквизиты приказа Минстроя России об утверждении дополнений и изменений к сметным нормативам |  |  |  |  | Приказ Минстроя России от 18 мая 2022 г. № 378/пр, Приказ Минстроя России от 26 августа 2022 г. № 703/пр, Приказ Минстроя России от 26 октября 2022 г. № 905/пр, Приказ Минстроя России от 27 декабря 2022 г. № 1133/пр, Приказ Минстроя России от 10 февраля 2023 г. № 84/пр, Приказ Минстроя России от 11.05.2023 №335/пр; Приказ Минстроя России от 07.07.2022 № 557/пр; Приказ Минстроя России от 02.09.2021 № 636/пр, Приказ Минстроя России от 26.07.2022 № 611/пр; Приказ Минстроя России от 22.04.2022 № 317/пр; Приказ Минстроя России от 02.08.2023 № 551/пр; Приказ Минстроя России от 14.11.2023 № 817/пр; Приказ Минстроя России от 30.01.2024 № 55/пр; Приказ Минстроя России от 16.02.2024 № 102/пр; Приказ Минстроя России от 13.05.2024 №323/пр; Приказ Минстроя России от 09.08.2024 №524/пр; Приказ Минстроя России от 07.11.2024 №747/пр; Приказ Минстроя России от 23.01.2025 №30/пр; Приказ Минстроя России от 07.02.2025 №69/пр; Приказ Минстроя России от 19.05.2025 №299/пр; Приказ Минстроя России от 14.08.2025 №490/пр; Приказ Минстроя России от 12.11.2025 №696/пр; Приказ Минстроя России от 17.02.2026 №91/пр; Приказ Минстроя России от 18.05.2026 №301/пр | [13 empty] | Реквизиты приказа Минстроя России об утверждении дополнений и изменений к сметным нормативам | Приказ Минстроя России от 18 мая 2022 г. № 378/пр, Приказ Минстроя России от 26 августа 2022 г. № 703/пр, Приказ Минстроя России от 26 октября 2022 г. № 905/пр, Приказ Минстроя России от 27 декабря 2022 г. № 1133/пр, Приказ Минстроя России от 10 февраля 2023 г. № 84/пр, Приказ Минстроя России от 11.05.2023 №335/пр; Приказ Минстроя России от 07.07.2022 № 557/пр; Приказ Минстроя России от 02.09.2021 № 636/пр, Приказ Минстроя России от 26.07.2022 № 611/пр; Приказ Минстроя России от 22.04.2022 № 317/пр; Приказ Минстроя России от 02.08.2023 № 551/пр; Приказ Минстроя России от 14.11.2023 № 817/пр; Приказ Минстроя России от 30.01.2024 № 55/пр; Приказ Минстроя России от 16.02.2024 № 102/пр; Приказ Минстроя России от 13.05.2024 №323/пр; Приказ Минстроя России от 09.08.2024 №524/пр; Приказ Минстроя России от 07.11.2024 №747/пр; Приказ Минстроя России от 23.01.2025 №30/пр; Приказ Минстроя России от 07.02.2025 №69/пр; Приказ Минстроя России от 19.05.2025 №299/пр; Приказ Минстроя России от 14.08.2025 №490/пр; Приказ Минстроя России от 12.11.2025 №696/пр; Приказ Минстроя России от 17.02.2026 №91/пр; Приказ Минстроя России от 18.05.2026 №301/пр
Реквизиты письма Минстроя России об индексах изменения сметной стоимости строительства, включаемые в федеральный реестр сметных нормативов и размещаемые в федеральной государственной информационной системе ценообразования в строительстве, подготовленного в соответствии пунктом 85 Методики расчета индексов изменения сметной стоимости строительства, утвержденной приказом Министерства строительства и жилищно-коммунального хозяйства Российской Федерации от 5 июня 2019 г. № 326/пр |  |  |  |  | Письмо Минстроя России от 22.05.2026 № 31076-ИФ/09 | [9 empty] | Реквизиты письма Минстроя России об индексах изменения сметной стоимости строительства, включаемые в федеральный реестр сметных нормативов и размещаемые в федеральной государственной информационной системе ценообразования в строительстве, подготовленного в соответствии пунктом 85 Методики расчета индексов изменения сметной стоимости строительства, утвержденной приказом Министерства строительства и жилищно-коммунального хозяйства Российской Федерации от 5 июня 2019 г. № 326/пр¹ | Письмо Минстроя России от 22.05.2026 № 31076-ИФ/09 |  |  |  |  | Реквизиты письма Минстроя России об индексах изменения сметной стоимости строительства, включаемые в федеральный реестр сметных нормативов и размещаемые в федеральной государственной информационной системе ценообразования в строительстве, подготовленного в соответствии пунктом 85 Методики расчета индексов изменения сметной стоимости строительства, утвержденной приказом Министерства строительства и жилищно-коммунального хозяйства Российской Федерации от 5 июня 2019 г. № 326/пр | Письмо Минстроя России от 22.05.2026 № 31076-ИФ/09
Реквизиты нормативного правового акта об утверждении оплаты труда, утверждаемый в соответствии с пунктом 22(1) Правилами мониторинга цен, утвержденными постановлением Правительства Российской Федерации от 23 декабря 2016 г. № 1452 |  |  |  |  | Приказ Министерства строительства Хабаровского края от 22.04.2026 № 3 | [9 empty] | Реквизиты нормативного правового акта об утверждении оплаты труда, утверждаемый в соответствии с пунктом 22(1) Правилами мониторинга цен, утвержденными постановлением Правительства Российской Федерации от 23 декабря 2016 г. № 1452 | Приказ Министерства строительства Хабаровского края от 22.04.2026 № 3 | [6 empty] | Реквизиты нормативного правового акта об утверждении оплаты труда, утверждаемый в соответствии с пунктом 22(1) Правилами мониторинга цен, утвержденными постановлением Правительства Российской Федерации от 23 декабря 2016 г. № 1452 | Приказ Министерства строительства Хабаровского края от 22.04.2026 № 3
Обоснование принятых текущих цен на строительные ресурсы | [24 empty] | Обоснование принятых текущих цен на строительные ресурсы
Наименование субъекта Российской Федерации |  |  |  |  | 27. Хабаровский край | [10 empty] | 27. Хабаровский край | [9 empty] | Наименование субъекта Российской Федерации | 27. Хабаровский край
Наименование зоны субъекта Российской Федерации |  |  |  |  | Хабаровский край (1 зона) | [10 empty] | Хабаровский край (1 зона) | [11 empty] | Наименование зоны субъекта Российской Федерации | Хабаровский край (1 зона)
КГБОУ ШИ 2 | [29 empty] | КГБОУ ШИ 2
(наименование стройки)
(наименование объекта капитального строительства)
ЛОКАЛЬНЫЙ СМЕТНЫЙ РАСЧЕТ (СМЕТА) №
Текущий ремонт ворот ограждения территории здания КГБОУ ШИ 2, расположенного по адресу: г. Хабаровск, пер. Благодатный, д. 6 | [30 empty] | Текущий ремонт ворот ограждения территории здания КГБОУ ШИ 2, расположенного по адресу: г. Хабаровск, пер. Благодатный, д. 6
(наименование работ и затрат)
Составлен | ресурсно-индексным | методом
Основание
(проектная и (или) иная техническая документация)
Составлен(а) в текущем уровне цен |  | II квартал 2026 года | [29 empty] | II квартал 2026 года
Сметная стоимость |  |  | 131.27 | тыс.руб.
в том числе:
| строительных работ |  | 107.6 | тыс.руб. |  |  |  |  | Средства на оплату труда рабочих |  |  |  | 26.96 | тыс.руб.
| монтажных работ |  | 0 | тыс.руб. |  |  |  |  | Средства на оплату труда машинистов |  |  |  | 1.67 | тыс.руб.
| оборудования |  | 0 | тыс.руб. |  |  |  |  | Нормативные затраты труда рабочих |  |  |  | 41.67 | чел.-ч.
| прочих затрат |  | 0 | тыс.руб. |  |  |  |  | Нормативные затраты труда машинистов |  |  |  | 2.11 | чел.-ч.
№ п/п | Обоснование | Наименование работ и затрат |  |  |  | Единица измерения | Количество |  |  | Сметная стоимость, руб.
[7 empty] | на единицу измерения | коэффициенты | всего с учетом коэффициентов | на единицу измерения в базисном уровне цен | индекс | на единицу измерения в текущем уровне цен | коэффициенты | всего в текущем уровне цен
1 | 2 | 3 |  |  |  | 4 | 5 | 6 | 7 | 8 | 9 | 10 | 11 | 12
Раздел 1. Демонтаж буронабивных свай (диам. 250 мм, L=4,0 м.п.) | [32 empty] | Раздел 1. Демонтаж буронабивных свай (диам. 250 мм, L=4,0 м.п.)
1 | ГЭСНр51-01-002-01 | Разработка грунта вручную вокруг сваи на 20см на глубину 1 м при подводке, смене или усилении фундаментов, грунты: 1-2 группы, с креплением |  |  |  | 4: 100 м3; 5: 0.00566; 6: 1; 7: 0.00566 | [19 empty] | Разработка грунта вручную вокруг сваи на 20см на глубину 1 м при подводке, смене или усилении фундаментов, грунты: 1-2 группы, с креплением
| 1 | ОТ(ЗТ) |  |  |  | 4: чел.-ч; 7: 2.453; 12: 1431.65 | [20 empty] | ОТ(ЗТ)
| 1-100-22 | Средний разряд работы 2,2 |  |  |  | 4: чел.-ч; 5: 433.4; 7: 2.453; 10: 583.62; 12: 1431.65 | [21 empty] | Средний разряд работы 2,2
| 2 | ЭМ |  |  |  | 12: 0.04 | [20 empty] | ЭМ
|  | ОТм(ЗТм) |  |  |  | 4: чел.-ч; 7: 5.66e-05; 12: 0.04 | [20 empty] | ОТм(ЗТм)
| 91.14.02-001 | Автомобили бортовые, грузоподъемность до 5 т |  |  |  | 4: маш.-ч; 5: 0.01; 7: 5.66e-05; 10: 711.02; 12: 0.04 | [21 empty] | Автомобили бортовые, грузоподъемность до 5 т
| 4-100-040 | ОТм(Зтм) Средний разряд машинистов 4 |  |  |  | 4: чел.-ч; 5: 0.01; 7: 5.66e-05; 10: 704.55; 12: 0.04 | [22 empty] | ОТм(Зтм) Средний разряд машинистов 4
| 4 | М |  |  |  | 12: 214.72 | [20 empty] | М
| 01.7.15.06-0111 | Гвозди строительные |  |  |  | т | 0.0025 |  | 1.42e-05 | 70296.2 | 1.3 | 91385.06 |  | 1.3 | [21 empty] | Гвозди строительные
| 11.1.02.04-0031 | Лесоматериалы круглые хвойных пород неокоренные, длина 3-6,5 м, диаметр 14-24 см, сорт II-III |  |  |  | м3 | 1 |  | 0.00566 | 6442.06 | 1.41 | 9083.3 |  | 51.41 | [21 empty] | Лесоматериалы круглые хвойных пород неокоренные, длина 3-6,5 м, диаметр 14-24 см, сорт II-III
| 11.1.03.05-0066 | Доска необрезная хвойных пород, естественной влажности, длина 2-6,5 м, ширина 100-250, толщина 30-50 мм, сорт IV |  |  |  | м3 | 1.73 |  | 0.0097918 | 7555 | 2.19 | 16545.45 |  | 162.01 | [21 empty] | Доска необрезная хвойных пород, естественной влажности, длина 2-6,5 м, ширина 100-250, толщина 30-50 мм, сорт IV
|  | Итого прямые затраты |  |  |  | 12: 1646.45 | [23 empty] | Итого прямые затраты
|  | ФОТ |  |  |  | 12: 1431.69 | [24 empty] | ФОТ
| Пр/812-085.2-1 | НР Земляные работы, выполняемые ручным способом (ремонтно-строительные) |  |  |  | 4: %; 5: 87; 7: 87; 12: 1245.57 | [24 empty] | НР Земляные работы, выполняемые ручным способом (ремонтно-строительные)
| Пр/774-085.2 | СП Земляные работы, выполняемые ручным способом (ремонтно-строительные) |  |  |  | 4: %; 5: 40; 7: 40; 12: 572.68 | [24 empty] | СП Земляные работы, выполняемые ручным способом (ремонтно-строительные)
|  | Всего по позиции |  |  |  | 10: 612137.81; 12: 3464.7 | [25 empty] | Всего по позиции
2 | ГЭСНр53-01-009-01 | Отрыв от грунта буронабивной сваи гидравлическим домкратом мощностью 20 тн (прим) |  |  |  | 4: 100 шт; 5: 0.02; 6: 1; 7: 0.02 | [19 empty] | Отрыв от грунта буронабивной сваи гидравлическим домкратом мощностью 20 тн (прим)
| 1 | ОТ(ЗТ) |  |  |  | 4: чел.-ч; 7: 4.84; 12: 3066.43 | [20 empty] | ОТ(ЗТ)
| 1-100-31 | Средний разряд работы 3,1 |  |  |  | 4: чел.-ч; 5: 242; 7: 4.84; 10: 633.56; 12: 3066.43 | [21 empty] | Средний разряд работы 3,1
| 2 | ЭМ |  |  |  | 12: 4.55 | [20 empty] | ЭМ
| 91.06.01-002 | Домкраты гидравлические, грузоподъемность 6,3-25 т |  |  |  | маш.-ч | 237 |  | 4.74 | 0.54 | 1.77 | 0.96 |  | 4.55 | [21 empty] | Домкраты гидравлические, грузоподъемность 6,3-25 т
|  | Итого прямые затраты |  |  |  | 12: 3070.98 | [23 empty] | Итого прямые затраты
|  | ФОТ |  |  |  | 12: 3066.43 | [24 empty] | ФОТ
| Пр/812-087.0-1 | НР Стены (ремонтно-строительные) |  |  |  | 4: %; 5: 92; 7: 92; 12: 2821.12 | [24 empty] | НР Стены (ремонтно-строительные)
| Пр/774-087.0 | СП Стены (ремонтно-строительные) |  |  |  | 4: %; 5: 52; 7: 52; 12: 1594.54 | [24 empty] | СП Стены (ремонтно-строительные)
|  | Всего по позиции |  |  |  | 10: 374332; 12: 7486.64 | [25 empty] | Всего по позиции
3 | ГЭСН05-01-013-07 | Извлечение свай массой 1 м: свыше 50 до 70 кг, длиной до 10 м из грунтов группы 2 |  |  |  | 4: т; 5: 0.00134; 6: 1; 7: 0.00134 | [19 empty] | Извлечение свай массой 1 м: свыше 50 до 70 кг, длиной до 10 м из грунтов группы 2
| 1 | ОТ(ЗТ) |  |  |  | 4: чел.-ч; 7: 0.0062444; 12: 4.3 | [20 empty] | ОТ(ЗТ)
| 1-100-38 | Средний разряд работы 3,8 |  |  |  | 4: чел.-ч; 5: 4.66; 7: 0.0062444; 10: 688.77; 12: 4.3 | [21 empty] | Средний разряд работы 3,8
| 2 | ЭМ |  |  |  | 12: 7.89 | [20 empty] | ЭМ
|  | ОТм(ЗТм) |  |  |  | 4: чел.-ч; 7: 0.0043148; 12: 3.78 | [20 empty] | ОТм(ЗТм)
| 91.02.01-003 | Вибропогружатели высокочастотные электрические для погружения свай до 1,5 т, эксцентриковый момент 47 кгм, центробежная сила 450 кН |  |  |  | маш.-ч | 1.66 |  | 0.0022244 | 499.33 | 1.51 | 753.99 |  | 1.68 | [21 empty] | Вибропогружатели высокочастотные электрические для погружения свай до 1,5 т, эксцентриковый момент 47 кгм, центробежная сила 450 кН
| 4-100-050 | ОТм(Зтм) Средний разряд машинистов 5 |  |  |  | 4: чел.-ч; 5: 1.66; 7: 0.0022244; 10: 809.7; 12: 1.8 | [22 empty] | ОТм(Зтм) Средний разряд машинистов 5
| 91.05.06-007 | Краны на гусеничном ходу, грузоподъемность 25 т |  |  |  | маш.-ч | 1.56 |  | 0.0020904 | 1703.3 | 1.74 | 2963.74 |  | 6.2 | [21 empty] | Краны на гусеничном ходу, грузоподъемность 25 т
| 4-100-060 | ОТм(Зтм) Средний разряд машинистов 6 |  |  |  | 4: чел.-ч; 5: 1.56; 7: 0.0020904; 10: 946.4; 12: 1.98 | [22 empty] | ОТм(Зтм) Средний разряд машинистов 6
| 91.17.04-042 | Аппараты для газовой сварки и резки |  |  |  | маш.-ч | 0.79 |  | 0.0010586 | 4.35 | 1.37 | 5.96 |  | 0.01 | [21 empty] | Аппараты для газовой сварки и резки
| 4 | М |  |  |  | 12: 0.27 | [20 empty] | М
| 01.3.02.03-0001 | Ацетилен газообразный технический |  |  |  | м3 | 0.158 |  | 0.0002117 | 340.41 | 2.52 | 857.83 |  | 0.18 | [21 empty] | Ацетилен газообразный технический
| 01.3.02.08-0001 | Кислород газообразный технический |  |  |  | м3 | 0.794 |  | 0.001064 | 114.64 | 0.71 | 81.39 |  | 0.09 | [21 empty] | Кислород газообразный технический
|  | Итого прямые затраты |  |  |  | 12: 16.24 | [23 empty] | Итого прямые затраты
|  | ФОТ |  |  |  | 12: 8.08 | [24 empty] | ФОТ
| Пр/812-005.1-1, Приказ № 812/пр от 21.12.2020 п.25 | НР Свайные работы |  |  |  | 4: %; 5: 117; 6: 0.9; 7: 105.3; 12: 8.51 | [24 empty] | НР Свайные работы
| Пр/774-005.1, Приказ № 774/пр от 11.12.2020 п.16 | СП Свайные работы |  |  |  | 4: %; 5: 70; 6: 0.85; 7: 59.5; 12: 4.81 | [24 empty] | СП Свайные работы
|  | Всего по позиции |  |  |  | 10: 22059.7; 12: 29.56 | [25 empty] | Всего по позиции
Прочие работы | [40 empty] | Прочие работы
4 | 03-1 | Погрузка в автотранспортное средство: изделия из сборного железобетона, бетона, керамзитобетона массой до 3 тонн |  |  |  | 1т груза | 1.34 | 1 | 1.34 |  |  | 502.96 |  | 673.97 | [19 empty] | Погрузка в автотранспортное средство: изделия из сборного железобетона, бетона, керамзитобетона массой до 3 тонн
|  | Всего по позиции |  |  |  | 12: 673.97 | [25 empty] | Всего по позиции
5 | 45-1 | Погрузка в автотранспортное средство: грунт растительного слоя (земля, перегной) |  |  |  | 1т груза | 0.94 | 1 | 0.94 |  |  | 120.78 |  | 113.53 | [19 empty] | Погрузка в автотранспортное средство: грунт растительного слоя (земля, перегной)
|  | Всего по позиции |  |  |  | 12: 113.53 | [25 empty] | Всего по позиции
6 | 02-15-1-01-0015 | Перевозка грузов I класса автомобилями-самосвалами грузоподъемностью до 15 т по дорогам с усовершенствованным (асфальтобетонным, цементобетонным, железобетонным, обработанным органическим вяжущим) дорожным покрытием на расстояние 15 км |  |  |  | 1т груза | 2.28 | 1 | 2.28 |  |  | 402.94 |  | 918.7 | [19 empty] | Перевозка грузов I класса автомобилями-самосвалами грузоподъемностью до 15 т по дорогам с усовершенствованным (асфальтобетонным, цементобетонным, железобетонным, обработанным органическим вяжущим) дорожным покрытием на расстояние 15 км
|  | Всего по позиции |  |  |  | 12: 918.7 | [25 empty] | Всего по позиции
|  | Итоги по разделу 1 Демонтаж буронабивных свай (диам. 250 мм, L=4,0 м.п.) : | [39 empty] | Итоги по разделу 1 Демонтаж буронабивных свай (диам. 250 мм, L=4,0 м.п.) :
|  | Всего прямые затраты (справочно) |  |  |  | 12: 6439.87 | [28 empty] | Всего прямые затраты (справочно)
|  | в том числе: | [40 empty] | в том числе:
|  | Оплата труда рабочих |  |  |  | 12: 4502.38 | [28 empty] | Оплата труда рабочих
|  | Эксплуатация машин |  |  |  | 12: 12.48 | [28 empty] | Эксплуатация машин
|  | Оплата труда машинистов (Отм) |  |  |  | 12: 3.82 | [28 empty] | Оплата труда машинистов (Отм)
|  | Материалы |  |  |  | 12: 1002.49 | [28 empty] | Материалы
|  | Перевозка |  |  |  | 12: 918.7 | [28 empty] | Перевозка
|  | Строительные работы |  |  |  | 12: 12687.1 | [28 empty] | Строительные работы
|  | Строительные работы |  |  |  | 12: 11768.4 | [28 empty] | Строительные работы
|  | в том числе: | [40 empty] | в том числе:
|  | оплата труда |  |  |  | 12: 4502.38 | [28 empty] | оплата труда
|  | эксплуатация машин и механизмов |  |  |  | 12: 12.48 | [28 empty] | эксплуатация машин и механизмов
|  | оплата труда машинистов (Отм) |  |  |  | 12: 3.82 | [28 empty] | оплата труда машинистов (Отм)
|  | материалы |  |  |  | 12: 1002.49 | [28 empty] | материалы
|  | накладные расходы |  |  |  | 12: 4075.2 | [28 empty] | накладные расходы
|  | сметная прибыль |  |  |  | 12: 2172.03 | [28 empty] | сметная прибыль
|  | Перевозка |  |  |  | 12: 918.7 | [28 empty] | Перевозка
|  | Всего ФОТ (справочно) |  |  |  | 12: 4506.2 | [28 empty] | Всего ФОТ (справочно)
|  | Всего накладные расходы (справочно) |  |  |  | 12: 4075.2 | [28 empty] | Всего накладные расходы (справочно)
|  | Всего сметная прибыль (справочно) |  |  |  | 12: 2172.03 | [28 empty] | Всего сметная прибыль (справочно)
|  | Всего по разделу 1 Демонтаж буронабивных свай (диам. 250 мм, L=4,0 м.п.) |  |  |  | 12: 12687.1 | [29 empty] | Всего по разделу 1 Демонтаж буронабивных свай (диам. 250 мм, L=4,0 м.п.)
|  | справочно: | [40 empty] | справочно:
|  | Затраты труда рабочих |  |  |  | 7: 7,2992884 | [30 empty] | Затраты труда рабочих
|  | Затраты труда машинистов |  |  |  | 7: 0,0043714 | [30 empty] | Затраты труда машинистов
Раздел 2. Устройство буронабивных свай | [32 empty] | Раздел 2. Устройство буронабивных свай
7 | ГЭСН05-01-029-03 | Устройство железобетонных буронабивных свай с бурением скважин вращательным (шнековым) способом в грунтах: 2 группы диаметром до 600 мм, длина свай до 12 м |  |  |  | 4: м3; 5: 0.56; 6: 1; 7: 0.56 | [19 empty] | Устройство железобетонных буронабивных свай с бурением скважин вращательным (шнековым) способом в грунтах: 2 группы диаметром до 600 мм, длина свай до 12 м
| 1 | ОТ(ЗТ) |  |  |  | 4: чел.-ч; 7: 1.0976; 12: 747.34 | [20 empty] | ОТ(ЗТ)
| 1-100-37 | Средний разряд работы 3,7 |  |  |  | 4: чел.-ч; 5: 1.96; 7: 1.0976; 10: 680.89; 12: 747.34 | [21 empty] | Средний разряд работы 3,7
| 2 | ЭМ |  |  |  | 12: 1630.28 | [20 empty] | ЭМ
|  | ОТм(ЗТм) |  |  |  | 4: чел.-ч; 7: 0.6552; 12: 620.24 | [20 empty] | ОТм(ЗТм)
| 91.01.05-104 | Экскаваторы одноковшовые дизельные на пневмоколесном ходу, объем ковша 0,4 м3 |  |  |  | маш.-ч | 0.04 |  | 0.0224 | 1162.81 | 1.52 | 1767.47 |  | 39.59 | [21 empty] | Экскаваторы одноковшовые дизельные на пневмоколесном ходу, объем ковша 0,4 м3
| 4-100-050 | ОТм(Зтм) Средний разряд машинистов 5 |  |  |  | 4: чел.-ч; 5: 0.04; 7: 0.0224; 10: 809.7; 12: 18.14 | [22 empty] | ОТм(Зтм) Средний разряд машинистов 5
| 91.02.04-036 | Установки шнекового бурения для устройства буронабивных свай на базе крана на гусеничном ходу, грузоподъемностью 25 т, глубина бурения до 30 м, диаметр бурения до 600 мм, диаметр уширенной полости до 1600 мм |  |  |  | маш.-ч | 0.43 |  | 0.2408 | 1714.66 | 1.67 | 2863.48 |  | 689.53 | [21 empty] | Установки шнекового бурения для устройства буронабивных свай на базе крана на гусеничном ходу, грузоподъемностью 25 т, глубина бурения до 30 м, диаметр бурения до 600 мм, диаметр уширенной полости до 1600 мм
| 4-100-080 | ОТм(Зтм) Средний разряд машинистов 8 |  |  |  | 4: чел.-ч; 5: 0.43; 7: 0.2408; 10: 1077.85; 12: 259.55 | [22 empty] | ОТм(Зтм) Средний разряд машинистов 8
| 91.05.06-007 | Краны на гусеничном ходу, грузоподъемность 25 т |  |  |  | маш.-ч | 0.49 |  | 0.2744 | 1703.3 | 1.74 | 2963.74 |  | 813.25 | [21 empty] | Краны на гусеничном ходу, грузоподъемность 25 т
| 4-100-060 | ОТм(Зтм) Средний разряд машинистов 6 |  |  |  | 4: чел.-ч; 5: 0.49; 7: 0.2744; 10: 946.4; 12: 259.69 | [22 empty] | ОТм(Зтм) Средний разряд машинистов 6
| 91.07.04-001 | Вибраторы глубинные |  |  |  | маш.-ч | 0.56 |  | 0.3136 | 10.37 | 1.32 | 13.69 |  | 4.29 | [21 empty] | Вибраторы глубинные
| 91.14.02-001 | Автомобили бортовые, грузоподъемность до 5 т |  |  |  | 4: маш.-ч; 5: 0.21; 7: 0.1176; 10: 711.02; 12: 83.62 | [21 empty] | Автомобили бортовые, грузоподъемность до 5 т
| 4-100-040 | ОТм(Зтм) Средний разряд машинистов 4 |  |  |  | 4: чел.-ч; 5: 0.21; 7: 0.1176; 10: 704.55; 12: 82.86 | [22 empty] | ОТм(Зтм) Средний разряд машинистов 4
| 4 | М |  |  |  | 12: 1516.18 | [20 empty] | М
| 03.2.01.01-0001 | Портландцемент бездобавочный общестроительный ЦЕМ 0 32,5Н |  |  |  | т | 0.14 |  | 0.0784 | 4800.85 | 2.24 | 10753.9 |  | 843.11 | [21 empty] | Портландцемент бездобавочный общестроительный ЦЕМ 0 32,5Н
| 07.2.07.02-0001 | Кондуктор инвентарный металлический |  |  |  | шт | 0.0015 |  | 0.00084 | 61015.76 | 1.56 | 95184.59 |  | 79.96 | [21 empty] | Кондуктор инвентарный металлический
| 08.3.03.06-0002 | Проволока горячекатаная в мотках, диаметр 6,3-6,5 мм |  |  |  | т | 0.00024 |  | 0.0001344 | 60258.2 | 1.31 | 78938.24 |  | 10.61 | [21 empty] | Проволока горячекатаная в мотках, диаметр 6,3-6,5 мм
| 23.3.01.04-0034 | Трубы бесшовные обсадные из стали группы Д, с короткой треугольной резьбой, наружный диаметр 219 мм, толщина стенки 7,7-14,2 мм |  |  |  | т | 0.00117 |  | 0.0006552 | 73177.93 | 1.84 | 134647.39 |  | 88.22 | [21 empty] | Трубы бесшовные обсадные из стали группы Д, с короткой треугольной резьбой, наружный диаметр 219 мм, толщина стенки 7,7-14,2 мм
| 25.1.01.05-0032 | Шпала из древесины лиственных пород, пропитанная, для железных дорог широкой колеи, тип II, длина 2750 мм |  |  |  | шт | 0.21 |  | 0.1176 | 2322.14 | 1.81 | 4203.07 |  | 494.28 | [21 empty] | Шпала из древесины лиственных пород, пропитанная, для железных дорог широкой колеи, тип II, длина 2750 мм
Н | 01.4.03.01 | Порошки бентонитовые |  |  |  | 4: т; 5: 0.063; 7: 0.03528 | [31 empty] | Порошки бентонитовые
П,Н | 01.4.03.06 | Расход бурового инструмента |  |  |  | 4: компл; 5: 0; 7: 0 | [31 empty] | Расход бурового инструмента
П,Н | 04.1.02.05 | Смеси бетонные тяжелого бетона |  |  |  | 4: м3; 5: 0; 7: 0 | [31 empty] | Смеси бетонные тяжелого бетона
П,Н | 08.4.02.03 | Каркасы арматурные |  |  |  | 4: т; 5: 0; 7: 0 | [31 empty] | Каркасы арматурные
Н | 11.1.03.06 | Щиты из досок |  |  |  | 4: м2; 5: 0.28; 7: 0.1568 | [31 empty] | Щиты из досок
|  | Итого прямые затраты |  |  |  | 12: 4514.04 | [23 empty] | Итого прямые затраты
|  | ФОТ |  |  |  | 12: 1367.58 | [24 empty] | ФОТ
| Пр/812-005.1-1, Приказ № 812/пр от 21.12.2020 п.25 | НР Свайные работы |  |  |  | 4: %; 5: 117; 6: 0.9; 7: 105.3; 12: 1440.06 | [24 empty] | НР Свайные работы
| Пр/774-005.1, Приказ № 774/пр от 11.12.2020 п.16 | СП Свайные работы |  |  |  | 4: %; 5: 70; 6: 0.85; 7: 59.5; 12: 813.71 | [24 empty] | СП Свайные работы
|  | Всего по позиции |  |  |  | 10: 12085.38; 12: 6767.81 | [25 empty] | Всего по позиции
8 | ФСБЦ-04.1.02.05-0152 | Смеси бетонные тяжелого бетона (БСТ) на щебне из гравия, класс В25, F(1)75, W8 |  |  |  | м3 | 0.56 | 1 | 0.56 | 5238.71 | 1.54 | 8067.61 |  | 4517.86 | [19 empty] | Смеси бетонные тяжелого бетона (БСТ) на щебне из гравия, класс В25, F(1)75, W8
|  | Всего по позиции |  |  |  | 12: 4517.86 | [25 empty] | Всего по позиции
9 | ФСБЦ-08.4.02.03-0100 | Каркасы арматурные для буронабивных свай из стали класса А500С диаметром 12 мм, диаметр 400-780 мм |  |  |  | т | 0.091129 | 1 | 0.091129 | 76895.71 | 0.87 | 66899.27 |  | 6096.46 | [19 empty] | Каркасы арматурные для буронабивных свай из стали класса А500С диаметром 12 мм, диаметр 400-780 мм
|  | Всего по позиции |  |  |  | 12: 6096.46 | [25 empty] | Всего по позиции
10 | ГЭСН06-03-005-01 | Сварка арматуры при диаметре арматуры: до 25 мм (прим) |  |  |  | 4: 100 шт; 5: 0.02; 6: 1; 7: 0.02 | [19 empty] | Сварка арматуры при диаметре арматуры: до 25 мм (прим)
| 1 | ОТ(ЗТ) |  |  |  | 4: чел.-ч; 7: 0.284; 12: 268.78 | [20 empty] | ОТ(ЗТ)
| 1-100-60 | Средний разряд работы 6,0 |  |  |  | 4: чел.-ч; 5: 14.2; 7: 0.284; 10: 946.4; 12: 268.78 | [21 empty] | Средний разряд работы 6,0
| 2 | ЭМ |  |  |  | 12: 10.23 | [20 empty] | ЭМ
|  | ОТм(ЗТм) |  |  |  | 4: чел.-ч; 7: 0.0018; 12: 1.27 | [20 empty] | ОТм(ЗТм)
| 91.14.02-001 | Автомобили бортовые, грузоподъемность до 5 т |  |  |  | 4: маш.-ч; 5: 0.09; 7: 0.0018; 10: 711.02; 12: 1.28 | [21 empty] | Автомобили бортовые, грузоподъемность до 5 т
| 4-100-040 | ОТм(Зтм) Средний разряд машинистов 4 |  |  |  | 4: чел.-ч; 5: 0.09; 7: 0.0018; 10: 704.55; 12: 1.27 | [22 empty] | ОТм(Зтм) Средний разряд машинистов 4
| 91.17.04-233 | Аппараты сварочные для ручной дуговой сварки, сварочный ток до 350 А |  |  |  | 4: маш.-ч; 5: 13.9; 7: 0.278; 10: 32.18; 12: 8.95 | [21 empty] | Аппараты сварочные для ручной дуговой сварки, сварочный ток до 350 А
| 4 | М |  |  |  | 12: 79.5 | [20 empty] | М
| 01.7.11.07-0039 | Электроды сварочные для сварки низколегированных и углеродистых сталей Э50, диаметр 4 мм |  |  |  | кг | 10 |  | 0.2 | 187.01 | 1.03 | 192.62 |  | 38.52 | [21 empty] | Электроды сварочные для сварки низколегированных и углеродистых сталей Э50, диаметр 4 мм
| 08.1.02.11-0001 | Поковки из квадратных заготовок, масса 1,5-4,5 кг |  |  |  | т | 0.0235 |  | 0.00047 | 55898.18 | 1.56 | 87201.16 |  | 40.98 | [21 empty] | Поковки из квадратных заготовок, масса 1,5-4,5 кг
|  | Итого прямые затраты |  |  |  | 12: 359.78 | [23 empty] | Итого прямые затраты
|  | ФОТ |  |  |  | 12: 270.05 | [24 empty] | ФОТ
| Пр/812-006.0-1, Приказ № 812/пр от 21.12.2020 п.25 | НР Бетонные и железобетонные монолитные конструкции и работы в строительстве |  |  |  | 4: %; 5: 102; 6: 0.9; 7: 91.8; 12: 247.91 | [24 empty] | НР Бетонные и железобетонные монолитные конструкции и работы в строительстве
| Пр/774-006.0, Приказ № 774/пр от 11.12.2020 п.16 | СП Бетонные и железобетонные монолитные конструкции и работы в строительстве |  |  |  | 4: %; 5: 58; 6: 0.85; 7: 49.3; 12: 133.13 | [24 empty] | СП Бетонные и железобетонные монолитные конструкции и работы в строительстве
|  | Всего по позиции |  |  |  | 10: 37041; 12: 740.82 | [25 empty] | Всего по позиции
11 | ГЭСН09-03-039-06 | Монтаж мелких конструкций (столиков, кронштейнов, насадок фахверка, планок, уголков) из стали различного профиля массой: до 20 кг |  |  |  | 4: т; 5: 0.1018; 6: 1; 7: 0.1018 | [19 empty] | Монтаж мелких конструкций (столиков, кронштейнов, насадок фахверка, планок, уголков) из стали различного профиля массой: до 20 кг
| 1 | ОТ(ЗТ) |  |  |  | 4: чел.-ч; 7: 11.8088; 12: 8319.89 | [20 empty] | ОТ(ЗТ)
| 1-100-40 | Средний разряд работы 4,0 |  |  |  | 4: чел.-ч; 5: 116; 7: 11.8088; 10: 704.55; 12: 8319.89 | [21 empty] | Средний разряд работы 4,0
| 2 | ЭМ |  |  |  | 12: 231 | [20 empty] | ЭМ
|  | ОТм(ЗТм) |  |  |  | 4: чел.-ч; 7: 0.1018; 12: 71.72 | [20 empty] | ОТм(ЗТм)
| 91.06.03-578 | Лебедки электрические канатные, тяговое усилие 14,71 кН (1,5 т) |  |  |  | маш.-ч | 23.2 |  | 2.3618 | 9.09 | 1.66 | 15.09 |  | 35.64 | [21 empty] | Лебедки электрические канатные, тяговое усилие 14,71 кН (1,5 т)
| 91.14.02-001 | Автомобили бортовые, грузоподъемность до 5 т |  |  |  | 4: маш.-ч; 5: 1; 7: 0.1018; 10: 711.02; 12: 72.38 | [21 empty] | Автомобили бортовые, грузоподъемность до 5 т
| 4-100-040 | ОТм(Зтм) Средний разряд машинистов 4 |  |  |  | 4: чел.-ч; 5: 1; 7: 0.1018; 10: 704.55; 12: 71.72 | [22 empty] | ОТм(Зтм) Средний разряд машинистов 4
| 91.17.04-233 | Аппараты сварочные для ручной дуговой сварки, сварочный ток до 350 А |  |  |  | 4: маш.-ч; 5: 37.54; 7: 3.8216; 10: 32.18; 12: 122.98 | [21 empty] | Аппараты сварочные для ручной дуговой сварки, сварочный ток до 350 А
| 4 | М |  |  |  | 12: 250.22 | [20 empty] | М
| 01.3.02.09-0022 | Пропан-бутан смесь техническая |  |  |  | кг | 0.78 |  | 0.079404 | 41.38 | 2.05 | 84.83 |  | 6.74 | [21 empty] | Пропан-бутан смесь техническая
| 01.7.15.03-0042 | Болты с гайками и шайбами строительные |  |  |  | кг | 6 |  | 0.6108 | 174.93 | 1.39 | 243.15 |  | 148.52 | [21 empty] | Болты с гайками и шайбами строительные
| 08.2.02.11-0007 | Канат двойной свивки ТК, конструкции 6х19(1+6+12)+1 о.с., марка В, из оцинкованной по группе Ж проволоки, маркировочная группа 1570-1770 Н/мм2, диаметр 5,5 мм |  |  |  | 10 м | 0.0187 |  | 0.0019037 | 307.84 | 0.94 | 289.37 |  | 0.55 | [21 empty] | Канат двойной свивки ТК, конструкции 6х19(1+6+12)+1 о.с., марка В, из оцинкованной по группе Ж проволоки, маркировочная группа 1570-1770 Н/мм2, диаметр 5,5 мм
| 14.4.01.01-0003 | Грунтовка ГФ-021 |  |  |  | 4: т; 5: 0.0003; 7: 3.05e-05; 10: 97085.28; 12: 2.96 | [21 empty] | Грунтовка ГФ-021
| 14.5.09.07-0030 | Растворитель Р-4 |  |  |  | т | 0.0006 |  | 6.11e-05 | 98526.45 | 1.82 | 179318.14 |  | 10.96 | [21 empty] | Растворитель Р-4
| 08.3.11.01-1100 | Швеллеры стальные горячекатаные, марки стали Ст3пс, Ст3сп, № 5У-10У, № 5П-10П |  |  |  | 4: т; 5: 0.0019; 7: 0.0001934; 10: 72731.28; 12: 14.07 | [21 empty] | Швеллеры стальные горячекатаные, марки стали Ст3пс, Ст3сп, № 5У-10У, № 5П-10П
| 01.7.11.07-0036 | Электроды сварочные для сварки низколегированных и углеродистых сталей Э46, диаметр 4 мм |  |  |  | кг | 3 |  | 0.3054 | 142.68 | 1.03 | 146.96 |  | 44.88 | [21 empty] | Электроды сварочные для сварки низколегированных и углеродистых сталей Э46, диаметр 4 мм
| 01.3.02.08-0001 | Кислород газообразный технический |  |  |  | м3 | 2.6 |  | 0.26468 | 114.64 | 0.71 | 81.39 |  | 21.54 | [21 empty] | Кислород газообразный технический
Н | 07.2.07.11 | Конструкции стальные |  |  |  | 4: т; 5: 1; 7: 0.1018 | [31 empty] | Конструкции стальные
|  | Итого прямые затраты |  |  |  | 12: 8872.83 | [23 empty] | Итого прямые затраты
|  | ФОТ |  |  |  | 12: 8391.61 | [24 empty] | ФОТ
| Пр/812-009.0-1, Приказ № 812/пр от 21.12.2020 п.25 | НР Строительные металлические конструкции |  |  |  | 4: %; 5: 93; 6: 0.9; 7: 83.7; 12: 7023.78 | [24 empty] | НР Строительные металлические конструкции
| Пр/774-009.0, Приказ № 774/пр от 11.12.2020 п.16 | СП Строительные металлические конструкции |  |  |  | 4: %; 5: 62; 6: 0.85; 7: 52.7; 12: 4422.38 | [24 empty] | СП Строительные металлические конструкции
|  | Всего по позиции |  |  |  | 10: 199597.15; 12: 20318.99 | [25 empty] | Всего по позиции
12 | ФСБЦ-08.4.01.02-0013 | Детали закладные и накладные изготовленные с применением сварки, гнутья, сверления (пробивки) отверстий (при наличии одной из этих операций или всего перечня в любых сочетаниях), поставляемые отдельно |  |  |  | т | 0.1018 | 1 | 0.1018 | 115095.05 | 1.42 | 163434.97 |  | 16637.68 | [19 empty] | Детали закладные и накладные изготовленные с применением сварки, гнутья, сверления (пробивки) отверстий (при наличии одной из этих операций или всего перечня в любых сочетаниях), поставляемые отдельно
|  | Всего по позиции |  |  |  | 12: 16637.68 | [25 empty] | Всего по позиции
13 | ГЭСН06-03-004-04 | Установка анкерных болтов: при бетонировании на поддерживающие конструкции |  |  |  | 4: т; 5: 0.00864; 6: 1; 7: 0.00864 | [19 empty] | Установка анкерных болтов: при бетонировании на поддерживающие конструкции
| 1 | ОТ(ЗТ) |  |  |  | 4: чел.-ч; 7: 0.28598; 12: 190.21 | [20 empty] | ОТ(ЗТ)
| 1-100-35 | Средний разряд работы 3,5 |  |  |  | 4: чел.-ч; 5: 33.1; 7: 0.28598; 10: 665.11; 12: 190.21 | [21 empty] | Средний разряд работы 3,5
| 2 | ЭМ |  |  |  | 12: 8.23 | [20 empty] | ЭМ
|  | ОТм(ЗТм) |  |  |  | 4: чел.-ч; 7: 0.0052704; 12: 4.49 | [20 empty] | ОТм(ЗТм)
| 91.05.05-015 | Краны на автомобильном ходу, грузоподъемность 16 т |  |  |  | 4: маш.-ч; 5: 0.37; 7: 0.0031968; 10: 1985.08; 12: 6.35 | [21 empty] | Краны на автомобильном ходу, грузоподъемность 16 т
| 4-100-060 | ОТм(Зтм) Средний разряд машинистов 6 |  |  |  | 4: чел.-ч; 5: 0.37; 7: 0.0031968; 10: 946.4; 12: 3.03 | [22 empty] | ОТм(Зтм) Средний разряд машинистов 6
| 91.14.02-001 | Автомобили бортовые, грузоподъемность до 5 т |  |  |  | 4: маш.-ч; 5: 0.24; 7: 0.0020736; 10: 711.02; 12: 1.47 | [21 empty] | Автомобили бортовые, грузоподъемность до 5 т
| 4-100-040 | ОТм(Зтм) Средний разряд машинистов 4 |  |  |  | 4: чел.-ч; 5: 0.24; 7: 0.0020736; 10: 704.55; 12: 1.46 | [22 empty] | ОТм(Зтм) Средний разряд машинистов 4
| 91.17.04-233 | Аппараты сварочные для ручной дуговой сварки, сварочный ток до 350 А |  |  |  | 4: маш.-ч; 5: 1.49; 7: 0.012874; 10: 32.18; 12: 0.41 | [21 empty] | Аппараты сварочные для ручной дуговой сварки, сварочный ток до 350 А
| 4 | М |  |  |  | 12: 10.99 | [20 empty] | М
| 01.7.11.07-0227 | Электроды сварочные для сварки низколегированных и углеродистых сталей УОНИ 13/45, Э42А, диаметр 4-5 мм |  |  |  | кг | 2 |  | 0.01728 | 155.63 | 1.03 | 160.3 |  | 2.77 | [21 empty] | Электроды сварочные для сварки низколегированных и углеродистых сталей УОНИ 13/45, Э42А, диаметр 4-5 мм
| 07.2.07.02-0001 | Кондуктор инвентарный металлический |  |  |  | шт | 0.01 |  | 8.64e-05 | 61015.76 | 1.56 | 95184.59 |  | 8.22 | [21 empty] | Кондуктор инвентарный металлический
Н | 08.4.01.01 | Анкеры стальные фундаментные |  |  |  | 4: т; 5: 1; 7: 0.00864 | [31 empty] | Анкеры стальные фундаментные
|  | Итого прямые затраты |  |  |  | 12: 213.92 | [23 empty] | Итого прямые затраты
|  | ФОТ |  |  |  | 12: 194.7 | [24 empty] | ФОТ
| Пр/812-006.0-1, Приказ № 812/пр от 21.12.2020 п.25 | НР Бетонные и железобетонные монолитные конструкции и работы в строительстве |  |  |  | 4: %; 5: 102; 6: 0.9; 7: 91.8; 12: 178.73 | [24 empty] | НР Бетонные и железобетонные монолитные конструкции и работы в строительстве
| Пр/774-006.0, Приказ № 774/пр от 11.12.2020 п.16 | СП Бетонные и железобетонные монолитные конструкции и работы в строительстве |  |  |  | 4: %; 5: 58; 6: 0.85; 7: 49.3; 12: 95.99 | [24 empty] | СП Бетонные и железобетонные монолитные конструкции и работы в строительстве
|  | Всего по позиции |  |  |  | 10: 56555.56; 12: 488.64 | [25 empty] | Всего по позиции
14 | ФСБЦ-08.4.01.01-0027 | Болты анкерные фундаментные стальные в комплекте с двумя гайками М20 и шайбами М20, тип 1, диаметр М20 |  |  |  | т | 0.00864 | 1 | 0.00864 | 168327.71 | 1.39 | 233975.52 |  | 2021.55 | [19 empty] | Болты анкерные фундаментные стальные в комплекте с двумя гайками М20 и шайбами М20, тип 1, диаметр М20
|  | Всего по позиции |  |  |  | 12: 2021.55 | [25 empty] | Всего по позиции
15 | ГЭСНр51-01-002-01 | Разработка грунта вручную вокруг сваи на 20см на глубину 1 м при подводке, смене или усилении фундаментов, грунты: 1-2 группы, с креплением |  |  |  | 4: 100 м3; 5: 0.0063; 6: 1; 7: 0.0063 | [19 empty] | Разработка грунта вручную вокруг сваи на 20см на глубину 1 м при подводке, смене или усилении фундаментов, грунты: 1-2 группы, с креплением
| 1 | ОТ(ЗТ) |  |  |  | 4: чел.-ч; 7: 2.7304; 12: 1593.53 | [20 empty] | ОТ(ЗТ)
| 1-100-22 | Средний разряд работы 2,2 |  |  |  | 4: чел.-ч; 5: 433.4; 7: 2.7304; 10: 583.62; 12: 1593.53 | [21 empty] | Средний разряд работы 2,2
| 2 | ЭМ |  |  |  | 12: 0.04 | [20 empty] | ЭМ
|  | ОТм(ЗТм) |  |  |  | 4: чел.-ч; 7: 6.3e-05; 12: 0.04 | [20 empty] | ОТм(ЗТм)
| 91.14.02-001 | Автомобили бортовые, грузоподъемность до 5 т |  |  |  | 4: маш.-ч; 5: 0.01; 7: 6.3e-05; 10: 711.02; 12: 0.04 | [21 empty] | Автомобили бортовые, грузоподъемность до 5 т
| 4-100-040 | ОТм(Зтм) Средний разряд машинистов 4 |  |  |  | 4: чел.-ч; 5: 0.01; 7: 6.3e-05; 10: 704.55; 12: 0.04 | [22 empty] | ОТм(Зтм) Средний разряд машинистов 4
| 4 | М |  |  |  | 12: 238.99 | [20 empty] | М
| 01.7.15.06-0111 | Гвозди строительные |  |  |  | т | 0.0025 |  | 1.58e-05 | 70296.2 | 1.3 | 91385.06 |  | 1.44 | [21 empty] | Гвозди строительные
| 11.1.02.04-0031 | Лесоматериалы круглые хвойных пород неокоренные, длина 3-6,5 м, диаметр 14-24 см, сорт II-III |  |  |  | м3 | 1 |  | 0.0063 | 6442.06 | 1.41 | 9083.3 |  | 57.22 | [21 empty] | Лесоматериалы круглые хвойных пород неокоренные, длина 3-6,5 м, диаметр 14-24 см, сорт II-III
| 11.1.03.05-0066 | Доска необрезная хвойных пород, естественной влажности, длина 2-6,5 м, ширина 100-250, толщина 30-50 мм, сорт IV |  |  |  | м3 | 1.73 |  | 0.010899 | 7555 | 2.19 | 16545.45 |  | 180.33 | [21 empty] | Доска необрезная хвойных пород, естественной влажности, длина 2-6,5 м, ширина 100-250, толщина 30-50 мм, сорт IV
|  | Итого прямые затраты |  |  |  | 12: 1832.6 | [23 empty] | Итого прямые затраты
|  | ФОТ |  |  |  | 12: 1593.57 | [24 empty] | ФОТ
| Пр/812-085.2-1 | НР Земляные работы, выполняемые ручным способом (ремонтно-строительные) |  |  |  | 4: %; 5: 87; 7: 87; 12: 1386.41 | [24 empty] | НР Земляные работы, выполняемые ручным способом (ремонтно-строительные)
| Пр/774-085.2 | СП Земляные работы, выполняемые ручным способом (ремонтно-строительные) |  |  |  | 4: %; 5: 40; 7: 40; 12: 637.43 | [24 empty] | СП Земляные работы, выполняемые ручным способом (ремонтно-строительные)
|  | Всего по позиции |  |  |  | 10: 612133.33; 12: 3856.44 | [25 empty] | Всего по позиции
16 | ГЭСНр51-01-002-01 | Разработка и обратная засыпка грунта вручную при подводке, смене или усилении фундаментов, грунты: 1-2 группы, с креплением |  |  |  | 4: 100 м3; 5: 0.0063; 6: 1; 7: 0.0063 | [19 empty] | Разработка и обратная засыпка грунта вручную при подводке, смене или усилении фундаментов, грунты: 1-2 группы, с креплением
| 1 | ОТ(ЗТ) |  |  |  | 4: чел.-ч; 7: 2.7304; 12: 1593.53 | [20 empty] | ОТ(ЗТ)
| 1-100-22 | Средний разряд работы 2,2 |  |  |  | 4: чел.-ч; 5: 433.4; 7: 2.7304; 10: 583.62; 12: 1593.53 | [21 empty] | Средний разряд работы 2,2
| 2 | ЭМ |  |  |  | 12: 0.04 | [20 empty] | ЭМ
|  | ОТм(ЗТм) |  |  |  | 4: чел.-ч; 7: 6.3e-05; 12: 0.04 | [20 empty] | ОТм(ЗТм)
| 91.14.02-001 | Автомобили бортовые, грузоподъемность до 5 т |  |  |  | 4: маш.-ч; 5: 0.01; 7: 6.3e-05; 10: 711.02; 12: 0.04 | [21 empty] | Автомобили бортовые, грузоподъемность до 5 т
| 4-100-040 | ОТм(Зтм) Средний разряд машинистов 4 |  |  |  | 4: чел.-ч; 5: 0.01; 7: 6.3e-05; 10: 704.55; 12: 0.04 | [22 empty] | ОТм(Зтм) Средний разряд машинистов 4
| 4 | М |  |  |  | 12: 238.99 | [20 empty] | М
| 01.7.15.06-0111 | Гвозди строительные |  |  |  | т | 0.0025 |  | 1.58e-05 | 70296.2 | 1.3 | 91385.06 |  | 1.44 | [21 empty] | Гвозди строительные
| 11.1.02.04-0031 | Лесоматериалы круглые хвойных пород неокоренные, длина 3-6,5 м, диаметр 14-24 см, сорт II-III |  |  |  | м3 | 1 |  | 0.0063 | 6442.06 | 1.41 | 9083.3 |  | 57.22 | [21 empty] | Лесоматериалы круглые хвойных пород неокоренные, длина 3-6,5 м, диаметр 14-24 см, сорт II-III
| 11.1.03.05-0066 | Доска необрезная хвойных пород, естественной влажности, длина 2-6,5 м, ширина 100-250, толщина 30-50 мм, сорт IV |  |  |  | м3 | 1.73 |  | 0.010899 | 7555 | 2.19 | 16545.45 |  | 180.33 | [21 empty] | Доска необрезная хвойных пород, естественной влажности, длина 2-6,5 м, ширина 100-250, толщина 30-50 мм, сорт IV
|  | Итого прямые затраты |  |  |  | 12: 1832.6 | [23 empty] | Итого прямые затраты
|  | ФОТ |  |  |  | 12: 1593.57 | [24 empty] | ФОТ
| Пр/812-085.2-1 | НР Земляные работы, выполняемые ручным способом (ремонтно-строительные) |  |  |  | 4: %; 5: 87; 7: 87; 12: 1386.41 | [24 empty] | НР Земляные работы, выполняемые ручным способом (ремонтно-строительные)
| Пр/774-085.2 | СП Земляные работы, выполняемые ручным способом (ремонтно-строительные) |  |  |  | 4: %; 5: 40; 7: 40; 12: 637.43 | [24 empty] | СП Земляные работы, выполняемые ручным способом (ремонтно-строительные)
|  | Всего по позиции |  |  |  | 10: 612133.33; 12: 3856.44 | [25 empty] | Всего по позиции
17 | ФСБЦ-02.2.05.04-2092 | Щебень из плотных горных пород для строительных работ М 800, фракция 20-40 мм |  |  |  | м3 | 0.63 | 1 | 0.63 | 2184.44 | 1.1 | 2402.88 |  | 1513.81 | [19 empty] | Щебень из плотных горных пород для строительных работ М 800, фракция 20-40 мм
|  | Всего по позиции |  |  |  | 12: 1513.81 | [25 empty] | Всего по позиции
18 | ГЭСН01-02-005-01 | Уплотнение грунта пневматическими трамбовками, группа грунтов: 1-2 |  |  |  | 4: 100 м3; 5: 0.0063; 6: 1; 7: 0.0063 | [19 empty] | Уплотнение грунта пневматическими трамбовками, группа грунтов: 1-2
| 1 | ОТ(ЗТ) |  |  |  | 4: чел.-ч; 7: 0.078939; 12: 49.39 | [20 empty] | ОТ(ЗТ)
| 1-100-30 | Средний разряд работы 3,0 |  |  |  | 4: чел.-ч; 5: 12.53; 7: 0.078939; 10: 625.68; 12: 49.39 | [21 empty] | Средний разряд работы 3,0
| 2 | ЭМ |  |  |  | 12: 9 | [20 empty] | ЭМ
|  | ОТм(ЗТм) |  |  |  | 4: чел.-ч; 7: 0.016506; 12: 11.63 | [20 empty] | ОТм(ЗТм)
| 91.08.09-023 | Трамбовки пневматические при работе от передвижных компрессорных установок |  |  |  | маш.-ч | 10.5 |  | 0.06615 | 2.41 | 1.21 | 2.92 |  | 0.19 | [21 empty] | Трамбовки пневматические при работе от передвижных компрессорных установок
| 91.18.01-007 | Компрессоры винтовые передвижные с двигателем внутреннего сгорания, давление до 0,7 МПа (7 атм), производительность до 5,4 м3/мин |  |  |  | 4: маш.-ч; 5: 2.62; 7: 0.016506; 10: 533.77; 12: 8.81 | [21 empty] | Компрессоры винтовые передвижные с двигателем внутреннего сгорания, давление до 0,7 МПа (7 атм), производительность до 5,4 м3/мин
| 4-100-040 | ОТм(Зтм) Средний разряд машинистов 4 |  |  |  | 4: чел.-ч; 5: 2.62; 7: 0.016506; 10: 704.55; 12: 11.63 | [22 empty] | ОТм(Зтм) Средний разряд машинистов 4
|  | Итого прямые затраты |  |  |  | 12: 70.02 | [23 empty] | Итого прямые затраты
|  | ФОТ |  |  |  | 12: 61.02 | [24 empty] | ФОТ
| Пр/812-001.1-1, Приказ № 812/пр от 21.12.2020 п.25 | НР Земляные работы, выполняемые механизированным способом |  |  |  | 4: %; 5: 92; 6: 0.9; 7: 82.8; 12: 50.52 | [24 empty] | НР Земляные работы, выполняемые механизированным способом
| Пр/774-001.1, Приказ № 774/пр от 11.12.2020 п.16 | СП Земляные работы, выполняемые механизированным способом |  |  |  | 4: %; 5: 46; 6: 0.85; 7: 39.1; 12: 23.86 | [24 empty] | СП Земляные работы, выполняемые механизированным способом
|  | Всего по позиции |  |  |  | 10: 22920.63; 12: 144.4 | [25 empty] | Всего по позиции
19 | ГЭСН06-03-002-01 | Устройство подливки толщиной 20 мм |  |  |  | 4: 100 м2; 5: 0.019; 6: 1; 7: 0.019 | [19 empty] | Устройство подливки толщиной 20 мм
| 1 | ОТ(ЗТ) |  |  |  | 4: чел.-ч; 7: 0.798; 12: 524.47 | [20 empty] | ОТ(ЗТ)
| 1-100-34 | Средний разряд работы 3,4 |  |  |  | 4: чел.-ч; 5: 42; 7: 0.798; 10: 657.23; 12: 524.47 | [21 empty] | Средний разряд работы 3,4
| 2 | ЭМ |  |  |  | 12: 4.3 | [20 empty] | ЭМ
|  | ОТм(ЗТм) |  |  |  | 4: чел.-ч; 7: 0.00247; 12: 2.11 | [20 empty] | ОТм(ЗТм)
| 91.05.05-015 | Краны на автомобильном ходу, грузоподъемность 16 т |  |  |  | 4: маш.-ч; 5: 0.08; 7: 0.00152; 10: 1985.08; 12: 3.02 | [21 empty] | Краны на автомобильном ходу, грузоподъемность 16 т
| 4-100-060 | ОТм(Зтм) Средний разряд машинистов 6 |  |  |  | 4: чел.-ч; 5: 0.08; 7: 0.00152; 10: 946.4; 12: 1.44 | [22 empty] | ОТм(Зтм) Средний разряд машинистов 6
| 91.07.04-002 | Вибраторы поверхностные |  |  |  | маш.-ч | 2.44 |  | 0.04636 | 8.54 | 1.51 | 12.9 |  | 0.6 | [21 empty] | Вибраторы поверхностные
| 91.14.02-001 | Автомобили бортовые, грузоподъемность до 5 т |  |  |  | 4: маш.-ч; 5: 0.05; 7: 0.00095; 10: 711.02; 12: 0.68 | [21 empty] | Автомобили бортовые, грузоподъемность до 5 т
| 4-100-040 | ОТм(Зтм) Средний разряд машинистов 4 |  |  |  | 4: чел.-ч; 5: 0.05; 7: 0.00095; 10: 704.55; 12: 0.67 | [22 empty] | ОТм(Зтм) Средний разряд машинистов 4
| 4 | М |  |  |  | 12: 37.05 | [20 empty] | М
| 01.7.15.06-0111 | Гвозди строительные |  |  |  | т | 0.002 |  | 3.8e-05 | 70296.2 | 1.3 | 91385.06 |  | 3.47 | [21 empty] | Гвозди строительные
| 11.1.03.06-0071 | Доска обрезная хвойных пород, естественной влажности, длина 2-6,5 м, ширина 100-250 мм, толщина 25 мм, сорт III |  |  |  | м3 | 0.1 |  | 0.0019 | 5764.42 | 2.19 | 12624.08 |  | 23.99 | [21 empty] | Доска обрезная хвойных пород, естественной влажности, длина 2-6,5 м, ширина 100-250 мм, толщина 25 мм, сорт III
| 11.1.03.06-0079 | Доска обрезная хвойных пород, естественной влажности, длина 2-6,5 м, ширина 100-250 мм, толщина 44-50 мм, сорт III |  |  |  | м3 | 0.04 |  | 0.00076 | 5764.42 | 2.19 | 12624.08 |  | 9.59 | [21 empty] | Доска обрезная хвойных пород, естественной влажности, длина 2-6,5 м, ширина 100-250 мм, толщина 44-50 мм, сорт III
Н | 04.1.02.05 | Смеси бетонные тяжелого бетона |  |  |  | 4: м3; 5: 2.04; 7: 0.03876 | [31 empty] | Смеси бетонные тяжелого бетона
|  | Итого прямые затраты |  |  |  | 12: 567.93 | [23 empty] | Итого прямые затраты
|  | ФОТ |  |  |  | 12: 526.58 | [24 empty] | ФОТ
| Пр/812-006.0-1, Приказ № 812/пр от 21.12.2020 п.25 | НР Бетонные и железобетонные монолитные конструкции и работы в строительстве |  |  |  | 4: %; 5: 102; 6: 0.9; 7: 91.8; 12: 483.4 | [24 empty] | НР Бетонные и железобетонные монолитные конструкции и работы в строительстве
| Пр/774-006.0, Приказ № 774/пр от 11.12.2020 п.16 | СП Бетонные и железобетонные монолитные конструкции и работы в строительстве |  |  |  | 4: %; 5: 58; 6: 0.85; 7: 49.3; 12: 259.6 | [24 empty] | СП Бетонные и железобетонные монолитные конструкции и работы в строительстве
|  | Всего по позиции |  |  |  | 10: 68996.32; 12: 1310.93 | [25 empty] | Всего по позиции
20 | ФСБЦ-04.1.02.05-0134 | Смеси бетонные тяжелого бетона (БСТ) на щебне из гравия, класс В15, F(1)50, W8 |  |  |  | м3 | 0.03876 | 1 | 0.03876 | 4707.41 | 1.42 | 6684.52 |  | 259.09 | [19 empty] | Смеси бетонные тяжелого бетона (БСТ) на щебне из гравия, класс В15, F(1)50, W8
|  | Всего по позиции |  |  |  | 12: 259.09 | [25 empty] | Всего по позиции
Антикоррозионная защита | [40 empty] | Антикоррозионная защита
21 | ГЭСН13-03-002-12 | Огрунтовка металлических поверхностей за один раз:грунтовкой ЭП-0010 |  |  |  | 4: 100 м2; 5: 0.0008; 6: 1; 7: 0.0008 | [19 empty] | Огрунтовка металлических поверхностей за один раз:грунтовкой ЭП-0010
| 1 | ОТ(ЗТ) |  |  |  | 4: чел.-ч; 7: 0.003712; 12: 2.97 | [20 empty] | ОТ(ЗТ)
| 1-100-49 | Средний разряд работы 4,9 |  |  |  | 4: чел.-ч; 5: 4.64; 7: 0.003712; 10: 799.19; 12: 2.97 | [21 empty] | Средний разряд работы 4,9
| 2 | ЭМ |  |  |  | 12: 0.04 | [20 empty] | ЭМ
|  | ОТм(ЗТм) |  |  |  | 4: чел.-ч; 7: 1.6e-05; 12: 0.02 | [20 empty] | ОТм(ЗТм)
| 91.06.03-060 | Лебедки электрические тяговым усилием до 5,79 кН (0,59 т) |  |  |  | маш.-ч | 0.01 |  | 8e-06 | 6.62 | 1.66 | 10.99 |  | 0 | [21 empty] | Лебедки электрические тяговым усилием до 5,79 кН (0,59 т)
| 91.06.05-011 | Погрузчики одноковшовые универсальные фронтальные пневмоколесные, номинальная вместимость основного ковша 2,6 м3, грузоподъемность 5 т |  |  |  | 4: маш.-ч; 5: 0.01; 7: 8e-06; 10: 2104.98; 12: 0.02 | [21 empty] | Погрузчики одноковшовые универсальные фронтальные пневмоколесные, номинальная вместимость основного ковша 2,6 м3, грузоподъемность 5 т
| 4-100-050 | ОТм(Зтм) Средний разряд машинистов 5 |  |  |  | 4: чел.-ч; 5: 0.01; 7: 8e-06; 10: 809.7; 12: 0.01 | [22 empty] | ОТм(Зтм) Средний разряд машинистов 5
| 91.14.02-001 | Автомобили бортовые, грузоподъемность до 5 т |  |  |  | 4: маш.-ч; 5: 0.01; 7: 8e-06; 10: 711.02; 12: 0.01 | [21 empty] | Автомобили бортовые, грузоподъемность до 5 т
| 4-100-040 | ОТм(Зтм) Средний разряд машинистов 4 |  |  |  | 4: чел.-ч; 5: 0.01; 7: 8e-06; 10: 704.55; 12: 0.01 | [22 empty] | ОТм(Зтм) Средний разряд машинистов 4
| 91.21.01-012 | Агрегаты окрасочные высокого давления для окраски поверхностей конструкций, мощность 1 кВт |  |  |  | маш.-ч | 1.12 |  | 0.000896 | 4.52 | 1.37 | 6.19 |  | 0.01 | [21 empty] | Агрегаты окрасочные высокого давления для окраски поверхностей конструкций, мощность 1 кВт
Н | 14.4.01.09 | Грунтовки на основе эпоксидных смол |  |  |  | 4: кг; 5: 17; 7: 0.0136 | [31 empty] | Грунтовки на основе эпоксидных смол
Н | 14.5.09.04 | Растворители |  |  |  | 4: т; 5: 0.0007; 7: 6e-07 | [31 empty] | Растворители
|  | Итого прямые затраты |  |  |  | 12: 3.03 | [23 empty] | Итого прямые затраты
|  | ФОТ |  |  |  | 12: 2.99 | [24 empty] | ФОТ
| Пр/812-013.0-1, Приказ № 812/пр от 21.12.2020 п.25 | НР Защита строительных конструкций и оборудования от коррозии |  |  |  | 4: %; 5: 94; 6: 0.9; 7: 84.6; 12: 2.53 | [24 empty] | НР Защита строительных конструкций и оборудования от коррозии
| Пр/774-013.0, Приказ № 774/пр от 11.12.2020 п.16 | СП Защита строительных конструкций и оборудования от коррозии |  |  |  | 4: %; 5: 51; 6: 0.85; 7: 43.35; 12: 1.3 | [24 empty] | СП Защита строительных конструкций и оборудования от коррозии
|  | Всего по позиции |  |  |  | 10: 8575; 12: 6.86 | [25 empty] | Всего по позиции
22 | ФСБЦ-14.4.01.09-0002 | Грунтовка ЭП-0010 (прим) |  |  |  | кг | 0.0136 | 1 | 0.0136 | 1069.98 | 1.49 | 1594.27 |  | 21.68 | [19 empty] | Грунтовка ЭП-0010 (прим)
|  | Всего по позиции |  |  |  | 12: 21.68 | [25 empty] | Всего по позиции
23 | ГЭСН13-03-003-07 | Окраска огрунтованных бетонных и оштукатуренных поверхностей: эмалью эпоксидной |  |  |  | 4: 100 м2; 5: 0.0008; 6: 1; 7: 0.0008 | [19 empty] | Окраска огрунтованных бетонных и оштукатуренных поверхностей: эмалью эпоксидной
| 1 | ОТ(ЗТ) |  |  |  | 4: чел.-ч; 7: 0.002608; 12: 1.73 | [20 empty] | ОТ(ЗТ)
| 1-100-35 | Средний разряд работы 3,5 |  |  |  | 4: чел.-ч; 5: 3.26; 7: 0.002608; 10: 665.11; 12: 1.73 | [21 empty] | Средний разряд работы 3,5
| 2 | ЭМ |  |  |  | 12: 0.03 | [20 empty] | ЭМ
|  | ОТм(ЗТм) |  |  |  | 4: чел.-ч; 7: 1.6e-05; 12: 0.02 | [20 empty] | ОТм(ЗТм)
| 91.06.03-060 | Лебедки электрические тяговым усилием до 5,79 кН (0,59 т) |  |  |  | маш.-ч | 0.01 |  | 8e-06 | 6.62 | 1.66 | 10.99 |  | 0 | [21 empty] | Лебедки электрические тяговым усилием до 5,79 кН (0,59 т)
| 91.06.05-011 | Погрузчики одноковшовые универсальные фронтальные пневмоколесные, номинальная вместимость основного ковша 2,6 м3, грузоподъемность 5 т |  |  |  | 4: маш.-ч; 5: 0.01; 7: 8e-06; 10: 2104.98; 12: 0.02 | [21 empty] | Погрузчики одноковшовые универсальные фронтальные пневмоколесные, номинальная вместимость основного ковша 2,6 м3, грузоподъемность 5 т
| 4-100-050 | ОТм(Зтм) Средний разряд машинистов 5 |  |  |  | 4: чел.-ч; 5: 0.01; 7: 8e-06; 10: 809.7; 12: 0.01 | [22 empty] | ОТм(Зтм) Средний разряд машинистов 5
| 91.14.02-001 | Автомобили бортовые, грузоподъемность до 5 т |  |  |  | 4: маш.-ч; 5: 0.01; 7: 8e-06; 10: 711.02; 12: 0.01 | [21 empty] | Автомобили бортовые, грузоподъемность до 5 т
| 4-100-040 | ОТм(Зтм) Средний разряд машинистов 4 |  |  |  | 4: чел.-ч; 5: 0.01; 7: 8e-06; 10: 704.55; 12: 0.01 | [22 empty] | ОТм(Зтм) Средний разряд машинистов 4
| 91.21.01-012 | Агрегаты окрасочные высокого давления для окраски поверхностей конструкций, мощность 1 кВт |  |  |  | маш.-ч | 0.65 |  | 0.00052 | 4.52 | 1.37 | 6.19 |  | 0 | [21 empty] | Агрегаты окрасочные высокого давления для окраски поверхностей конструкций, мощность 1 кВт
Н | 14.4.04.12 | Эмали эпоксидные |  |  |  | 4: т; 5: 0.02; 7: 1.6e-05 | [31 empty] | Эмали эпоксидные
Н | 14.5.09.07 | Растворители |  |  |  | 4: т; 5: 0.0024; 7: 1.9e-06 | [31 empty] | Растворители
|  | Итого прямые затраты |  |  |  | 12: 1.78 | [23 empty] | Итого прямые затраты
|  | ФОТ |  |  |  | 12: 1.75 | [24 empty] | ФОТ
| Пр/812-013.0-1, Приказ № 812/пр от 21.12.2020 п.25 | НР Защита строительных конструкций и оборудования от коррозии |  |  |  | 4: %; 5: 94; 6: 0.9; 7: 84.6; 12: 1.48 | [24 empty] | НР Защита строительных конструкций и оборудования от коррозии
| Пр/774-013.0, Приказ № 774/пр от 11.12.2020 п.16 | СП Защита строительных конструкций и оборудования от коррозии |  |  |  | 4: %; 5: 51; 6: 0.85; 7: 43.35; 12: 0.76 | [24 empty] | СП Защита строительных конструкций и оборудования от коррозии
|  | Всего по позиции |  |  |  | 10: 5025; 12: 4.02 | [25 empty] | Всего по позиции
24 | ФСБЦ-14.4.04.12-0011 | Эмаль ЭП-733 |  |  |  | т | 0.0006 | 1 | 0.0006 | 183546.95 | 1.78 | 326713.57 |  | 196.03 | [19 empty] | Эмаль ЭП-733
|  | Всего по позиции |  |  |  | 12: 196.03 | [25 empty] | Всего по позиции
Прочие работы | [40 empty] | Прочие работы
25 | 45-1 | Погрузка в автотранспортное средство: грунт растительного слоя (земля, перегной) |  |  |  | 1т груза | 0.952 | 1 | 0.952 |  |  | 120.78 |  | 114.98 | [19 empty] | Погрузка в автотранспортное средство: грунт растительного слоя (земля, перегной)
|  | Всего по позиции |  |  |  | 12: 114.98 | [25 empty] | Всего по позиции
26 | 02-15-1-01-0015 | Перевозка грузов I класса автомобилями-самосвалами грузоподъемностью до 15 т по дорогам с усовершенствованным (асфальтобетонным, цементобетонным, железобетонным, обработанным органическим вяжущим) дорожным покрытием на расстояние 15 км |  |  |  | 1т груза | 0.952 | 1 | 0.952 |  |  | 402.94 |  | 383.6 | [19 empty] | Перевозка грузов I класса автомобилями-самосвалами грузоподъемностью до 15 т по дорогам с усовершенствованным (асфальтобетонным, цементобетонным, железобетонным, обработанным органическим вяжущим) дорожным покрытием на расстояние 15 км
|  | Всего по позиции |  |  |  | 12: 383.6 | [25 empty] | Всего по позиции
|  | Итоги по разделу 2 Устройство буронабивных свай : | [39 empty] | Итоги по разделу 2 Устройство буронабивных свай :
|  | Всего прямые затраты (справочно) |  |  |  | 12: 50031.27 | [28 empty] | Всего прямые затраты (справочно)
|  | в том числе: | [40 empty] | в том числе:
|  | Оплата труда рабочих |  |  |  | 12: 13291.84 | [28 empty] | Оплата труда рабочих
|  | Эксплуатация машин |  |  |  | 12: 1893.19 | [28 empty] | Эксплуатация машин
|  | Оплата труда машинистов (Отм) |  |  |  | 12: 711.58 | [28 empty] | Оплата труда машинистов (Отм)
|  | Материалы |  |  |  | 12: 33751.06 | [28 empty] | Материалы
|  | Перевозка |  |  |  | 12: 383.6 | [28 empty] | Перевозка
|  | Строительные работы |  |  |  | 12: 69258.09 | [28 empty] | Строительные работы
|  | Строительные работы |  |  |  | 12: 68874.49 | [28 empty] | Строительные работы
|  | в том числе: | [40 empty] | в том числе:
|  | оплата труда |  |  |  | 12: 13291.84 | [28 empty] | оплата труда
|  | эксплуатация машин и механизмов |  |  |  | 12: 1893.19 | [28 empty] | эксплуатация машин и механизмов
|  | оплата труда машинистов (Отм) |  |  |  | 12: 711.58 | [28 empty] | оплата труда машинистов (Отм)
|  | материалы |  |  |  | 12: 33751.06 | [28 empty] | материалы
|  | накладные расходы |  |  |  | 12: 12201.23 | [28 empty] | накладные расходы
|  | сметная прибыль |  |  |  | 12: 7025.59 | [28 empty] | сметная прибыль
|  | Перевозка |  |  |  | 12: 383.6 | [28 empty] | Перевозка
|  | Всего ФОТ (справочно) |  |  |  | 12: 14003.42 | [28 empty] | Всего ФОТ (справочно)
|  | Всего накладные расходы (справочно) |  |  |  | 12: 12201.23 | [28 empty] | Всего накладные расходы (справочно)
|  | Всего сметная прибыль (справочно) |  |  |  | 12: 7025.59 | [28 empty] | Всего сметная прибыль (справочно)
|  | Всего по разделу 2 Устройство буронабивных свай |  |  |  | 12: 69258.09 | [29 empty] | Всего по разделу 2 Устройство буронабивных свай
|  | справочно: | [40 empty] | справочно:
|  | Затраты труда рабочих |  |  |  | 7: 19,820483 | [30 empty] | Затраты труда рабочих
|  | Затраты труда машинистов |  |  |  | 7: 0,7832044 | [30 empty] | Затраты труда машинистов
Раздел 3. Снятие и установка металлических секций (ворота) ограждения | [32 empty] | Раздел 3. Снятие и установка металлических секций (ворота) ограждения
27 | ГЭСНр68-03-004-01 | Демонтаж металлических ограждений высотой до 1 м |  |  |  | 4: 100 м; 5: 0.02; 6: 1; 7: 0.02 | [19 empty] | Демонтаж металлических ограждений высотой до 1 м
| 1 | ОТ(ЗТ) |  |  |  | 4: чел.-ч; 7: 0.5906; 12: 369.53 | [20 empty] | ОТ(ЗТ)
| 1-100-30 | Средний разряд работы 3,0 |  |  |  | 4: чел.-ч; 5: 29.53; 7: 0.5906; 10: 625.68; 12: 369.53 | [21 empty] | Средний разряд работы 3,0
| 2 | ЭМ |  |  |  | 12: 4.27 | [20 empty] | ЭМ
|  | ОТм(ЗТм) |  |  |  | 4: чел.-ч; 7: 0.006; 12: 4.23 | [20 empty] | ОТм(ЗТм)
| 91.14.02-001 | Автомобили бортовые, грузоподъемность до 5 т |  |  |  | 4: маш.-ч; 5: 0.3; 7: 0.006; 10: 711.02; 12: 4.27 | [21 empty] | Автомобили бортовые, грузоподъемность до 5 т
| 4-100-040 | ОТм(Зтм) Средний разряд машинистов 4 |  |  |  | 4: чел.-ч; 5: 0.3; 7: 0.006; 10: 704.55; 12: 4.23 | [22 empty] | ОТм(Зтм) Средний разряд машинистов 4
| 4 | М |  |  |  | 12: 0.5 | [20 empty] | М
| 01.7.03.04-0001 | Электроэнергия |  |  |  | 4: кВт-ч; 5: 3.63; 7: 0.0726; 10: 6.85; 12: 0.5 | [21 empty] | Электроэнергия
П,Н | 01.7.17.06 | Диски отрезные |  |  |  | 4: шт; 5: 0; 7: 0 | [31 empty] | Диски отрезные
|  | Итого прямые затраты |  |  |  | 12: 378.53 | [23 empty] | Итого прямые затраты
|  | ФОТ |  |  |  | 12: 373.76 | [24 empty] | ФОТ
| Пр/812-102.0-1 | НР Благоустройство (ремонтно-строительные) |  |  |  | 4: %; 5: 102; 7: 102; 12: 381.24 | [24 empty] | НР Благоустройство (ремонтно-строительные)
| Пр/774-102.0 | СП Благоустройство (ремонтно-строительные) |  |  |  | 4: %; 5: 54; 7: 54; 12: 201.83 | [24 empty] | СП Благоустройство (ремонтно-строительные)
|  | Всего по позиции |  |  |  | 10: 48080; 12: 961.6 | [25 empty] | Всего по позиции
28 | ГЭСН09-08-002-08 | Навеска ворот распашных из готовых металлических решетчатых панелей (без стоимости материала) |  |  |  | 4: 10 шт; 5: 0.2; 6: 1; 7: 0.2 | [19 empty] | Навеска ворот распашных из готовых металлических решетчатых панелей (без стоимости материала)
| 1 | ОТ(ЗТ) |  |  |  | 4: чел.-ч; 7: 2.502; 12: 1525.97 | [20 empty] | ОТ(ЗТ)
| 1-100-27 | Средний разряд работы 2,7 |  |  |  | 4: чел.-ч; 5: 12.51; 7: 2.502; 10: 609.9; 12: 1525.97 | [21 empty] | Средний разряд работы 2,7
| 2 | ЭМ |  |  |  | 12: 1463.91 | [20 empty] | ЭМ
|  | ОТм(ЗТм) |  |  |  | 4: чел.-ч; 7: 1.068; 12: 775.67 | [20 empty] | ОТм(ЗТм)
| 91.05.05-015 | Краны на автомобильном ходу, грузоподъемность 16 т |  |  |  | 4: маш.-ч; 5: 0.48; 7: 0.096; 10: 1985.08; 12: 190.57 | [21 empty] | Краны на автомобильном ходу, грузоподъемность 16 т
| 4-100-060 | ОТм(Зтм) Средний разряд машинистов 6 |  |  |  | 4: чел.-ч; 5: 0.48; 7: 0.096; 10: 946.4; 12: 90.85 | [22 empty] | ОТм(Зтм) Средний разряд машинистов 6
| 91.05.13-001 | Автомобили бортовые, грузоподъемность до 6 т, с краном-манипулятором, грузоподъемность 4 т |  |  |  | маш.-ч | 4.86 |  | 0.972 | 789.17 | 1.66 | 1310.02 |  | 1273.34 | [21 empty] | Автомобили бортовые, грузоподъемность до 6 т, с краном-манипулятором, грузоподъемность 4 т
| 4-100-040 | ОТм(Зтм) Средний разряд машинистов 4 |  |  |  | 4: чел.-ч; 5: 4.86; 7: 0.972; 10: 704.55; 12: 684.82 | [22 empty] | ОТм(Зтм) Средний разряд машинистов 4
| 4 | М |  |  |  | 12: 6.38 | [20 empty] | М
| 01.3.01.06-0053 | Смазка ЦИАТИМ-201 |  |  |  | кг | 0.124 |  | 0.0248 | 127.3 | 2.02 | 257.15 |  | 6.38 | [21 empty] | Смазка ЦИАТИМ-201
Н | 08.1.06.01 | Ворота распашные двустворчатые из металлических решетчатых панелей |  |  |  | 4: компл; 5: 10; 7: 2 | [31 empty] | Ворота распашные двустворчатые из металлических решетчатых панелей
|  | Итого прямые затраты |  |  |  | 12: 3771.93 | [23 empty] | Итого прямые затраты
|  | ФОТ |  |  |  | 12: 2301.64 | [24 empty] | ФОТ
| Пр/812-009.0-1, Приказ № 812/пр от 21.12.2020 п.25 | НР Строительные металлические конструкции |  |  |  | 4: %; 5: 93; 6: 0.9; 7: 83.7; 12: 1926.47 | [24 empty] | НР Строительные металлические конструкции
| Пр/774-009.0, Приказ № 774/пр от 11.12.2020 п.16 | СП Строительные металлические конструкции |  |  |  | 4: %; 5: 62; 6: 0.85; 7: 52.7; 12: 1212.96 | [24 empty] | СП Строительные металлические конструкции
|  | Всего по позиции |  |  |  | 10: 34556.8; 12: 6911.36 | [25 empty] | Всего по позиции
Окраска м/к ворот | [40 empty] | Окраска м/к ворот
29 | ГЭСН13-06-003-01 | Очистка поверхности щетками |  |  |  | 4: м2; 5: 10; 6: 1; 7: 10 | [19 empty] | Очистка поверхности щетками
| 1 | ОТ(ЗТ) |  |  |  | 4: чел.-ч; 7: 9; 12: 5631.12 | [20 empty] | ОТ(ЗТ)
| 1-100-30 | Средний разряд работы 3,0 |  |  |  | 4: чел.-ч; 5: 0.9; 7: 9; 10: 625.68; 12: 5631.12 | [21 empty] | Средний разряд работы 3,0
|  | Итого прямые затраты |  |  |  | 12: 5631.12 | [23 empty] | Итого прямые затраты
|  | ФОТ |  |  |  | 12: 5631.12 | [24 empty] | ФОТ
| Пр/812-013.0-1, Приказ № 812/пр от 21.12.2020 п.25 | НР Защита строительных конструкций и оборудования от коррозии |  |  |  | 4: %; 5: 94; 6: 0.9; 7: 84.6; 12: 4763.93 | [24 empty] | НР Защита строительных конструкций и оборудования от коррозии
| Пр/774-013.0, Приказ № 774/пр от 11.12.2020 п.16 | СП Защита строительных конструкций и оборудования от коррозии |  |  |  | 4: %; 5: 51; 6: 0.85; 7: 43.35; 12: 2441.09 | [24 empty] | СП Защита строительных конструкций и оборудования от коррозии
|  | Всего по позиции |  |  |  | 10: 1283.61; 12: 12836.14 | [25 empty] | Всего по позиции
30 | ГЭСН13-03-002-04 | Огрунтовка металлических поверхностей за один раз: грунтовкой ГФ-021 |  |  |  | 4: 100 м2; 5: 0.1; 6: 1; 7: 0.1 | [19 empty] | Огрунтовка металлических поверхностей за один раз: грунтовкой ГФ-021
| 1 | ОТ(ЗТ) |  |  |  | 4: чел.-ч; 7: 0.392; 12: 313.28 | [20 empty] | ОТ(ЗТ)
| 1-100-49 | Средний разряд работы 4,9 |  |  |  | 4: чел.-ч; 5: 3.92; 7: 0.392; 10: 799.19; 12: 313.28 | [21 empty] | Средний разряд работы 4,9
| 2 | ЭМ |  |  |  | 12: 4.22 | [20 empty] | ЭМ
|  | ОТм(ЗТм) |  |  |  | 4: чел.-ч; 7: 0.003; 12: 2.22 | [20 empty] | ОТм(ЗТм)
| 91.06.03-060 | Лебедки электрические тяговым усилием до 5,79 кН (0,59 т) |  |  |  | маш.-ч | 0.01 |  | 0.001 | 6.62 | 1.66 | 10.99 |  | 0.01 | [21 empty] | Лебедки электрические тяговым усилием до 5,79 кН (0,59 т)
| 91.06.05-011 | Погрузчики одноковшовые универсальные фронтальные пневмоколесные, номинальная вместимость основного ковша 2,6 м3, грузоподъемность 5 т |  |  |  | 4: маш.-ч; 5: 0.01; 7: 0.001; 10: 2104.98; 12: 2.1 | [21 empty] | Погрузчики одноковшовые универсальные фронтальные пневмоколесные, номинальная вместимость основного ковша 2,6 м3, грузоподъемность 5 т
| 4-100-050 | ОТм(Зтм) Средний разряд машинистов 5 |  |  |  | 4: чел.-ч; 5: 0.01; 7: 0.001; 10: 809.7; 12: 0.81 | [22 empty] | ОТм(Зтм) Средний разряд машинистов 5
| 91.14.02-001 | Автомобили бортовые, грузоподъемность до 5 т |  |  |  | 4: маш.-ч; 5: 0.02; 7: 0.002; 10: 711.02; 12: 1.42 | [21 empty] | Автомобили бортовые, грузоподъемность до 5 т
| 4-100-040 | ОТм(Зтм) Средний разряд машинистов 4 |  |  |  | 4: чел.-ч; 5: 0.02; 7: 0.002; 10: 704.55; 12: 1.41 | [22 empty] | ОТм(Зтм) Средний разряд машинистов 4
| 91.21.01-012 | Агрегаты окрасочные высокого давления для окраски поверхностей конструкций, мощность 1 кВт |  |  |  | маш.-ч | 1.12 |  | 0.112 | 4.52 | 1.37 | 6.19 |  | 0.69 | [21 empty] | Агрегаты окрасочные высокого давления для окраски поверхностей конструкций, мощность 1 кВт
Н | 14.4.01.14 | Грунтовки поливинилацетатные фосфатирующие |  |  |  | 4: т; 5: 0.02; 7: 0.002 | [31 empty] | Грунтовки поливинилацетатные фосфатирующие
Н | 14.5.09.07 | Растворители |  |  |  | 4: т; 5: 0.004; 7: 0.0004 | [31 empty] | Растворители
|  | Итого прямые затраты |  |  |  | 12: 319.72 | [23 empty] | Итого прямые затраты
|  | ФОТ |  |  |  | 12: 315.5 | [24 empty] | ФОТ
| Пр/812-013.0-1, Приказ № 812/пр от 21.12.2020 п.25 | НР Защита строительных конструкций и оборудования от коррозии |  |  |  | 4: %; 5: 94; 6: 0.9; 7: 84.6; 12: 266.91 | [24 empty] | НР Защита строительных конструкций и оборудования от коррозии
| Пр/774-013.0, Приказ № 774/пр от 11.12.2020 п.16 | СП Защита строительных конструкций и оборудования от коррозии |  |  |  | 4: %; 5: 51; 6: 0.85; 7: 43.35; 12: 136.77 | [24 empty] | СП Защита строительных конструкций и оборудования от коррозии
|  | Всего по позиции |  |  |  | 10: 7234; 12: 723.4 | [25 empty] | Всего по позиции
31 | ФСБЦ-14.4.01.01-0003 | Грунтовка ГФ-021 |  |  |  | т | 0.002 | 1 | 0.002 |  |  | 97085.28 |  | 194.17 | [19 empty] | Грунтовка ГФ-021
|  | Всего по позиции |  |  |  | 12: 194.17 | [25 empty] | Всего по позиции
32 | ГЭСН13-03-004-15 | Окраска металлических огрунтованных поверхностей: эмалью ПФ-115 |  |  |  | 4: 100 м2; 5: 0.1; 6: 1; 7: 0.1 | [19 empty] | Окраска металлических огрунтованных поверхностей: эмалью ПФ-115
| 1 | ОТ(ЗТ) |  |  |  | 4: чел.-ч; 7: 0.243; 12: 161.62 | [20 empty] | ОТ(ЗТ)
| 1-100-35 | Средний разряд работы 3,5 |  |  |  | 4: чел.-ч; 5: 2.43; 7: 0.243; 10: 665.11; 12: 161.62 | [21 empty] | Средний разряд работы 3,5
| 2 | ЭМ |  |  |  | 12: 3.22 | [20 empty] | ЭМ
|  | ОТм(ЗТм) |  |  |  | 4: чел.-ч; 7: 0.002; 12: 1.51 | [20 empty] | ОТм(ЗТм)
| 91.06.03-060 | Лебедки электрические тяговым усилием до 5,79 кН (0,59 т) |  |  |  | маш.-ч | 0.01 |  | 0.001 | 6.62 | 1.66 | 10.99 |  | 0.01 | [21 empty] | Лебедки электрические тяговым усилием до 5,79 кН (0,59 т)
| 91.06.05-011 | Погрузчики одноковшовые универсальные фронтальные пневмоколесные, номинальная вместимость основного ковша 2,6 м3, грузоподъемность 5 т |  |  |  | 4: маш.-ч; 5: 0.01; 7: 0.001; 10: 2104.98; 12: 2.1 | [21 empty] | Погрузчики одноковшовые универсальные фронтальные пневмоколесные, номинальная вместимость основного ковша 2,6 м3, грузоподъемность 5 т
| 4-100-050 | ОТм(Зтм) Средний разряд машинистов 5 |  |  |  | 4: чел.-ч; 5: 0.01; 7: 0.001; 10: 809.7; 12: 0.81 | [22 empty] | ОТм(Зтм) Средний разряд машинистов 5
| 91.14.02-001 | Автомобили бортовые, грузоподъемность до 5 т |  |  |  | 4: маш.-ч; 5: 0.01; 7: 0.001; 10: 711.02; 12: 0.71 | [21 empty] | Автомобили бортовые, грузоподъемность до 5 т
| 4-100-040 | ОТм(Зтм) Средний разряд машинистов 4 |  |  |  | 4: чел.-ч; 5: 0.01; 7: 0.001; 10: 704.55; 12: 0.7 | [22 empty] | ОТм(Зтм) Средний разряд машинистов 4
| 91.21.01-012 | Агрегаты окрасочные высокого давления для окраски поверхностей конструкций, мощность 1 кВт |  |  |  | маш.-ч | 0.65 |  | 0.065 | 4.52 | 1.37 | 6.19 |  | 0.4 | [21 empty] | Агрегаты окрасочные высокого давления для окраски поверхностей конструкций, мощность 1 кВт
Н | 14.4.04.04 | Краски на основе сложных полиэфиров, акриловых или виниловых полимеров в неводной среде |  |  |  | 4: т; 5: 0.019; 7: 0.0019 | [31 empty] | Краски на основе сложных полиэфиров, акриловых или виниловых полимеров в неводной среде
Н | 14.5.09.02 | Растворители |  |  |  | 4: т; 5: 0.004; 7: 0.0004 | [31 empty] | Растворители
|  | Итого прямые затраты |  |  |  | 12: 166.35 | [23 empty] | Итого прямые затраты
|  | ФОТ |  |  |  | 12: 163.13 | [24 empty] | ФОТ
| Пр/812-013.0-1, Приказ № 812/пр от 21.12.2020 п.25 | НР Защита строительных конструкций и оборудования от коррозии |  |  |  | 4: %; 5: 94; 6: 0.9; 7: 84.6; 12: 138.01 | [24 empty] | НР Защита строительных конструкций и оборудования от коррозии
| Пр/774-013.0, Приказ № 774/пр от 11.12.2020 п.16 | СП Защита строительных конструкций и оборудования от коррозии |  |  |  | 4: %; 5: 51; 6: 0.85; 7: 43.35; 12: 70.72 | [24 empty] | СП Защита строительных конструкций и оборудования от коррозии
|  | Всего по позиции |  |  |  | 10: 3750.8; 12: 375.08 | [25 empty] | Всего по позиции
33 | ФСБЦ-14.4.04.08-0001 | Эмаль ПФ-115 |  |  |  | т | 0.0019 | 1 | 0.0019 |  |  | 129135.72 |  | 245.36 | [19 empty] | Эмаль ПФ-115
|  | Всего по позиции |  |  |  | 12: 245.36 | [25 empty] | Всего по позиции
|  | Итоги по разделу 3 Снятие и установка металлических секций (ворота) ограждения : | [39 empty] | Итоги по разделу 3 Снятие и установка металлических секций (ворота) ограждения :
|  | Всего прямые затраты (справочно) |  |  |  | 12: 10707.18 | [28 empty] | Всего прямые затраты (справочно)
|  | в том числе: | [40 empty] | в том числе:
|  | Оплата труда рабочих |  |  |  | 12: 8001.52 | [28 empty] | Оплата труда рабочих
|  | Эксплуатация машин |  |  |  | 12: 1475.62 | [28 empty] | Эксплуатация машин
|  | Оплата труда машинистов (Отм) |  |  |  | 12: 783.63 | [28 empty] | Оплата труда машинистов (Отм)
|  | Материалы |  |  |  | 12: 446.41 | [28 empty] | Материалы
|  | Строительные работы |  |  |  | 12: 22247.11 | [28 empty] | Строительные работы
|  | в том числе: | [40 empty] | в том числе:
|  | оплата труда |  |  |  | 12: 8001.52 | [28 empty] | оплата труда
|  | эксплуатация машин и механизмов |  |  |  | 12: 1475.62 | [28 empty] | эксплуатация машин и механизмов
|  | оплата труда машинистов (Отм) |  |  |  | 12: 783.63 | [28 empty] | оплата труда машинистов (Отм)
|  | материалы |  |  |  | 12: 446.41 | [28 empty] | материалы
|  | накладные расходы |  |  |  | 12: 7476.56 | [28 empty] | накладные расходы
|  | сметная прибыль |  |  |  | 12: 4063.37 | [28 empty] | сметная прибыль
|  | Всего ФОТ (справочно) |  |  |  | 12: 8785.15 | [28 empty] | Всего ФОТ (справочно)
|  | Всего накладные расходы (справочно) |  |  |  | 12: 7476.56 | [28 empty] | Всего накладные расходы (справочно)
|  | Всего сметная прибыль (справочно) |  |  |  | 12: 4063.37 | [28 empty] | Всего сметная прибыль (справочно)
|  | Всего по разделу 3 Снятие и установка металлических секций (ворота) ограждения |  |  |  | 12: 22247.11 | [29 empty] | Всего по разделу 3 Снятие и установка металлических секций (ворота) ограждения
|  | справочно: | [40 empty] | справочно:
|  | Затраты труда рабочих |  |  |  | 7: 12,7276 | [30 empty] | Затраты труда рабочих
|  | Затраты труда машинистов |  |  |  | 7: 1,079 | [30 empty] | Затраты труда машинистов
Раздел 4. Демонтаж и установка металлических столбов | [32 empty] | Раздел 4. Демонтаж и установка металлических столбов
34 | ГЭСН09-08-001-02 | Демонтаж металлических столбов высотой до 4 м: на винтовых сваях |  |  |  | 4: 100 шт; 5: 0.02; 6: 1; 7: 0.02 | [19 empty] | Демонтаж металлических столбов высотой до 4 м: на винтовых сваях
| 648/пр_2022_п.144_т.2_стр.4_стб.3 | Демонтаж (разборка) металлических, металлокомпозитных, композитных конструкций ОЗП=0,7; ЭМ=0,7 к расх.; ЗПМ=0,7; МАТ=0 к расх.; ТЗ=0,7; ТЗМ=0,7 | [44 empty] | Демонтаж (разборка) металлических, металлокомпозитных, композитных конструкций ОЗП=0,7; ЭМ=0,7 к расх.; ЗПМ=0,7; МАТ=0 к расх.; ТЗ=0,7; ТЗМ=0,7
| 1 | ОТ(ЗТ) |  |  |  | 4: чел.-ч; 7: 0.67704; 12: 423.61 | [20 empty] | ОТ(ЗТ)
| 1-100-30 | Средний разряд работы 3,0 |  |  |  | чел.-ч | 48.36 | 0.7 | 0.67704 |  |  | 625.68 |  | 423.61 | [21 empty] | Средний разряд работы 3,0
| 2 | ЭМ |  |  |  | 12: 27.72 | [20 empty] | ЭМ
|  | ОТм(ЗТм) |  |  |  | 4: чел.-ч; 7: 0.09996; 12: 70.43 | [20 empty] | ОТм(ЗТм)
| 91.14.02-001 | Автомобили бортовые, грузоподъемность до 5 т |  |  |  | маш.-ч | 0.97 | 0.7 | 0.01358 |  |  | 711.02 |  | 9.66 | [21 empty] | Автомобили бортовые, грузоподъемность до 5 т
| 4-100-040 | ОТм(Зтм) Средний разряд машинистов 4 |  |  |  | чел.-ч | 0.97 | 0.7 | 0.01358 |  |  | 704.55 |  | 9.57 | [22 empty] | ОТм(Зтм) Средний разряд машинистов 4
| 91.16.01-001 | Электростанции передвижные, мощность 2 кВт |  |  |  | маш.-ч | 6.17 | 0.7 | 0.08638 |  |  | 109.62 |  | 9.47 | [21 empty] | Электростанции передвижные, мощность 2 кВт
| 4-100-040 | ОТм(Зтм) Средний разряд машинистов 4 |  |  |  | чел.-ч | 6.17 | 0.7 | 0.08638 |  |  | 704.55 |  | 60.86 | [22 empty] | ОТм(Зтм) Средний разряд машинистов 4
| 91.21.11-001 | Мотобуры бензиновые ручные, диаметр бура до 200 мм, мощность двигателя до 1,6 кВт (2,2 л.с.) |  |  |  | маш.-ч | 16.23 | 0.7 | 0.22722 |  |  | 37.81 |  | 8.59 | [21 empty] | Мотобуры бензиновые ручные, диаметр бура до 200 мм, мощность двигателя до 1,6 кВт (2,2 л.с.)
Н | 07.2.07.11 | Стойки металлические опорные |  |  |  | 4: шт; 5: 100; 6: 0; 7: 0 | [31 empty] | Стойки металлические опорные
Н | 08.1.02.16 | Сваи стальные винтовые с крепежом |  |  |  | 4: компл; 5: 100; 6: 0; 7: 0 | [31 empty] | Сваи стальные винтовые с крепежом
|  | Итого прямые затраты |  |  |  | 12: 521.76 | [23 empty] | Итого прямые затраты
|  | ФОТ |  |  |  | 12: 494.04 | [24 empty] | ФОТ
| Пр/812-009.0-1, Приказ № 812/пр от 21.12.2020 п.25 | НР Строительные металлические конструкции |  |  |  | 4: %; 5: 93; 6: 0.9; 7: 83.7; 12: 413.51 | [24 empty] | НР Строительные металлические конструкции
| Пр/774-009.0, Приказ № 774/пр от 11.12.2020 п.16 | СП Строительные металлические конструкции |  |  |  | 4: %; 5: 62; 6: 0.85; 7: 52.7; 12: 260.36 | [24 empty] | СП Строительные металлические конструкции
|  | Всего по позиции |  |  |  | 10: 59781.5; 12: 1195.63 | [25 empty] | Всего по позиции
35 | ГЭСН09-08-001-02 | Установка металлических столбов высотой до 4 м: на винтовых сваях (без стоимости материала) |  |  |  | 4: 100 шт; 5: 0.02; 6: 1; 7: 0.02 | [19 empty] | Установка металлических столбов высотой до 4 м: на винтовых сваях (без стоимости материала)
| 1 | ОТ(ЗТ) |  |  |  | 4: чел.-ч; 7: 0.9672; 12: 605.16 | [20 empty] | ОТ(ЗТ)
| 1-100-30 | Средний разряд работы 3,0 |  |  |  | 4: чел.-ч; 5: 48.36; 7: 0.9672; 10: 625.68; 12: 605.16 | [21 empty] | Средний разряд работы 3,0
| 2 | ЭМ |  |  |  | 12: 39.59 | [20 empty] | ЭМ
|  | ОТм(ЗТм) |  |  |  | 4: чел.-ч; 7: 0.1428; 12: 100.61 | [20 empty] | ОТм(ЗТм)
| 91.14.02-001 | Автомобили бортовые, грузоподъемность до 5 т |  |  |  | 4: маш.-ч; 5: 0.97; 7: 0.0194; 10: 711.02; 12: 13.79 | [21 empty] | Автомобили бортовые, грузоподъемность до 5 т
| 4-100-040 | ОТм(Зтм) Средний разряд машинистов 4 |  |  |  | 4: чел.-ч; 5: 0.97; 7: 0.0194; 10: 704.55; 12: 13.67 | [22 empty] | ОТм(Зтм) Средний разряд машинистов 4
| 91.16.01-001 | Электростанции передвижные, мощность 2 кВт |  |  |  | 4: маш.-ч; 5: 6.17; 7: 0.1234; 10: 109.62; 12: 13.53 | [21 empty] | Электростанции передвижные, мощность 2 кВт
| 4-100-040 | ОТм(Зтм) Средний разряд машинистов 4 |  |  |  | 4: чел.-ч; 5: 6.17; 7: 0.1234; 10: 704.55; 12: 86.94 | [22 empty] | ОТм(Зтм) Средний разряд машинистов 4
| 91.21.11-001 | Мотобуры бензиновые ручные, диаметр бура до 200 мм, мощность двигателя до 1,6 кВт (2,2 л.с.) |  |  |  | 4: маш.-ч; 5: 16.23; 7: 0.3246; 10: 37.81; 12: 12.27 | [21 empty] | Мотобуры бензиновые ручные, диаметр бура до 200 мм, мощность двигателя до 1,6 кВт (2,2 л.с.)
Н | 07.2.07.11 | Стойки металлические опорные |  |  |  | 4: шт; 5: 100; 7: 2 | [31 empty] | Стойки металлические опорные
Н | 08.1.02.16 | Сваи стальные винтовые с крепежом |  |  |  | 4: компл; 5: 100; 7: 2 | [31 empty] | Сваи стальные винтовые с крепежом
|  | Итого прямые затраты |  |  |  | 12: 745.36 | [23 empty] | Итого прямые затраты
|  | ФОТ |  |  |  | 12: 705.77 | [24 empty] | ФОТ
| Пр/812-009.0-1, Приказ № 812/пр от 21.12.2020 п.25 | НР Строительные металлические конструкции |  |  |  | 4: %; 5: 93; 6: 0.9; 7: 83.7; 12: 590.73 | [24 empty] | НР Строительные металлические конструкции
| Пр/774-009.0, Приказ № 774/пр от 11.12.2020 п.16 | СП Строительные металлические конструкции |  |  |  | 4: %; 5: 62; 6: 0.85; 7: 52.7; 12: 371.94 | [24 empty] | СП Строительные металлические конструкции
|  | Всего по позиции |  |  |  | 10: 85401.5; 12: 1708.03 | [25 empty] | Всего по позиции
Окраска столбов | [40 empty] | Окраска столбов
36 | ГЭСН13-03-002-11 | Огрунтовка металлических поверхностей за один раз: лаком битумным БТ-577 |  |  |  | 4: 100 м2; 5: 0.0251; 6: 1; 7: 0.0251 | [19 empty] | Огрунтовка металлических поверхностей за один раз: лаком битумным БТ-577
| 1 | ОТ(ЗТ) |  |  |  | 4: чел.-ч; 7: 0.098141; 12: 78.43 | [20 empty] | ОТ(ЗТ)
| 1-100-49 | Средний разряд работы 4,9 |  |  |  | 4: чел.-ч; 5: 3.91; 7: 0.098141; 10: 799.19; 12: 78.43 | [21 empty] | Средний разряд работы 4,9
| 2 | ЭМ |  |  |  | 12: 1.24 | [20 empty] | ЭМ
|  | ОТм(ЗТм) |  |  |  | 4: чел.-ч; 7: 0.001004; 12: 0.73 | [20 empty] | ОТм(ЗТм)
| 91.06.03-060 | Лебедки электрические тяговым усилием до 5,79 кН (0,59 т) |  |  |  | маш.-ч | 0.01 |  | 0.000251 | 6.62 | 1.66 | 10.99 |  | 0 | [21 empty] | Лебедки электрические тяговым усилием до 5,79 кН (0,59 т)
| 91.06.05-011 | Погрузчики одноковшовые универсальные фронтальные пневмоколесные, номинальная вместимость основного ковша 2,6 м3, грузоподъемность 5 т |  |  |  | 4: маш.-ч; 5: 0.01; 7: 0.000251; 10: 2104.98; 12: 0.53 | [21 empty] | Погрузчики одноковшовые универсальные фронтальные пневмоколесные, номинальная вместимость основного ковша 2,6 м3, грузоподъемность 5 т
| 4-100-050 | ОТм(Зтм) Средний разряд машинистов 5 |  |  |  | 4: чел.-ч; 5: 0.01; 7: 0.000251; 10: 809.7; 12: 0.2 | [22 empty] | ОТм(Зтм) Средний разряд машинистов 5
| 91.14.02-001 | Автомобили бортовые, грузоподъемность до 5 т |  |  |  | 4: маш.-ч; 5: 0.03; 7: 0.000753; 10: 711.02; 12: 0.54 | [21 empty] | Автомобили бортовые, грузоподъемность до 5 т
| 4-100-040 | ОТм(Зтм) Средний разряд машинистов 4 |  |  |  | 4: чел.-ч; 5: 0.03; 7: 0.000753; 10: 704.55; 12: 0.53 | [22 empty] | ОТм(Зтм) Средний разряд машинистов 4
| 91.21.01-012 | Агрегаты окрасочные высокого давления для окраски поверхностей конструкций, мощность 1 кВт |  |  |  | маш.-ч | 1.12 |  | 0.028112 | 4.52 | 1.37 | 6.19 |  | 0.17 | [21 empty] | Агрегаты окрасочные высокого давления для окраски поверхностей конструкций, мощность 1 кВт
Н | 14.4.03.03 | Лаки кузбасские |  |  |  | 4: т; 5: 0.009; 7: 0.0002259 | [31 empty] | Лаки кузбасские
Н | 14.5.09.11 | Растворители |  |  |  | 4: т; 5: 0.0013; 7: 3.26e-05 | [31 empty] | Растворители
|  | Итого прямые затраты |  |  |  | 12: 80.4 | [23 empty] | Итого прямые затраты
|  | ФОТ |  |  |  | 12: 79.16 | [24 empty] | ФОТ
| Пр/812-013.0-1, Приказ № 812/пр от 21.12.2020 п.25 | НР Защита строительных конструкций и оборудования от коррозии |  |  |  | 4: %; 5: 94; 6: 0.9; 7: 84.6; 12: 66.97 | [24 empty] | НР Защита строительных конструкций и оборудования от коррозии
| Пр/774-013.0, Приказ № 774/пр от 11.12.2020 п.16 | СП Защита строительных конструкций и оборудования от коррозии |  |  |  | 4: %; 5: 51; 6: 0.85; 7: 43.35; 12: 34.32 | [24 empty] | СП Защита строительных конструкций и оборудования от коррозии
|  | Всего по позиции |  |  |  | 10: 7238.65; 12: 181.69 | [25 empty] | Всего по позиции
37 | ФСБЦ-14.4.03.03-0102 | Лак битумный БТ-577 |  |  |  | т | 0.0002259 | 1 | 0.0002259 |  |  | 142821.98 |  | 32.26 | [19 empty] | Лак битумный БТ-577
|  | Всего по позиции |  |  |  | 12: 32.26 | [25 empty] | Всего по позиции
38 | ГЭСН13-03-003-07 | Окраска огрунтованных бетонных и оштукатуренных поверхностей: эмалью эпоксидной |  |  |  | 4: 100 м2; 5: 0.0251; 6: 1; 7: 0.0251 | [19 empty] | Окраска огрунтованных бетонных и оштукатуренных поверхностей: эмалью эпоксидной
| 1 | ОТ(ЗТ) |  |  |  | 4: чел.-ч; 7: 0.081826; 12: 54.42 | [20 empty] | ОТ(ЗТ)
| 1-100-35 | Средний разряд работы 3,5 |  |  |  | 4: чел.-ч; 5: 3.26; 7: 0.081826; 10: 665.11; 12: 54.42 | [21 empty] | Средний разряд работы 3,5
| 2 | ЭМ |  |  |  | 12: 0.81 | [20 empty] | ЭМ
|  | ОТм(ЗТм) |  |  |  | 4: чел.-ч; 7: 0.000502; 12: 0.38 | [20 empty] | ОТм(ЗТм)
| 91.06.03-060 | Лебедки электрические тяговым усилием до 5,79 кН (0,59 т) |  |  |  | маш.-ч | 0.01 |  | 0.000251 | 6.62 | 1.66 | 10.99 |  | 0 | [21 empty] | Лебедки электрические тяговым усилием до 5,79 кН (0,59 т)
| 91.06.05-011 | Погрузчики одноковшовые универсальные фронтальные пневмоколесные, номинальная вместимость основного ковша 2,6 м3, грузоподъемность 5 т |  |  |  | 4: маш.-ч; 5: 0.01; 7: 0.000251; 10: 2104.98; 12: 0.53 | [21 empty] | Погрузчики одноковшовые универсальные фронтальные пневмоколесные, номинальная вместимость основного ковша 2,6 м3, грузоподъемность 5 т
| 4-100-050 | ОТм(Зтм) Средний разряд машинистов 5 |  |  |  | 4: чел.-ч; 5: 0.01; 7: 0.000251; 10: 809.7; 12: 0.2 | [22 empty] | ОТм(Зтм) Средний разряд машинистов 5
| 91.14.02-001 | Автомобили бортовые, грузоподъемность до 5 т |  |  |  | 4: маш.-ч; 5: 0.01; 7: 0.000251; 10: 711.02; 12: 0.18 | [21 empty] | Автомобили бортовые, грузоподъемность до 5 т
| 4-100-040 | ОТм(Зтм) Средний разряд машинистов 4 |  |  |  | 4: чел.-ч; 5: 0.01; 7: 0.000251; 10: 704.55; 12: 0.18 | [22 empty] | ОТм(Зтм) Средний разряд машинистов 4
| 91.21.01-012 | Агрегаты окрасочные высокого давления для окраски поверхностей конструкций, мощность 1 кВт |  |  |  | маш.-ч | 0.65 |  | 0.016315 | 4.52 | 1.37 | 6.19 |  | 0.1 | [21 empty] | Агрегаты окрасочные высокого давления для окраски поверхностей конструкций, мощность 1 кВт
Н | 14.4.04.12 | Эмали эпоксидные |  |  |  | 4: т; 5: 0.02; 7: 0.000502 | [31 empty] | Эмали эпоксидные
Н | 14.5.09.07 | Растворители |  |  |  | 4: т; 5: 0.0024; 7: 6.02e-05 | [31 empty] | Растворители
|  | Итого прямые затраты |  |  |  | 12: 55.61 | [23 empty] | Итого прямые затраты
|  | ФОТ |  |  |  | 12: 54.8 | [24 empty] | ФОТ
| Пр/812-013.0-1, Приказ № 812/пр от 21.12.2020 п.25 | НР Защита строительных конструкций и оборудования от коррозии |  |  |  | 4: %; 5: 94; 6: 0.9; 7: 84.6; 12: 46.36 | [24 empty] | НР Защита строительных конструкций и оборудования от коррозии
| Пр/774-013.0, Приказ № 774/пр от 11.12.2020 п.16 | СП Защита строительных конструкций и оборудования от коррозии |  |  |  | 4: %; 5: 51; 6: 0.85; 7: 43.35; 12: 23.76 | [24 empty] | СП Защита строительных конструкций и оборудования от коррозии
|  | Всего по позиции |  |  |  | 10: 5009.16; 12: 125.73 | [25 empty] | Всего по позиции
39 | ФСБЦ-14.4.04.12-0011 | Эмаль ЭП-733 |  |  |  | т | 0.000502 | 1 | 0.000502 | 183546.95 | 1.78 | 326713.57 |  | 164.01 | [19 empty] | Эмаль ЭП-733
|  | Всего по позиции |  |  |  | 12: 164.01 | [25 empty] | Всего по позиции
|  | Итоги по разделу 4 Демонтаж и установка металлических столбов : | [39 empty] | Итоги по разделу 4 Демонтаж и установка металлических столбов :
|  | Всего прямые затраты (справочно) |  |  |  | 12: 1599.4 | [28 empty] | Всего прямые затраты (справочно)
|  | в том числе: | [40 empty] | в том числе:
|  | Оплата труда рабочих |  |  |  | 12: 1161.62 | [28 empty] | Оплата труда рабочих
|  | Эксплуатация машин |  |  |  | 12: 69.36 | [28 empty] | Эксплуатация машин
|  | Оплата труда машинистов (Отм) |  |  |  | 12: 172.15 | [28 empty] | Оплата труда машинистов (Отм)
|  | Материалы |  |  |  | 12: 196.27 | [28 empty] | Материалы
|  | Строительные работы |  |  |  | 12: 3407.35 | [28 empty] | Строительные работы
|  | в том числе: | [40 empty] | в том числе:
|  | оплата труда |  |  |  | 12: 1161.62 | [28 empty] | оплата труда
|  | эксплуатация машин и механизмов |  |  |  | 12: 69.36 | [28 empty] | эксплуатация машин и механизмов
|  | оплата труда машинистов (Отм) |  |  |  | 12: 172.15 | [28 empty] | оплата труда машинистов (Отм)
|  | материалы |  |  |  | 12: 196.27 | [28 empty] | материалы
|  | накладные расходы |  |  |  | 12: 1117.57 | [28 empty] | накладные расходы
|  | сметная прибыль |  |  |  | 12: 690.38 | [28 empty] | сметная прибыль
|  | Всего ФОТ (справочно) |  |  |  | 12: 1333.77 | [28 empty] | Всего ФОТ (справочно)
|  | Всего накладные расходы (справочно) |  |  |  | 12: 1117.57 | [28 empty] | Всего накладные расходы (справочно)
|  | Всего сметная прибыль (справочно) |  |  |  | 12: 690.38 | [28 empty] | Всего сметная прибыль (справочно)
|  | Всего по разделу 4 Демонтаж и установка металлических столбов |  |  |  | 12: 3407.35 | [29 empty] | Всего по разделу 4 Демонтаж и установка металлических столбов
|  | справочно: | [40 empty] | справочно:
|  | Затраты труда рабочих |  |  |  | 7: 1,824207 | [30 empty] | Затраты труда рабочих
|  | Затраты труда машинистов |  |  |  | 7: 0,244266 | [30 empty] | Затраты труда машинистов
|  | Итоги по смете: | [45 empty] | Итоги по смете:
|  | Всего прямые затраты (справочно) |  |  |  | 12: 68777.72 | [34 empty] | Всего прямые затраты (справочно)
|  | в том числе: | [46 empty] | в том числе:
|  | Оплата труда рабочих |  |  |  | 12: 26957.36 | [34 empty] | Оплата труда рабочих
|  | Эксплуатация машин |  |  |  | 12: 3450.65 | [34 empty] | Эксплуатация машин
|  | Оплата труда машинистов (Отм) |  |  |  | 12: 1671.18 | [34 empty] | Оплата труда машинистов (Отм)
|  | Материалы |  |  |  | 12: 35396.23 | [34 empty] | Материалы
|  | Перевозка |  |  |  | 12: 1302.3 | [34 empty] | Перевозка
|  | Строительные работы |  |  |  | 12: 107599.65 | [34 empty] | Строительные работы
|  | Строительные работы |  |  |  | 12: 106297.35 | [34 empty] | Строительные работы
|  | в том числе: | [46 empty] | в том числе:
|  | оплата труда |  |  |  | 12: 26957.36 | [34 empty] | оплата труда
|  | эксплуатация машин и механизмов |  |  |  | 12: 3450.65 | [34 empty] | эксплуатация машин и механизмов
|  | оплата труда машинистов (Отм) |  |  |  | 12: 1671.18 | [34 empty] | оплата труда машинистов (Отм)
|  | материалы |  |  |  | 12: 35396.23 | [34 empty] | материалы
|  | накладные расходы |  |  |  | 12: 24870.56 | [34 empty] | накладные расходы
|  | сметная прибыль |  |  |  | 12: 13951.37 | [34 empty] | сметная прибыль
|  | Перевозка |  |  |  | 12: 1302.3 | [34 empty] | Перевозка
|  | Всего ФОТ (справочно) |  |  |  | 12: 28628.54 | [34 empty] | Всего ФОТ (справочно)
|  | Всего накладные расходы (справочно) |  |  |  | 12: 24870.56 | [34 empty] | Всего накладные расходы (справочно)
|  | Всего сметная прибыль (справочно) |  |  |  | 12: 13951.37 | [34 empty] | Всего сметная прибыль (справочно)
|  | НДС 22% |  |  |  | 12: 23671.92 | [34 empty] | НДС 22%
|  | ВСЕГО по смете |  |  |  | 12: 131271.57 | [35 empty] | ВСЕГО по смете
|  | справочно: | [46 empty] | справочно:
|  | Затраты труда рабочих |  |  |  | 7: 41,6715784 | [36 empty] | Затраты труда рабочих
|  | Затраты труда машинистов |  |  |  | 7: 2,1108418 | [36 empty] | Затраты труда машинистов
Составил:
[должность, подпись (инициалы, фамилия)]
Проверил:
[должность, подпись (инициалы, фамилия)]