## ГНБ водопровод главн корпус - Д
УТВЕРЖДАЮ
______________________
"____" ________________ 2026
ВЕДОМОСТЬ ОБЪЕМОВ РАБОТ
Бестраншейная прокладка труб водопровода главного корпуса ОмГУПС по адресу: г.Омск, проспект Карла Маркса, д.35
№ п/п | Наименование | Ед. изм. | Кол. | Примечание
1 | 2 | 3 | 4 | 5
Раздел 1. Главный корпус |  |  |  |  | Раздел 1. Главный корпус
1 | Разработка грунта вручную в траншеях глубиной до 2 м без креплений с откосами, группа грунтов: 2 | м3 | 5.8
2 | Засыпка вручную траншей, пазух котлованов и ям, группа грунтов: 2 | м3 | 5.8
3 | Снятие пожарных гидрантов | шт | 1
4 | Установка: гидрантов пожарных | шт | 1
5 | Продавливание без разработки грунта (прокол) на длину: свыше 30 до 50 м труб диаметром 100 мм | м | 37
6 | Трубы напорные полиэтиленовые, кроме газопроводных ПЭ100, для транспортировки воды, стандартное размерное отношение SDR11, номинальный наружный диаметр 110 мм, толщина стенки 10 мм | м | 37.148
7 | Смена задвижек диаметром: 100 мм | шт | 3
8 | Задвижка стальная, номинальный диаметр 100 мм | шт | 3
9 | Врезка в существующие сети из стальных труб стальных штуцеров (патрубков) диаметром: 100 мм | шт | 1
Составил: ____________________________
[должность, подпись (инициалы, фамилия)]