## установка входной двери - Ведо
Ведомость объёмов работ
№ п/п | № в ЛСР | Наименование работ | Ед. изм. | Кол-во | Ссылки на чертежи | Формула расчёта, расчёт объёмов работ и расхода материалов
1 | 2 | 3 | 4 | 5 | 6 | 7
Раздел 1. Проемы | [8 empty] | Раздел 1. Проемы
Демонтажные работы | [9 empty] | Демонтажные работы
| 1 | Разборка заполнений проемов: дверных | 100 м2 | 0.0492 |  |  | ((1,2*2,05*2)) / 100 | 1
Монтаж дверей | [9 empty] | Монтаж дверей
Входная дверь+тамбур | [9 empty] | Входная дверь+тамбур
| 2 | Монтаж дверных блоков: из алюминиевых многокамерных профилей с герметичными стеклопакетами Применительно | 100 м2 | 0.0492 |  |  | ((1,2*2,05*2)) / 100 | 1
| 3 | Заделка стыков при монтаже алюминиевых витражей | 100 м2 | 0.0106 |  |  | 1,06 / 100 | 1
| 4 | Герметик пенополиуретановый (пена монтажная) универсальный, объем 1000 мл | шт | 1 |  |  |  | 1
Откосы на входной двери | [9 empty] | Откосы на входной двери
| 5 | Облицовка гипсовыми и гипсоволокнистыми листами: откосов при отделке под окраску | 100 м2 | 0.034 |  |  | 3,4 / 100 | 1
| 6 | Облицовка внутренних стен крупноразмерными многоцветными керамогранитными плитами на цементном растворе с затиркой швов: фуговочной смесью | 100 м2 | 0.034 |  |  | 3,4 / 100 | 1
| 7 | Смеси сухие водостойкие для затирки межплиточных швов шириной 1-6 мм (различная цветовая гамма) | т | 0.000816 |  |  |  | 1
| 8 | Клей монтажный сухой для внутренних и наружных работ на основе цементного вяжущего, для плитки | т | 0.0085 |  |  | (2,5*3,4)/1000 | 1
| 9 | Плитка керамогранитная | м2 | 3.468 |  |  |  | 1
Составил:
[должность, подпись (инициалы, фамилия)]
Проверил:
[должность, подпись (инициалы, фамилия)]