## Sheet1
Ведомость объёмов работ
Локальная смета № 2
№ в ЛСР | Наименование работ | Ед. изм. | Кол-во | Ссылка на чертежи, спецификации | Формула расчёта, расчёт объёмов работ и расхода материалов
1 | 2 | 3 | 4 | 5 | 6
1 | Демонтаж ограждения кровель перилами | 100 м | 1.5 |  | 150.0
| Средний разряд работы 3,3 | чел.-ч | 6.195 |  | (1.5)*5.9
| Краны башенные, грузоподъемность 8 т | маш.-ч | 0.189 |  | (1.5)*0.18
| Средний разряд машиниста 6,0 | чел.-ч | 0.189 |  | (0.27)*1
| Краны на автомобильном ходу, грузоподъемность 16 т | маш.-ч | 0.105 |  | (1.5)*0.1
| Средний разряд машиниста 6,0 | чел.-ч | 0.105 |  | (0.15)*1
| Автомобили бортовые, грузоподъемность до 5 т | маш.-ч | 0.1365 |  | (1.5)*0.13
| Средний разряд машиниста 4,0 | чел.-ч | 0.1365 |  | (0.195)*1
| Аппараты сварочные для ручной дуговой сварки, сварочный ток до 350 А | маш.-ч | 1.6695 |  | (1.5)*1.59
| Электроды сварочные для сварки низколегированных и углеродистых сталей АНО-6, Э42, диаметр 6 мм | т | 0 |  | (1.5)*0.0005
| Прокладки резиновые (пластина техническая прессованная) | кг | 0 |  | (1.5)*0.52
| Конструкции стальные перил | т | 0 |  | (1.5)*0.3
2 | Ограждение кровель перилами | 100 м | 2.03 |  | 203.0
| Средний разряд работы 3,3 | чел.-ч | 11.977 |  | (2.03)*5.9
| Краны башенные, грузоподъемность 8 т | маш.-ч | 0.3654 |  | (2.03)*0.18
| Средний разряд машиниста 6,0 | чел.-ч | 0.3654 |  | (0.3654)*1
| Краны на автомобильном ходу, грузоподъемность 16 т | маш.-ч | 0.203 |  | (2.03)*0.1
| Средний разряд машиниста 6,0 | чел.-ч | 0.203 |  | (0.203)*1
| Автомобили бортовые, грузоподъемность до 5 т | маш.-ч | 0.2639 |  | (2.03)*0.13
| Средний разряд машиниста 4,0 | чел.-ч | 0.2639 |  | (0.2639)*1
| Аппараты сварочные для ручной дуговой сварки, сварочный ток до 350 А | маш.-ч | 3.2277 |  | (2.03)*1.59
| Электроды сварочные для сварки низколегированных и углеродистых сталей АНО-6, Э42, диаметр 6 мм | т | 0.001015 |  | (2.03)*0.0005
| Прокладки резиновые (пластина техническая прессованная) | кг | 1.0556 |  | (2.03)*0.52
3 | Ограждение кровельное ОК-h600[1860мм (7004) | шт | 110 |  | 110
4 | Машины вспомогательные многофункциональные с ножничной гидравлической платформой, грузоподъемность платформы до 1500 кг | маш.-ч | 21 |  | 21
| Средний разряд машиниста 4,0 | чел.-ч | 21 |  | (21.0)*1
5 | Погрузка группы грузов: Металлические конструкции весом до 1 т | т | 2 |  | 2.0
6 | Перевозка грузов I класса автомобилями бортовыми грузоподъемностью до 20 т по дорогам с усовершенствованным (асфальтобетонным, цементобетонным, железобетонным, обработанным органическим вяжущим) дорожным покрытием на расстояние: 5 км | 1 т груза | 2 |  | 2.0