## ЛСР РМ ТР комнаты 31.4 общежит
Приложение № 4
Утверждено приказом Минстроя РФ № 421/пр от 4 августа 2020 г. в редакции приказа № 557/пр от 7 июля 2022 г.
СОГЛАСОВАНО: | [8 empty] | УТВЕРЖДАЮ:
"____" ________________ 2026 года | [11 empty] | "____" ________________ 2026 года
Наименование программного продукта |  |  |  |  | ГРАНД-Смета, версия 2026.2 | [9 empty] | ГРАНД-Смета, версия 2026.2
Наименование редакции сметных нормативов |  |  |  |  | Приказ Минстроя России от 30.12.2021 № 1046/пр; Приказ Минстроя России от 04.08.2020 № 421/пр; Приказ Минстроя России от 21.12.2020 № 812/пр; Приказ Минстроя России от 11.12.2020 № 774/пр; Приказ Минстроя России от 02.08.2023 № 551/пр; Приказ Минстроя России от 14.11.2023 № 817/пр; Приказ Минстроя России от 16.02.2024 № 102/пр; Приказ Минстроя России от 13.05.2024 №323/пр; Приказ Минстроя России от 09.08.2024 №524/пр; Приказ Минстроя России от 07.11.2024 №747/пр; Приказ Минстроя России от 23.01.2025 №30/пр; Приказ Минстроя России от 07.02.2025 №69/пр; Приказ Минстроя России от 19.05.2025 №299/пр; Приказ Минстроя России от 14.08.2025 №490/пр; Приказ Минстроя России от 12.11.2025 №696/пр; Приказ Минстроя России от 17.02.2026 №91/пр; Приказ Минстроя России от 18.05.2026 №301/пр; Приказ Минстроя России от 09.07.2026 №435/пр | [10 empty] | Приказ Минстроя России от 30.12.2021 № 1046/пр; Приказ Минстроя России от 04.08.2020 № 421/пр; Приказ Минстроя России от 21.12.2020 № 812/пр; Приказ Минстроя России от 11.12.2020 № 774/пр; Приказ Минстроя России от 02.08.2023 № 551/пр; Приказ Минстроя России от 14.11.2023 № 817/пр; Приказ Минстроя России от 16.02.2024 № 102/пр; Приказ Минстроя России от 13.05.2024 №323/пр; Приказ Минстроя России от 09.08.2024 №524/пр; Приказ Минстроя России от 07.11.2024 №747/пр; Приказ Минстроя России от 23.01.2025 №30/пр; Приказ Минстроя России от 07.02.2025 №69/пр; Приказ Минстроя России от 19.05.2025 №299/пр; Приказ Минстроя России от 14.08.2025 №490/пр; Приказ Минстроя России от 12.11.2025 №696/пр; Приказ Минстроя России от 17.02.2026 №91/пр; Приказ Минстроя России от 18.05.2026 №301/пр; Приказ Минстроя России от 09.07.2026 №435/пр
Реквизиты приказа Минстроя России об утверждении дополнений и изменений к сметным нормативам |  |  |  |  | Приказ Минстроя России от 18 мая 2022 г. № 378/пр, Приказ Минстроя России от 26 августа 2022 г. № 703/пр, Приказ Минстроя России от 26 октября 2022 г. № 905/пр, Приказ Минстроя России от 27 декабря 2022 г. № 1133/пр, Приказ Минстроя России от 10 февраля 2023 г. № 84/пр, Приказ Минстроя России от 11.05.2023 №335/пр; Приказ Минстроя России от 07.07.2022 № 557/пр; Приказ Минстроя России от 02.09.2021 № 636/пр, Приказ Минстроя России от 26.07.2022 № 611/пр; Приказ Минстроя России от 22.04.2022 № 317/пр; Приказ Минстроя России от 02.08.2023 № 551/пр; Приказ Минстроя России от 14.11.2023 № 817/пр; Приказ Минстроя России от 30.01.2024 № 55/пр; Приказ Минстроя России от 16.02.2024 № 102/пр; Приказ Минстроя России от 13.05.2024 №323/пр; Приказ Минстроя России от 09.08.2024 №524/пр; Приказ Минстроя России от 07.11.2024 №747/пр; Приказ Минстроя России от 23.01.2025 №30/пр; Приказ Минстроя России от 07.02.2025 №69/пр; Приказ Минстроя России от 19.05.2025 №299/пр; Приказ Минстроя России от 14.08.2025 №490/пр; Приказ Минстроя России от 12.11.2025 №696/пр; Приказ Минстроя России от 17.02.2026 №91/пр; Приказ Минстроя России от 18.05.2026 №301/пр; Приказ Минстроя России от 09.07.2026 №435/пр | [7 empty] | Реквизиты приказа Минстроя России об утверждении дополнений и изменений к сметным нормативам | Приказ Минстроя России от 18 мая 2022 г. № 378/пр, Приказ Минстроя России от 26 августа 2022 г. № 703/пр, Приказ Минстроя России от 26 октября 2022 г. № 905/пр, Приказ Минстроя России от 27 декабря 2022 г. № 1133/пр, Приказ Минстроя России от 10 февраля 2023 г. № 84/пр, Приказ Минстроя России от 11.05.2023 №335/пр; Приказ Минстроя России от 07.07.2022 № 557/пр; Приказ Минстроя России от 02.09.2021 № 636/пр, Приказ Минстроя России от 26.07.2022 № 611/пр; Приказ Минстроя России от 22.04.2022 № 317/пр; Приказ Минстроя России от 02.08.2023 № 551/пр; Приказ Минстроя России от 14.11.2023 № 817/пр; Приказ Минстроя России от 30.01.2024 № 55/пр; Приказ Минстроя России от 16.02.2024 № 102/пр; Приказ Минстроя России от 13.05.2024 №323/пр; Приказ Минстроя России от 09.08.2024 №524/пр; Приказ Минстроя России от 07.11.2024 №747/пр; Приказ Минстроя России от 23.01.2025 №30/пр; Приказ Минстроя России от 07.02.2025 №69/пр; Приказ Минстроя России от 19.05.2025 №299/пр; Приказ Минстроя России от 14.08.2025 №490/пр; Приказ Минстроя России от 12.11.2025 №696/пр; Приказ Минстроя России от 17.02.2026 №91/пр; Приказ Минстроя России от 18.05.2026 №301/пр; Приказ Минстроя России от 09.07.2026 №435/пр |  |  | Реквизиты приказа Минстроя России об утверждении дополнений и изменений к сметным нормативам | Приказ Минстроя России от 18 мая 2022 г. № 378/пр, Приказ Минстроя России от 26 августа 2022 г. № 703/пр, Приказ Минстроя России от 26 октября 2022 г. № 905/пр, Приказ Минстроя России от 27 декабря 2022 г. № 1133/пр, Приказ Минстроя России от 10 февраля 2023 г. № 84/пр, Приказ Минстроя России от 11.05.2023 №335/пр; Приказ Минстроя России от 07.07.2022 № 557/пр; Приказ Минстроя России от 02.09.2021 № 636/пр, Приказ Минстроя России от 26.07.2022 № 611/пр; Приказ Минстроя России от 22.04.2022 № 317/пр; Приказ Минстроя России от 02.08.2023 № 551/пр; Приказ Минстроя России от 14.11.2023 № 817/пр; Приказ Минстроя России от 30.01.2024 № 55/пр; Приказ Минстроя России от 16.02.2024 № 102/пр; Приказ Минстроя России от 13.05.2024 №323/пр; Приказ Минстроя России от 09.08.2024 №524/пр; Приказ Минстроя России от 07.11.2024 №747/пр; Приказ Минстроя России от 23.01.2025 №30/пр; Приказ Минстроя России от 07.02.2025 №69/пр; Приказ Минстроя России от 19.05.2025 №299/пр; Приказ Минстроя России от 14.08.2025 №490/пр; Приказ Минстроя России от 12.11.2025 №696/пр; Приказ Минстроя России от 17.02.2026 №91/пр; Приказ Минстроя России от 18.05.2026 №301/пр; Приказ Минстроя России от 09.07.2026 №435/пр
Реквизиты нормативного правового акта об утверждении оплаты труда, утверждаемый в соответствии с пунктом 22(1) Правилами мониторинга цен, утвержденными постановлением Правительства Российской Федерации от 23 декабря 2016 г. № 1452 |  |  |  |  | Приказ Министерства строительства и развития инфраструктуры Свердловской области от 17.03.2026 № 139-П | [7 empty] | Реквизиты нормативного правового акта об утверждении оплаты труда, утверждаемый в соответствии с пунктом 22(1) Правилами мониторинга цен, утвержденными постановлением Правительства Российской Федерации от 23 декабря 2016 г. № 1452 | Приказ Министерства строительства и развития инфраструктуры Свердловской области от 17.03.2026 № 139-П |  |  |  |  | Реквизиты нормативного правового акта об утверждении оплаты труда, утверждаемый в соответствии с пунктом 22(1) Правилами мониторинга цен, утвержденными постановлением Правительства Российской Федерации от 23 декабря 2016 г. № 1452 | Приказ Министерства строительства и развития инфраструктуры Свердловской области от 17.03.2026 № 139-П
Федеральное государственное бюджетное образовательное учреждение высшего образования «Уральский государственный медицинский университет» Министерства здравоохранения Российской Федерации | [20 empty] | Федеральное государственное бюджетное образовательное учреждение высшего образования «Уральский государственный медицинский университет» Министерства здравоохранения Российской Федерации
(наименование стройки)
Здание общежития по адресу: г. Екатеринбург, ул.Токарей, д.31 | [21 empty] | Здание общежития по адресу: г. Екатеринбург, ул.Токарей, д.31
(наименование объекта капитального строительства)
ЛОКАЛЬНЫЙ СМЕТНЫЙ РАСЧЕТ (СМЕТА) № Т31-07/26-02 РМ
Текущий ремонт комнаты № 31/4 (по БТИ пом. 17) по адресу: г. Екатеринбург, ул.Токарей, д.31 | [22 empty] | Текущий ремонт комнаты № 96/3 (по БТИ пом. 26) по адресу: г. Екатеринбург, ул.Токарей, д.31
(наименование работ и затрат)
Составлен | ресурсным | методом
Основание | Дефектная ведомость от 20.07.2026 | [22 empty] | Дефектная ведомость от 20.07.2026
(проектная и (или) иная техническая документация)
Составлен(а) в текущем уровне цен |  | II квартал 2026 года | [22 empty] | II квартал 2026 года
Наименование субъекта Российской Федерации |  |  |  | 66. Свердловская область | [21 empty] | 66. Свердловская область
Наименование зоны субъекта Российской Федерации |  |  |  | Свердловская область | [22 empty] | Свердловская область
Сметная стоимость |  |  | 127.73 | тыс.руб.
в том числе:
| строительных работ |  | 104.7 | тыс.руб. |  | Средства на оплату труда рабочих |  |  |  |  | 35.96 | тыс.руб.
| монтажных работ |  | 0 | тыс.руб. |  | Средства на оплату труда машинистов |  |  |  |  | 0.08 | тыс.руб.
| оборудования |  | 0 | тыс.руб. |  | Нормативные затраты труда рабочих |  |  |  |  | 52.31 | чел.час.
| прочих затрат |  | 0 | тыс.руб. |  | Нормативные затраты труда машинистов |  |  |  |  | 0.12 | чел.час.
№ п/п | Обоснование | Наименование работ и затрат |  |  |  | Единица измерения | Количество |  |  | Сметная стоимость в текущем уровне цен, руб.
[7 empty] | на единицу | коэффициенты | всего с учетом коэффициентов | на единицу | коэффициенты | всего
1 | 2 | 3 |  |  |  | 4 | 5 | 6 | 7 | 8 | 9 | 10
Раздел 1. Демонтажные и подготовительные работы | [27 empty] | Раздел 1. Демонтажные и подготовительные работы
1 | ГЭСНр62-04-013-01 | Защита элементов при производстве отделочных работ |  |  |  | 4: 100 м2; 5: 0.167; 6: 1; 7: 0.167 | [16 empty] | Защита элементов при производстве отделочных работ
|  | Объем=16,7 / 100 | [27 empty] | Объем=16,7 / 100
| 1 | ОТ(ЗТ) |  |  |  | 4: чел.-ч; 7: 0.82498; 10: 485.94 | [18 empty] | ОТ(ЗТ)
| 1-100-30 | Средний разряд работы 3,0 |  |  |  | чел.-ч | 4.94 |  | 0.82498 | 589.03 |  | 485.94 | [19 empty] | Средний разряд работы 3,0
| 4 | М |  |  |  | 10: 38.96 | [18 empty] | М
| 01.7.06.06-0005 | Ленты клеевые на бумажной основе, ширина 50 мм |  |  |  | м | 82.43 |  | 13.7658 | 2.83 |  | 38.96 | [19 empty] | Ленты клеевые на бумажной основе, ширина 50 мм
|  | Итого прямые затраты |  |  |  | 10: 524.9 | [20 empty] | Итого прямые затраты
|  | ФОТ |  |  |  | 10: 485.94 | [21 empty] | ФОТ
| Пр/812-096.0-1 | НР Малярные работы (ремонтно-строительные) |  |  |  | 4: %; 5: 90; 7: 90; 10: 437.35 | [21 empty] | НР Малярные работы (ремонтно-строительные)
| Пр/774-096.0 | СП Малярные работы (ремонтно-строительные) |  |  |  | 4: %; 5: 46; 7: 46; 10: 223.53 | [21 empty] | СП Малярные работы (ремонтно-строительные)
|  | Всего по позиции |  |  |  | 8: 7100.48; 10: 1185.78 | [22 empty] | Всего по позиции
2 | ФСБЦ-01.7.07.12-0024 Сплит-форма Свердловская область на 2 квартал 2026 года.xlsx | Пленка полиэтиленовая, толщина 0,15 мм |  |  |  | м2 | 17.5 | 1 | 17.5 | 14.37 |  | 251.48 | [16 empty] | Пленка полиэтиленовая, толщина 0,15 мм
|  | Всего по позиции |  |  |  | 10: 251.48 | [22 empty] | Всего по позиции
3 | ГЭСНр69-01-009-01 | Очистка помещений от строительного мусора (Вынос крупоногабаритного оборудования) |  |  |  | 4: 100 т; 5: 0.0025; 6: 1; 7: 0.0025 | [16 empty] | Очистка помещений от строительного мусора (Вынос крупоногабаритного оборудования)
|  | Объем=0,25 / 100 | [27 empty] | Объем=0,25 / 100
| 1 | ОТ(ЗТ) |  |  |  | 4: чел.-ч; 7: 0.47; 10: 234.73 | [18 empty] | ОТ(ЗТ)
| 1-100-11 | Средний разряд работы 1,1 |  |  |  | чел.-ч | 188 |  | 0.47 | 499.43 |  | 234.73 | [19 empty] | Средний разряд работы 1,1
|  | Итого прямые затраты |  |  |  | 10: 234.73 | [20 empty] | Итого прямые затраты
|  | ФОТ |  |  |  | 10: 234.73 | [21 empty] | ФОТ
| Пр/812-103.0-1 | НР Прочие ремонтно-строительные работы |  |  |  | 4: %; 5: 92; 7: 92; 10: 215.95 | [21 empty] | НР Прочие ремонтно-строительные работы
| Пр/774-103.0 | СП Прочие ремонтно-строительные работы |  |  |  | 4: %; 5: 44; 7: 44; 10: 103.28 | [21 empty] | СП Прочие ремонтно-строительные работы
|  | Всего по позиции |  |  |  | 8: 221584; 10: 553.96 | [22 empty] | Всего по позиции
|  | Всего по разделу 1 Демонтажные и подготовительные работы |  |  |  | 10: 1991.22 | [23 empty] | Всего по разделу 1 Демонтажные и подготовительные работы
Раздел 2. Потолки в душевых комнатах | [27 empty] | Раздел 2. Потолки в душевых комнатах
Потолок | [36 empty] | Потолок
4 | ГЭСНр62-04-014-02 | Ликвидация следов протечки размером до 1 м2: на потолке (Очистка штукатурки от плесени прим.) |  |  |  | 4: место; 5: 2; 6: 1; 7: 2 | [16 empty] | Ликвидация следов протечки размером до 1 м2: на потолке (Очистка штукатурки от плесени прим.)
| 1 | ОТ(ЗТ) |  |  |  | 4: чел.-ч; 7: 0.72; 10: 413.41 | [18 empty] | ОТ(ЗТ)
| 1-100-27 | Средний разряд работы 2,7 |  |  |  | чел.-ч | 0.36 |  | 0.72 | 574.18 |  | 413.41 | [19 empty] | Средний разряд работы 2,7
| 4 | М |  |  |  | 10: 34.58 | [18 empty] | М
| 01.3.05.19-0011 | Купорос медный, марка А |  |  |  | т | 1e-05 |  | 2e-05 | 253351.64 |  | 5.07 | [19 empty] | Купорос медный, марка А
| 14.5.05.02-0001 | Олифа натуральная |  |  |  | кг | 0.09 |  | 0.18 | 163.97 |  | 29.51 | [19 empty] | Олифа натуральная
|  | Итого прямые затраты |  |  |  | 10: 447.99 | [20 empty] | Итого прямые затраты
|  | ФОТ |  |  |  | 10: 413.41 | [21 empty] | ФОТ
| Пр/812-096.0-1 | НР Малярные работы (ремонтно-строительные) |  |  |  | 4: %; 5: 90; 7: 90; 10: 372.07 | [21 empty] | НР Малярные работы (ремонтно-строительные)
| Пр/774-096.0 | СП Малярные работы (ремонтно-строительные) |  |  |  | 4: %; 5: 46; 7: 46; 10: 190.17 | [21 empty] | СП Малярные работы (ремонтно-строительные)
|  | Всего по позиции |  |  |  | 8: 505.12; 10: 1010.23 | [22 empty] | Всего по позиции
5 | ГЭСНр62-04-012-01 | Антигрибковая защита поверхностей каменных конструкций |  |  |  | 4: 100 м2; 5: 0.0135; 6: 1; 7: 0.0135 | [16 empty] | Антигрибковая защита поверхностей каменных конструкций
|  | Объем=1,35 / 100 | [27 empty] | Объем=1,35 / 100
| ОП п.1.62.13 | При производстве работ в помещениях площадью пола менее 5 м2 ОЗП=1,15; ТЗ=1,15 | [35 empty] | При производстве работ в помещениях площадью пола менее 5 м2 ОЗП=1,15; ТЗ=1,15
| 1 | ОТ(ЗТ) |  |  |  | 4: чел.-ч; 7: 0.22154; 10: 130.42 | [18 empty] | ОТ(ЗТ)
| 2-100-02 | Рабочий 2 разряда |  |  |  | чел.-ч | 0.1 | 1.15 | 0.0015525 | 539.53 |  | 0.84 | [19 empty] | Рабочий 2 разряда
| 2-100-03 | Рабочий 3 разряда |  |  |  | чел.-ч | 14.17 | 1.15 | 0.21999 | 589.03 |  | 129.58 | [19 empty] | Рабочий 3 разряда
| 2 | ЭМ |  |  |  | 10: 0.24 | [18 empty] | ЭМ
|  | ОТм(ЗТм) |  |  |  | 4: чел.-ч; 7: 0.000405; 10: 0.27 | [18 empty] | ОТм(ЗТм)
| 91.14.02-001 | Автомобили бортовые, грузоподъемность до 5 т |  |  |  | маш.-ч | 0.03 |  | 0.000405 | 584.94 |  | 0.24 | [19 empty] | Автомобили бортовые, грузоподъемность до 5 т
| 4-100-040 | ОТм(Зтм) Средний разряд машинистов 4 |  |  |  | чел.-ч | 0.03 |  | 0.000405 | 663.27 |  | 0.27 | [26 empty] | ОТм(Зтм) Средний разряд машинистов 4
| 4 | М |  |  |  | 10: 0.01 | [18 empty] | М
| 01.7.03.01-0001 | Вода |  |  |  | м3 | 0.01 |  | 0.000135 | 43.03 |  | 0.01 | [19 empty] | Вода
|  | Итого прямые затраты |  |  |  | 10: 130.94 | [20 empty] | Итого прямые затраты
|  | ФОТ |  |  |  | 10: 130.69 | [21 empty] | ФОТ
| Пр/812-096.0-1 | НР Малярные работы (ремонтно-строительные) |  |  |  | 4: %; 5: 90; 7: 90; 10: 117.62 | [21 empty] | НР Малярные работы (ремонтно-строительные)
| Пр/774-096.0 | СП Малярные работы (ремонтно-строительные) |  |  |  | 4: %; 5: 46; 7: 46; 10: 60.12 | [21 empty] | СП Малярные работы (ремонтно-строительные)
|  | Всего по позиции |  |  |  | 8: 22865.19; 10: 308.68 | [22 empty] | Всего по позиции
6 | ФСБЦ-14.2.06.01-0103 Сплит-форма Свердловская область на 2 квартал 2026 года.xlsx | Антисептик для древесины, бетона, камня, кирпича, для наружных и внутренних работ, плотность при 20 °C 1,01-1,02 г/см3, температура при обработке от 0 до +50 °C, температура при эксплуатации от -50 до +110 °C |  |  |  | кг | 0.41715 | 1 | 0.41715 | 346.12 |  | 144.38 | [16 empty] | Антисептик для древесины, бетона, камня, кирпича, для наружных и внутренних работ, плотность при 20 °C 1,01-1,02 г/см3, температура при обработке от 0 до +50 °C, температура при эксплуатации от -50 до +110 °C
|  | Всего по позиции |  |  |  | 10: 144.38 | [22 empty] | Всего по позиции
7 | ГЭСН15-07-003-02 | Нанесение водно-дисперсионной грунтовки на поверхности: пористые (камень, кирпич, бетон и т.д.) |  |  |  | 4: 100 м2; 5: 0.167; 6: 1; 7: 0.167 | [16 empty] | Нанесение водно-дисперсионной грунтовки на поверхности: пористые (камень, кирпич, бетон и т.д.)
|  | Объем=16,7 / 100 | [27 empty] | Объем=16,7 / 100
| Приказ от 04.09.2019 № 507/пр п.6.7.1 | При применении сметных норм, включенных в сборники ГЭСН (аналогичные технологическим процессам в новом строительстве, в том числе по возведению новых конструктивных элементов) ОЗП=1,15; ЭМ=1,25; ЗПМ=1,25; ТЗ=1,15; ТЗМ=1,25 | [35 empty] | При применении сметных норм, включенных в сборники ГЭСН (аналогичные технологическим процессам в новом строительстве, в том числе по возведению новых конструктивных элементов) ОЗП=1,15; ЭМ=1,25; ЗПМ=1,25; ТЗ=1,15; ТЗМ=1,25
| 1 | ОТ(ЗТ) |  |  |  | 4: чел.-ч; 7: 0.70866; 10: 448.99 | [18 empty] | ОТ(ЗТ)
| 1-100-36 | Средний разряд работы 3,6 |  |  |  | чел.-ч | 3.69 | 1.15 | 0.70866 | 633.57 |  | 448.99 | [19 empty] | Средний разряд работы 3,6
| 2 | ЭМ |  |  |  | 10: 8.66 | [18 empty] | ЭМ
|  | ОТм(ЗТм) |  |  |  | 4: чел.-ч; 7: 0.010438; 10: 6.77 | [18 empty] | ОТм(ЗТм)
| 91.06.06-046 | Подъемники одномачтовые, грузоподъемность до 500 кг, высота подъема 25 м |  |  |  | маш.-ч | 0.01 |  | 0.00167 | 50.51 | 1.25 | 0.11 | [19 empty] | Подъемники одномачтовые, грузоподъемность до 500 кг, высота подъема 25 м
| 4-100-030 | ОТм(Зтм) Средний разряд машинистов 3 |  |  |  | чел.-ч | 0.01 | 1.25 | 0.0020875 | 589.03 |  | 1.23 | [26 empty] | ОТм(Зтм) Средний разряд машинистов 3
| 91.14.02-001 | Автомобили бортовые, грузоподъемность до 5 т |  |  |  | маш.-ч | 0.04 |  | 0.00668 | 584.94 | 1.25 | 4.88 | [19 empty] | Автомобили бортовые, грузоподъемность до 5 т
| 4-100-040 | ОТм(Зтм) Средний разряд машинистов 4 |  |  |  | чел.-ч | 0.04 | 1.25 | 0.00835 | 663.27 |  | 5.54 | [26 empty] | ОТм(Зтм) Средний разряд машинистов 4
| 91.21.01-012 | Агрегаты окрасочные высокого давления для окраски поверхностей конструкций, мощность 1 кВт |  |  |  | маш.-ч | 2.82 |  | 0.47094 | 6.24 | 1.25 | 3.67 | [19 empty] | Агрегаты окрасочные высокого давления для окраски поверхностей конструкций, мощность 1 кВт
| 4 | М |  |  |  | 10: 16 | [18 empty] | М
| 01.7.03.01-0001 | Вода |  |  |  | м3 | 0.01 |  | 0.00167 | 43.03 |  | 0.07 | [19 empty] | Вода
| 01.7.20.08-0051 | Ветошь хлопчатобумажная цветная |  |  |  | кг | 1 |  | 0.167 | 95.39 |  | 15.93 | [19 empty] | Ветошь хлопчатобумажная цветная
|  | Итого прямые затраты |  |  |  | 10: 480.42 | [20 empty] | Итого прямые затраты
|  | ФОТ |  |  |  | 10: 455.76 | [21 empty] | ФОТ
| Пр/812-015.0-1, Приказ № 812/пр от 21.12.2020 п.25 | НР Отделочные работы |  |  |  | % | 100 | 0.9 | 90 |  |  | 410.18 | [21 empty] | НР Отделочные работы
| Пр/774-015.0, Приказ № 774/пр от 11.12.2020 п.16 | СП Отделочные работы |  |  |  | % | 49 | 0.85 | 41.65 |  |  | 189.82 | [21 empty] | СП Отделочные работы
|  | Всего по позиции |  |  |  | 8: 6469.58; 10: 1080.42 | [22 empty] | Всего по позиции
8 | ФСБЦ-14.2.06.03-0525 Сплит-форма Свердловская область на 2 квартал 2026 года.xlsx | Жидкость (добавка) гидрофобизирующая на силан-силоксановой основе со специальными добавками для повышения водонепроницаемости бетонов, штукатурных и кладочных растворов, плотность 0,95-1,05 г/см3 |  |  |  | л | 1.77 | 1 | 1.77 | 1205.54 |  | 2133.81 | [16 empty] | Жидкость (добавка) гидрофобизирующая на силан-силоксановой основе со специальными добавками для повышения водонепроницаемости бетонов, штукатурных и кладочных растворов, плотность 0,95-1,05 г/см3
|  | Объем=Ф9.р1/1,3 | [27 empty] | Объем=Ф9.р1/1,3
|  | Всего по позиции |  |  |  | 10: 2133.81 | [22 empty] | Всего по позиции
9 | ГЭСНр62-01-017-04 | Окрашивание водоэмульсионными составами поверхностей потолков, ранее окрашенных: водоэмульсионной краской, с расчисткой старой краски до 10% |  |  |  | 4: 100 м2; 5: 0.167; 6: 1; 7: 0.167 | [16 empty] | Окрашивание водоэмульсионными составами поверхностей потолков, ранее окрашенных: водоэмульсионной краской, с расчисткой старой краски до 10%
|  | Объем=16,7 / 100 | [27 empty] | Объем=16,7 / 100
| 1 | ОТ(ЗТ) |  |  |  | 4: чел.-ч; 7: 4.0915; 10: 2440.38 | [18 empty] | ОТ(ЗТ)
| 1-100-31 | Средний разряд работы 3,1 |  |  |  | чел.-ч | 24.5 |  | 4.0915 | 596.45 |  | 2440.38 | [19 empty] | Средний разряд работы 3,1
| 2 | ЭМ |  |  |  | 10: 6.89 | [18 empty] | ЭМ
|  | ОТм(ЗТм) |  |  |  | 4: чел.-ч; 7: 0.02672; 10: 16.49 | [18 empty] | ОТм(ЗТм)
| 91.06.06-048 | Подъемники одномачтовые, грузоподъемность до 500 кг, высота подъема 45 м |  |  |  | маш.-ч | 0.1 |  | 0.0167 | 61.58 |  | 1.03 | [19 empty] | Подъемники одномачтовые, грузоподъемность до 500 кг, высота подъема 45 м
| 4-100-030 | ОТм(Зтм) Средний разряд машинистов 3 |  |  |  | чел.-ч | 0.1 |  | 0.0167 | 589.03 |  | 9.84 | [26 empty] | ОТм(Зтм) Средний разряд машинистов 3
| 91.14.02-001 | Автомобили бортовые, грузоподъемность до 5 т |  |  |  | маш.-ч | 0.06 |  | 0.01002 | 584.94 |  | 5.86 | [19 empty] | Автомобили бортовые, грузоподъемность до 5 т
| 4-100-040 | ОТм(Зтм) Средний разряд машинистов 4 |  |  |  | чел.-ч | 0.06 |  | 0.01002 | 663.27 |  | 6.65 | [26 empty] | ОТм(Зтм) Средний разряд машинистов 4
| 4 | М |  |  |  | 10: 2174.86 | [18 empty] | М
| 01.7.03.01-0001 | Вода |  |  |  | м3 | 0.34 |  | 0.05678 | 43.03 |  | 2.44 | [19 empty] | Вода
| 01.7.07.08-0003 | Мыло хозяйственное твердое 72 % |  |  |  | шт | 2.4 |  | 0.4008 | 31.05 |  | 12.44 | [19 empty] | Мыло хозяйственное твердое 72 %
| 01.7.08.04-0005 | Мел ММС1 |  |  |  | т | 0.0041 |  | 0.0006847 | 13783.76 |  | 9.44 | [19 empty] | Мел ММС1
| 01.7.10.17-0141 | Пемза |  |  |  | кг | 2.64 |  | 0.44088 | 4187.73 |  | 1846.29 | [19 empty] | Пемза
| 01.7.17.11-0011 | Шкурка шлифовальная двухслойная с зернистостью 40-25 |  |  |  | м2 | 1.6 |  | 0.2672 | 887.5 |  | 237.14 | [19 empty] | Шкурка шлифовальная двухслойная с зернистостью 40-25
| 14.5.11.01-0001 | Шпатлевка клеевая |  |  |  | т | 0.0055 |  | 0.0009185 | 41137.84 |  | 37.79 | [19 empty] | Шпатлевка клеевая
| 14.1.03.01-0001 | Клей сухой на основе карбоксиметилцеллюлозы для всех типов обоев, расход 0,004 кг/м2 |  |  |  | кг | 1.43 |  | 0.23881 | 122.77 |  | 29.32 | [19 empty] | Клей сухой на основе карбоксиметилцеллюлозы для всех типов обоев, расход 0,004 кг/м2
|  | Итого прямые затраты |  |  |  | 10: 4638.62 | [20 empty] | Итого прямые затраты
|  | ФОТ |  |  |  | 10: 2456.87 | [21 empty] | ФОТ
| Пр/812-096.0-1 | НР Малярные работы (ремонтно-строительные) |  |  |  | 4: %; 5: 90; 7: 90; 10: 2211.18 | [21 empty] | НР Малярные работы (ремонтно-строительные)
| Пр/774-096.0 | СП Малярные работы (ремонтно-строительные) |  |  |  | 4: %; 5: 46; 7: 46; 10: 1130.16 | [21 empty] | СП Малярные работы (ремонтно-строительные)
|  | Всего по позиции |  |  |  | 8: 47784.19; 10: 7979.96 | [22 empty] | Всего по позиции
10 | ФСБЦ-14.3.02.03-0013 Сплит-форма Свердловская область на 2 квартал 2026 года.xlsx | Краска водно-дисперсионная поливинилацетатная ВД-ВА-27А, цвет белый |  |  |  | т | 0.010521 | 1 | 0.010521 | 90202.42 |  | 949.02 | [16 empty] | Краска водно-дисперсионная поливинилацетатная ВД-ВА-27А, цвет белый
|  | Всего по позиции |  |  |  | 10: 949.02 | [22 empty] | Всего по позиции
|  | Всего по разделу 2 Потолки в душевых комнатах |  |  |  | 10: 13606.5 | [23 empty] | Всего по разделу 2 Потолки в душевых комнатах
Раздел 3. Стены | [27 empty] | Раздел 3. Стены
11 | ГЭСНр62-04-012-01 | Антигрибковая защита поверхностей каменных конструкций |  |  |  | 4: 100 м2; 5: 0.042; 6: 1; 7: 0.042 | [16 empty] | Антигрибковая защита поверхностей каменных конструкций
|  | Объем=4,2 / 100 | [27 empty] | Объем=4,2 / 100
| ОП п.1.62.13 | При производстве работ в помещениях площадью пола менее 5 м2 ОЗП=1,15; ТЗ=1,15 | [35 empty] | При производстве работ в помещениях площадью пола менее 5 м2 ОЗП=1,15; ТЗ=1,15
| 1 | ОТ(ЗТ) |  |  |  | 4: чел.-ч; 7: 0.68924; 10: 405.75 | [18 empty] | ОТ(ЗТ)
| 2-100-02 | Рабочий 2 разряда |  |  |  | чел.-ч | 0.1 | 1.15 | 0.00483 | 539.53 |  | 2.61 | [19 empty] | Рабочий 2 разряда
| 2-100-03 | Рабочий 3 разряда |  |  |  | чел.-ч | 14.17 | 1.15 | 0.68441 | 589.03 |  | 403.14 | [19 empty] | Рабочий 3 разряда
| 2 | ЭМ |  |  |  | 10: 0.74 | [18 empty] | ЭМ
|  | ОТм(ЗТм) |  |  |  | 4: чел.-ч; 7: 0.00126; 10: 0.84 | [18 empty] | ОТм(ЗТм)
| 91.14.02-001 | Автомобили бортовые, грузоподъемность до 5 т |  |  |  | маш.-ч | 0.03 |  | 0.00126 | 584.94 |  | 0.74 | [19 empty] | Автомобили бортовые, грузоподъемность до 5 т
| 4-100-040 | ОТм(Зтм) Средний разряд машинистов 4 |  |  |  | чел.-ч | 0.03 |  | 0.00126 | 663.27 |  | 0.84 | [26 empty] | ОТм(Зтм) Средний разряд машинистов 4
| 4 | М |  |  |  | 10: 0.02 | [18 empty] | М
| 01.7.03.01-0001 | Вода |  |  |  | м3 | 0.01 |  | 0.00042 | 43.03 |  | 0.02 | [19 empty] | Вода
|  | Итого прямые затраты |  |  |  | 10: 407.35 | [20 empty] | Итого прямые затраты
|  | ФОТ |  |  |  | 10: 406.59 | [21 empty] | ФОТ
| Пр/812-096.0-1 | НР Малярные работы (ремонтно-строительные) |  |  |  | 4: %; 5: 90; 7: 90; 10: 365.93 | [21 empty] | НР Малярные работы (ремонтно-строительные)
| Пр/774-096.0 | СП Малярные работы (ремонтно-строительные) |  |  |  | 4: %; 5: 46; 7: 46; 10: 187.03 | [21 empty] | СП Малярные работы (ремонтно-строительные)
|  | Всего по позиции |  |  |  | 8: 22864.52; 10: 960.31 | [22 empty] | Всего по позиции
12 | ФСБЦ-14.2.06.01-0103 Сплит-форма Свердловская область на 2 квартал 2026 года.xlsx | Антисептик для древесины, бетона, камня, кирпича, для наружных и внутренних работ, плотность при 20 °C 1,01-1,02 г/см3, температура при обработке от 0 до +50 °C, температура при эксплуатации от -50 до +110 °C |  |  |  | кг | 1.2978 | 1 | 1.2978 | 346.12 |  | 449.19 | [16 empty] | Антисептик для древесины, бетона, камня, кирпича, для наружных и внутренних работ, плотность при 20 °C 1,01-1,02 г/см3, температура при обработке от 0 до +50 °C, температура при эксплуатации от -50 до +110 °C
|  | Всего по позиции |  |  |  | 10: 449.19 | [22 empty] | Всего по позиции
13 | ГЭСН15-07-003-02 | Нанесение водно-дисперсионной грунтовки на поверхности: пористые (камень, кирпич, бетон и т.д.) |  |  |  | 4: 100 м2; 5: 0.451; 6: 1; 7: 0.451 | [16 empty] | Нанесение водно-дисперсионной грунтовки на поверхности: пористые (камень, кирпич, бетон и т.д.)
|  | Объем=45,1 / 100 | [27 empty] | Объем=45,1 / 100
| Приказ от 04.09.2019 № 507/пр п.6.7.1 | При применении сметных норм, включенных в сборники ГЭСН (аналогичные технологическим процессам в новом строительстве, в том числе по возведению новых конструктивных элементов) ОЗП=1,15; ЭМ=1,25; ЗПМ=1,25; ТЗ=1,15; ТЗМ=1,25 | [35 empty] | При применении сметных норм, включенных в сборники ГЭСН (аналогичные технологическим процессам в новом строительстве, в том числе по возведению новых конструктивных элементов) ОЗП=1,15; ЭМ=1,25; ЗПМ=1,25; ТЗ=1,15; ТЗМ=1,25
| 1 | ОТ(ЗТ) |  |  |  | 4: чел.-ч; 7: 1.9138; 10: 1212.54 | [18 empty] | ОТ(ЗТ)
| 1-100-36 | Средний разряд работы 3,6 |  |  |  | чел.-ч | 3.69 | 1.15 | 1.9138 | 633.57 |  | 1212.54 | [19 empty] | Средний разряд работы 3,6
| 2 | ЭМ |  |  |  | 10: 23.39 | [18 empty] | ЭМ
|  | ОТм(ЗТм) |  |  |  | 4: чел.-ч; 7: 0.028188; 10: 18.28 | [18 empty] | ОТм(ЗТм)
| 91.06.06-046 | Подъемники одномачтовые, грузоподъемность до 500 кг, высота подъема 25 м |  |  |  | маш.-ч | 0.01 |  | 0.00451 | 50.51 | 1.25 | 0.28 | [19 empty] | Подъемники одномачтовые, грузоподъемность до 500 кг, высота подъема 25 м
| 4-100-030 | ОТм(Зтм) Средний разряд машинистов 3 |  |  |  | чел.-ч | 0.01 | 1.25 | 0.0056375 | 589.03 |  | 3.32 | [26 empty] | ОТм(Зтм) Средний разряд машинистов 3
| 91.14.02-001 | Автомобили бортовые, грузоподъемность до 5 т |  |  |  | маш.-ч | 0.04 |  | 0.01804 | 584.94 | 1.25 | 13.19 | [19 empty] | Автомобили бортовые, грузоподъемность до 5 т
| 4-100-040 | ОТм(Зтм) Средний разряд машинистов 4 |  |  |  | чел.-ч | 0.04 | 1.25 | 0.02255 | 663.27 |  | 14.96 | [26 empty] | ОТм(Зтм) Средний разряд машинистов 4
| 91.21.01-012 | Агрегаты окрасочные высокого давления для окраски поверхностей конструкций, мощность 1 кВт |  |  |  | маш.-ч | 2.82 |  | 1.2718 | 6.24 | 1.25 | 9.92 | [19 empty] | Агрегаты окрасочные высокого давления для окраски поверхностей конструкций, мощность 1 кВт
| 4 | М |  |  |  | 10: 43.21 | [18 empty] | М
| 01.7.03.01-0001 | Вода |  |  |  | м3 | 0.01 |  | 0.00451 | 43.03 |  | 0.19 | [19 empty] | Вода
| 01.7.20.08-0051 | Ветошь хлопчатобумажная цветная |  |  |  | кг | 1 |  | 0.451 | 95.39 |  | 43.02 | [19 empty] | Ветошь хлопчатобумажная цветная
|  | Итого прямые затраты |  |  |  | 10: 1297.42 | [20 empty] | Итого прямые затраты
|  | ФОТ |  |  |  | 10: 1230.82 | [21 empty] | ФОТ
| Пр/812-015.0-1, Приказ № 812/пр от 21.12.2020 п.25 | НР Отделочные работы |  |  |  | % | 100 | 0.9 | 90 |  |  | 1107.74 | [21 empty] | НР Отделочные работы
| Пр/774-015.0, Приказ № 774/пр от 11.12.2020 п.16 | СП Отделочные работы |  |  |  | % | 49 | 0.85 | 41.65 |  |  | 512.64 | [21 empty] | СП Отделочные работы
|  | Всего по позиции |  |  |  | 8: 6469.62; 10: 2917.8 | [22 empty] | Всего по позиции
14 | ФСБЦ-14.2.06.03-0525 Сплит-форма Свердловская область на 2 квартал 2026 года.xlsx | Жидкость (добавка) гидрофобизирующая на силан-силоксановой основе со специальными добавками для повышения водонепроницаемости бетонов, штукатурных и кладочных растворов, плотность 0,95-1,05 г/см3 |  |  |  | л | 4.79 | 1 | 4.79 | 1205.54 |  | 5774.54 | [16 empty] | Жидкость (добавка) гидрофобизирующая на силан-силоксановой основе со специальными добавками для повышения водонепроницаемости бетонов, штукатурных и кладочных растворов, плотность 0,95-1,05 г/см3
|  | Объем=Ф19.р1/1,3 | [27 empty] | Объем=Ф19.р1/1,3
|  | Всего по позиции |  |  |  | 10: 5774.54 | [22 empty] | Всего по позиции
15 | ГЭСН15-06-007-02 | Оклейка стен стеклообоями с окраской поливинилацетатными красками за один раз: без подготовки |  |  |  | 4: 100 м2; 5: 0.451; 6: 1; 7: 0.451 | [16 empty] | Оклейка стен стеклообоями с окраской поливинилацетатными красками за один раз: без подготовки
|  | Объем=45,1 / 100 | [27 empty] | Объем=45,1 / 100
| Приказ от 04.09.2019 № 507/пр п.6.7.1 | При применении сметных норм, включенных в сборники ГЭСН (аналогичные технологическим процессам в новом строительстве, в том числе по возведению новых конструктивных элементов) ОЗП=1,15; ЭМ=1,25; ЗПМ=1,25; ТЗ=1,15; ТЗМ=1,25 | [35 empty] | При применении сметных норм, включенных в сборники ГЭСН (аналогичные технологическим процессам в новом строительстве, в том числе по возведению новых конструктивных элементов) ОЗП=1,15; ЭМ=1,25; ЗПМ=1,25; ТЗ=1,15; ТЗМ=1,25
| 1 | ОТ(ЗТ) |  |  |  | 4: чел.-ч; 7: 39.8271; 10: 28387.59 | [18 empty] | ОТ(ЗТ)
| 1-100-45 | Средний разряд работы 4,5 |  |  |  | чел.-ч | 76.79 | 1.15 | 39.8271 | 712.77 |  | 28387.59 | [19 empty] | Средний разряд работы 4,5
| 2 | ЭМ |  |  |  | 10: 26.73 | [18 empty] | ЭМ
|  | ОТм(ЗТм) |  |  |  | 4: чел.-ч; 7: 0.050737; 10: 33.23 | [18 empty] | ОТм(ЗТм)
| 91.06.06-048 | Подъемники одномачтовые, грузоподъемность до 500 кг, высота подъема 45 м |  |  |  | маш.-ч | 0.01 |  | 0.00451 | 61.58 | 1.25 | 0.35 | [19 empty] | Подъемники одномачтовые, грузоподъемность до 500 кг, высота подъема 45 м
| 4-100-030 | ОТм(Зтм) Средний разряд машинистов 3 |  |  |  | чел.-ч | 0.01 | 1.25 | 0.0056375 | 589.03 |  | 3.32 | [26 empty] | ОТм(Зтм) Средний разряд машинистов 3
| 91.14.02-001 | Автомобили бортовые, грузоподъемность до 5 т |  |  |  | маш.-ч | 0.08 |  | 0.03608 | 584.94 | 1.25 | 26.38 | [19 empty] | Автомобили бортовые, грузоподъемность до 5 т
| 4-100-040 | ОТм(Зтм) Средний разряд машинистов 4 |  |  |  | чел.-ч | 0.08 | 1.25 | 0.0451 | 663.27 |  | 29.91 | [26 empty] | ОТм(Зтм) Средний разряд машинистов 4
| 4 | М |  |  |  | 10: 62.68 | [18 empty] | М
| 01.7.17.11-0002 | Бумага шлифовальная |  |  |  | м2 | 0.4 |  | 0.1804 | 345.06 |  | 62.25 | [19 empty] | Бумага шлифовальная
| 01.7.20.08-0051 | Ветошь хлопчатобумажная цветная |  |  |  | кг | 0.01 |  | 0.00451 | 95.39 |  | 0.43 | [19 empty] | Ветошь хлопчатобумажная цветная
|  | Итого прямые затраты |  |  |  | 10: 28510.23 | [20 empty] | Итого прямые затраты
|  | ФОТ |  |  |  | 10: 28420.82 | [21 empty] | ФОТ
| Пр/812-015.0-1, Приказ № 812/пр от 21.12.2020 п.25 | НР Отделочные работы |  |  |  | % | 100 | 0.9 | 90 |  |  | 25578.74 | [21 empty] | НР Отделочные работы
| Пр/774-015.0, Приказ № 774/пр от 11.12.2020 п.16 | СП Отделочные работы |  |  |  | % | 49 | 0.85 | 41.65 |  |  | 11837.27 | [21 empty] | СП Отделочные работы
|  | Всего по позиции |  |  |  | 8: 146177.92; 10: 65926.24 | [22 empty] | Всего по позиции
16 | ФСБЦ-01.6.02.02-0008 Сплит-форма Свердловская область на 2 квартал 2026 года.xlsx | Стеклообои под покраску, фактура «рогожка», плотность 110 г/м2 |  |  |  | 10 м2 | 4.7355 | 1 | 4.7355 | 1238.48 |  | 5864.82 | [16 empty] | Стеклообои под покраску, фактура «рогожка», плотность 110 г/м2
|  | Объем=(Ф1.р1) / 10 | [27 empty] | Объем=(Ф1.р1) / 10
|  | Всего по позиции |  |  |  | 10: 5864.82 | [22 empty] | Всего по позиции
17 | ФСБЦ-14.1.03.01-0001 Сплит-форма Свердловская область на 2 квартал 2026 года.xlsx | Клей сухой на основе карбоксиметилцеллюлозы для всех типов обоев, расход 0,004 кг/м2 |  |  |  | кг | 12.4025 | 1 | 12.4025 | 122.77 |  | 1522.65 | [16 empty] | Клей сухой на основе карбоксиметилцеллюлозы для всех типов обоев, расход 0,004 кг/м2
|  | Всего по позиции |  |  |  | 10: 1522.65 | [22 empty] | Всего по позиции
18 | ФСБЦ-14.3.02.03-0014 Сплит-форма Свердловская область на 2 квартал 2026 года.xlsx | Краска водно-дисперсионная поливинилацетатная ВД-ВА-27А, цветная |  |  |  | т | 0.0084337 | 1 | 0.0084337 | 99008.21 |  | 835.01 | [16 empty] | Краска водно-дисперсионная поливинилацетатная ВД-ВА-27А, цветная
|  | Всего по позиции |  |  |  | 10: 835.01 | [22 empty] | Всего по позиции
19 | ГЭСН15-06-004-01 | Вторая окраска стен, оклееных стеклообоями, красками |  |  |  | 4: 100 м2; 5: 0.451; 6: 1; 7: 0.451 | [16 empty] | Вторая окраска стен, оклееных стеклообоями, красками
| Приказ от 04.09.2019 № 507/пр п.6.7.1 | При применении сметных норм, включенных в сборники ГЭСН (аналогичные технологическим процессам в новом строительстве, в том числе по возведению новых конструктивных элементов) ОЗП=1,15; ЭМ=1,25; ЗПМ=1,25; ТЗ=1,15; ТЗМ=1,25 | [35 empty] | При применении сметных норм, включенных в сборники ГЭСН (аналогичные технологическим процессам в новом строительстве, в том числе по возведению новых конструктивных элементов) ОЗП=1,15; ЭМ=1,25; ЗПМ=1,25; ТЗ=1,15; ТЗМ=1,25
| 1 | ОТ(ЗТ) |  |  |  | 4: чел.-ч; 7: 2.8474; 10: 1804.02 | [18 empty] | ОТ(ЗТ)
| 1-100-36 | Средний разряд работы 3,6 |  |  |  | чел.-ч | 5.49 | 1.15 | 2.8474 | 633.57 |  | 1804.02 | [19 empty] | Средний разряд работы 3,6
|  | Итого прямые затраты |  |  |  | 10: 1804.02 | [20 empty] | Итого прямые затраты
|  | ФОТ |  |  |  | 10: 1804.02 | [21 empty] | ФОТ
| Пр/812-015.0-1, Приказ № 812/пр от 21.12.2020 п.25 | НР Отделочные работы |  |  |  | % | 100 | 0.9 | 90 |  |  | 1623.62 | [21 empty] | НР Отделочные работы
| Пр/774-015.0, Приказ № 774/пр от 11.12.2020 п.16 | СП Отделочные работы |  |  |  | % | 49 | 0.85 | 41.65 |  |  | 751.37 | [21 empty] | СП Отделочные работы
|  | Всего по позиции |  |  |  | 8: 9266.1; 10: 4179.01 | [22 empty] | Всего по позиции
20 | ФСБЦ-14.3.02.03-0014 Сплит-форма Свердловская область на 2 квартал 2026 года.xlsx | Краска водно-дисперсионная поливинилацетатная ВД-ВА-27А, цветная |  |  |  | т | 0.006765 | 1 | 0.006765 | 99008.21 |  | 669.79 | [16 empty] | Краска водно-дисперсионная поливинилацетатная ВД-ВА-27А, цветная
|  | Всего по позиции |  |  |  | 10: 669.79 | [22 empty] | Всего по позиции
|  | Всего по разделу 3 Стены |  |  |  | 10: 89099.36 | [23 empty] | Всего по разделу 3 Стены
|  | Итоги по смете: | [37 empty] | Итоги по смете:
|  | Всего прямые затраты (справочно) |  |  |  | 10: 57071.31 | [28 empty] | Всего прямые затраты (справочно)
|  | Строительные работы |  |  |  | 10: 104697.08 | [28 empty] | Строительные работы
|  | Всего ФОТ (справочно) |  |  |  | 10: 36039.65 | [28 empty] | Всего ФОТ (справочно)
|  | Всего накладные расходы (справочно) |  |  |  | 10: 32440.38 | [28 empty] | Всего накладные расходы (справочно)
|  | Всего сметная прибыль (справочно) |  |  |  | 10: 15185.39 | [28 empty] | Всего сметная прибыль (справочно)
|  | Всего с учетом доп. работ и затрат |  |  |  | 10: 104697.08 | [29 empty] | Всего с учетом доп. работ и затрат
|  | НДС 22% |  |  |  | 10: 23033.36 | [28 empty] | НДС 22%
|  | ВСЕГО по смете |  |  |  | 10: 127730.44 | [29 empty] | ВСЕГО по смете
|  | справочно: | [38 empty] | справочно:
|  | Затраты труда рабочих |  |  |  | 7: 52,3142678 | [30 empty] | Затраты труда рабочих
|  | Затраты труда машинистов |  |  |  | 7: 0,1177475 | [30 empty] | Затраты труда машинистов
| Составил: |  |  |  |  | 5: (Инженер-сметчик Мухина Н.А.) | [31 empty] | (Инженер-сметчик Мухина Н.А.)
[должность, подпись (инициалы, фамилия)]
| Проверил: |  |  |  |  | 5: (Главный инженер Е.И. Шевченко) | [32 empty] | (Главный инженер Е.И. Шевченко)
[должность, подпись (инициалы, фамилия)]