## Упрощенка Крыльцо 2 кв Наружные
Приложение № 3
Утверждено приказом Минстроя РФ № 421/пр от 4 августа 2020 г. в редакции приказа № 557/пр от 7 июля 2022 г.
Наименование программного продукта |  |  |  |  | ГРАНД-Смета, версия 2026.2
Наименование редакции сметных нормативов |  |  |  |  | Приказ Минстроя России от 30.12.2021 № 1046/пр; Приказ Минстроя России от 04.08.2020 № 421/пр; Приказ Минстроя России от 21.12.2020 № 812/пр; Приказ Минстроя России от 11.12.2020 № 774/пр; Приказ Минстроя России от 02.08.2023 № 551/пр; Приказ Минстроя России от 14.11.2023 № 817/пр; Приказ Минстроя России от 16.02.2024 № 102/пр; Приказ Минстроя России от 13.05.2024 №323/пр; Приказ Минстроя России от 09.08.2024 №524/пр; Приказ Минстроя России от 07.11.2024 №747/пр; Приказ Минстроя России от 23.01.2025 №30/пр; Приказ Минстроя России от 07.02.2025 №69/пр; Приказ Минстроя России от 19.05.2025 №299/пр; Приказ Минстроя России от 14.08.2025 №490/пр; Приказ Минстроя России от 12.11.2025 №696/пр; Приказ Минстроя России от 17.02.2026 №91/пр; Приказ Минстроя России от 18.05.2026 №301/пр | [11 empty] | Наименование редакции сметных нормативов | Приказ Минстроя России от 30.12.2021 № 1046/пр; Приказ Минстроя России от 04.08.2020 № 421/пр; Приказ Минстроя России от 21.12.2020 № 812/пр; Приказ Минстроя России от 11.12.2020 № 774/пр; Приказ Минстроя России от 02.08.2023 № 551/пр; Приказ Минстроя России от 14.11.2023 № 817/пр; Приказ Минстроя России от 16.02.2024 № 102/пр; Приказ Минстроя России от 13.05.2024 №323/пр; Приказ Минстроя России от 09.08.2024 №524/пр; Приказ Минстроя России от 07.11.2024 №747/пр; Приказ Минстроя России от 23.01.2025 №30/пр; Приказ Минстроя России от 07.02.2025 №69/пр; Приказ Минстроя России от 19.05.2025 №299/пр; Приказ Минстроя России от 14.08.2025 №490/пр; Приказ Минстроя России от 12.11.2025 №696/пр; Приказ Минстроя России от 17.02.2026 №91/пр; Приказ Минстроя России от 18.05.2026 №301/пр
Реквизиты приказа Минстроя России об утверждении дополнений и изменений к сметным нормативам |  |  |  |  | Приказ Минстроя России от 18 мая 2022 г. № 378/пр, Приказ Минстроя России от 26 августа 2022 г. № 703/пр, Приказ Минстроя России от 26 октября 2022 г. № 905/пр, Приказ Минстроя России от 27 декабря 2022 г. № 1133/пр, Приказ Минстроя России от 10 февраля 2023 г. № 84/пр, Приказ Минстроя России от 11.05.2023 №335/пр; Приказ Минстроя России от 07.07.2022 № 557/пр; Приказ Минстроя России от 02.09.2021 № 636/пр, Приказ Минстроя России от 26.07.2022 № 611/пр; Приказ Минстроя России от 22.04.2022 № 317/пр; Приказ Минстроя России от 02.08.2023 № 551/пр; Приказ Минстроя России от 14.11.2023 № 817/пр; Приказ Минстроя России от 30.01.2024 № 55/пр; Приказ Минстроя России от 16.02.2024 № 102/пр; Приказ Минстроя России от 13.05.2024 №323/пр; Приказ Минстроя России от 09.08.2024 №524/пр; Приказ Минстроя России от 07.11.2024 №747/пр; Приказ Минстроя России от 23.01.2025 №30/пр; Приказ Минстроя России от 07.02.2025 №69/пр; Приказ Минстроя России от 19.05.2025 №299/пр; Приказ Минстроя России от 14.08.2025 №490/пр; Приказ Минстроя России от 12.11.2025 №696/пр; Приказ Минстроя России от 17.02.2026 №91/пр; Приказ Минстроя России от 18.05.2026 №301/пр | [13 empty] | Реквизиты приказа Минстроя России об утверждении дополнений и изменений к сметным нормативам | Приказ Минстроя России от 18 мая 2022 г. № 378/пр, Приказ Минстроя России от 26 августа 2022 г. № 703/пр, Приказ Минстроя России от 26 октября 2022 г. № 905/пр, Приказ Минстроя России от 27 декабря 2022 г. № 1133/пр, Приказ Минстроя России от 10 февраля 2023 г. № 84/пр, Приказ Минстроя России от 11.05.2023 №335/пр; Приказ Минстроя России от 07.07.2022 № 557/пр; Приказ Минстроя России от 02.09.2021 № 636/пр, Приказ Минстроя России от 26.07.2022 № 611/пр; Приказ Минстроя России от 22.04.2022 № 317/пр; Приказ Минстроя России от 02.08.2023 № 551/пр; Приказ Минстроя России от 14.11.2023 № 817/пр; Приказ Минстроя России от 30.01.2024 № 55/пр; Приказ Минстроя России от 16.02.2024 № 102/пр; Приказ Минстроя России от 13.05.2024 №323/пр; Приказ Минстроя России от 09.08.2024 №524/пр; Приказ Минстроя России от 07.11.2024 №747/пр; Приказ Минстроя России от 23.01.2025 №30/пр; Приказ Минстроя России от 07.02.2025 №69/пр; Приказ Минстроя России от 19.05.2025 №299/пр; Приказ Минстроя России от 14.08.2025 №490/пр; Приказ Минстроя России от 12.11.2025 №696/пр; Приказ Минстроя России от 17.02.2026 №91/пр; Приказ Минстроя России от 18.05.2026 №301/пр
Реквизиты письма Минстроя России об индексах изменения сметной стоимости строительства, включаемые в федеральный реестр сметных нормативов и размещаемые в федеральной государственной информационной системе ценообразования в строительстве, подготовленного в соответствии пунктом 85 Методики расчета индексов изменения сметной стоимости строительства, утвержденной приказом Министерства строительства и жилищно-коммунального хозяйства Российской Федерации от 5 июня 2019 г. № 326/пр |  |  |  |  | Письмо Минстроя России от 23.05.2025 № 30038-ИФ/09 | [9 empty] | Реквизиты письма Минстроя России об индексах изменения сметной стоимости строительства, включаемые в федеральный реестр сметных нормативов и размещаемые в федеральной государственной информационной системе ценообразования в строительстве, подготовленного в соответствии пунктом 85 Методики расчета индексов изменения сметной стоимости строительства, утвержденной приказом Министерства строительства и жилищно-коммунального хозяйства Российской Федерации от 5 июня 2019 г. № 326/пр¹ | Письмо Минстроя России от 23.05.2025 № 30038-ИФ/09 |  |  |  |  | Реквизиты письма Минстроя России об индексах изменения сметной стоимости строительства, включаемые в федеральный реестр сметных нормативов и размещаемые в федеральной государственной информационной системе ценообразования в строительстве, подготовленного в соответствии пунктом 85 Методики расчета индексов изменения сметной стоимости строительства, утвержденной приказом Министерства строительства и жилищно-коммунального хозяйства Российской Федерации от 5 июня 2019 г. № 326/пр | Письмо Минстроя России от 23.05.2025 № 30038-ИФ/09
Реквизиты нормативного правового акта об утверждении оплаты труда, утверждаемый в соответствии с пунктом 22(1) Правилами мониторинга цен, утвержденными постановлением Правительства Российской Федерации от 23 декабря 2016 г. № 1452 |  |  |  |  | Приказ Министерства строительства Новосибирской области от 23.04.2025 № 54-НПА | [9 empty] | Реквизиты нормативного правового акта об утверждении оплаты труда, утверждаемый в соответствии с пунктом 22(1) Правилами мониторинга цен, утвержденными постановлением Правительства Российской Федерации от 23 декабря 2016 г. № 1452 | Приказ Министерства строительства Новосибирской области от 23.04.2025 № 54-НПА | [6 empty] | Реквизиты нормативного правового акта об утверждении оплаты труда, утверждаемый в соответствии с пунктом 22(1) Правилами мониторинга цен, утвержденными постановлением Правительства Российской Федерации от 23 декабря 2016 г. № 1452 | Приказ Министерства строительства Новосибирской области от 23.04.2025 № 54-НПА
Обоснование принятых текущих цен на строительные ресурсы | [24 empty] | Обоснование принятых текущих цен на строительные ресурсы
Наименование субъекта Российской Федерации |  |  |  |  | 54. Новосибирская область | [10 empty] | 54. Новосибирская область | [9 empty] | Наименование субъекта Российской Федерации | 54. Новосибирская область
Наименование зоны субъекта Российской Федерации |  |  |  |  | Новосибирская область (1 зона) | [10 empty] | Новосибирская область (1 зона) | [11 empty] | Наименование зоны субъекта Российской Федерации | Новосибирская область (1 зона)
(наименование стройки)
Нежилое помещение
(наименование объекта капитального строительства)
ЛОКАЛЬНЫЙ СМЕТНЫЙ РАСЧЕТ (СМЕТА) № 3-2026
на выполнение работ по текущему ремонту крыльца запасного выхода нежилого помещения УФНС России по Новосибирской области по адресу: г. Новосибирск, ул. Каменская, 49. | [29 empty] | на текущий ремонт крыльца запасного выхода нежилого помещения УФНС России по Новосибирской области по адресу: г. Новосибирск, ул. Каменская, 49.
(наименование работ и затрат)
Составлен | ресурсно-индексным | методом
Основание | дефектная ведомость | [29 empty] | дефектная ведомость
(проектная и (или) иная техническая документация)
Составлен(а) в текущем уровне цен |  | II квартал 2026 года | [29 empty] | II квартал 2026 года
Сметная стоимость |  |  | 53.043 | тыс.руб.
в том числе:
| строительных работ |  | 46.17 | тыс.руб. |  |  |  |  | Средства на оплату труда рабочих |  |  |  | 9.97 | тыс.руб.
| монтажных работ |  | 0 | тыс.руб. |  |  |  |  | Средства на оплату труда машинистов |  |  |  | 0.65 | тыс.руб.
| оборудования |  | 0 | тыс.руб. |  |  |  |  | Нормативные затраты труда рабочих |  |  |  | 18.15 | чел.-ч.
| прочих затрат |  | 0 | тыс.руб. |  |  |  |  | Нормативные затраты труда машинистов |  |  |  | 0.97 | чел.-ч.
№ п/п | Обоснование | Наименование работ и затрат |  |  |  | Единица измерения | Количество |  |  | Сметная стоимость, руб.
[7 empty] | на единицу измерения | коэффициенты | всего с учетом коэффициентов | на единицу измерения в базисном уровне цен | индекс | на единицу измерения в текущем уровне цен | коэффициенты | всего в текущем уровне цен
1 | 2 | 3 |  |  |  | 4 | 5 | 6 | 7 | 8 | 9 | 10 | 11 | 12
Раздел 1. Крыльцо. | [32 empty] | Раздел 1. Крыльцо.
1 | ГЭСН11-01-027-01 | Устройство покрытий на цементном растворе из плиток: бетонных, цементных или мозаичных (разборка покрытия крыльца из плитки бетонной) |  |  |  | 4: 100 м2; 5: 0.0315; 6: 1; 7: 0.0315 | [19 empty] | Устройство покрытий на цементном растворе из плиток: бетонных, цементных или мозаичных (разборка покрытия крыльца из плитки бетонной)
| 648/пр_2022_п.144_т.2_стр.1_стб.3 | Демонтаж (разборка) сборных бетонных и железобетонных строительных конструкций ОЗП=0,8; ЭМ=0,8 к расх.; ЗПМ=0,8; МАТ=0 к расх.; ТЗ=0,8; ТЗМ=0,8 | [32 empty] | Демонтаж (разборка) сборных бетонных и железобетонных строительных конструкций ОЗП=0,8; ЭМ=0,8 к расх.; ЗПМ=0,8; МАТ=0 к расх.; ТЗ=0,8; ТЗМ=0,8
| 1 | ОТ(ЗТ) |  |  |  | 4: чел.-ч; 7: 1.8295; 12: 928.92 | [21 empty] | ОТ(ЗТ)
| 1-100-27 | Средний разряд работы 2,7 |  |  |  | чел.-ч | 72.6 | 0.8 | 1.8295 |  |  | 507.74 |  | 928.92 | [22 empty] | Средний разряд работы 2,7
| 2 | ЭМ |  |  |  | 12: 33 | [21 empty] | ЭМ
|  | ОТм(ЗТм) |  |  |  | 4: чел.-ч; 7: 0.095004; 12: 52.27 | [21 empty] | ОТм(ЗТм)
| 91.06.05-011 | Погрузчики одноковшовые универсальные фронтальные пневмоколесные, номинальная вместимость основного ковша 2,6 м3, грузоподъемность 5 т |  |  |  | маш.-ч | 0.36 | 0.8 | 0.009072 |  |  | 1763.24 |  | 16 | [22 empty] | Погрузчики одноковшовые универсальные фронтальные пневмоколесные, номинальная вместимость основного ковша 2,6 м3, грузоподъемность 5 т
| 4-100-050 | ОТм(Зтм) Средний разряд машинистов 5 |  |  |  | чел.-ч | 0.36 | 0.8 | 0.009072 |  |  | 674.07 |  | 6.12 | [23 empty] | ОТм(Зтм) Средний разряд машинистов 5
| 91.06.06-048 | Подъемники одномачтовые, грузоподъемность до 500 кг, высота подъема 45 м |  |  |  | маш.-ч | 2.57 | 0.8 | 0.064764 | 37.32 | 1.63 | 60.83 |  | 3.94 | [22 empty] | Подъемники одномачтовые, грузоподъемность до 500 кг, высота подъема 45 м
| 4-100-030 | ОТм(Зтм) Средний разряд машинистов 3 |  |  |  | чел.-ч | 2.57 | 0.8 | 0.064764 |  |  | 520.87 |  | 33.73 | [23 empty] | ОТм(Зтм) Средний разряд машинистов 3
| 91.14.02-001 | Автомобили бортовые, грузоподъемность до 5 т |  |  |  | маш.-ч | 0.84 | 0.8 | 0.021168 |  |  | 617.09 |  | 13.06 | [22 empty] | Автомобили бортовые, грузоподъемность до 5 т
| 4-100-040 | ОТм(Зтм) Средний разряд машинистов 4 |  |  |  | чел.-ч | 0.84 | 0.8 | 0.021168 |  |  | 586.53 |  | 12.42 | [23 empty] | ОТм(Зтм) Средний разряд машинистов 4
| 4 | М |  |  |  | 12: 0 | [21 empty] | М
| 01.7.03.01-0001 | Вода |  |  |  | м3 | 3.85 | 0 | 0 | 35.71 | 0.61 | 21.78 |  | 0 | [22 empty] | Вода
| 01.7.07.29-0091 | Опилки древесные |  |  |  | м3 | 3.06 | 0 | 0 | 732.2 | 2.28 | 1669.42 |  | 0 | [22 empty] | Опилки древесные
| 04.3.01.09-0016 | Раствор готовый кладочный, цементный, М200 |  |  |  | м3 | 1.3 | 0 | 0 |  |  | 8129.77 |  | 0 | [22 empty] | Раствор готовый кладочный, цементный, М200
Н | 05.2.02.21 | Плитки бетонные, цементные или мозаичные |  |  |  | 4: м2; 5: 102; 6: 0; 7: 0 | [24 empty] | Плитки бетонные, цементные или мозаичные
|  | Итого прямые затраты |  |  |  | 12: 1014.19 | [25 empty] | Итого прямые затраты
|  | ФОТ |  |  |  | 12: 981.19 | [26 empty] | ФОТ
| Пр/812-011.0-1, Приказ № 812/пр от 21.12.2020 п.25 | НР Полы |  |  |  | 4: %; 5: 112; 6: 0.9; 7: 100.8; 12: 989.04 | [26 empty] | НР Полы
| Пр/774-011.0, Приказ № 774/пр от 11.12.2020 п.16 | СП Полы |  |  |  | 4: %; 5: 65; 6: 0.85; 7: 55.25; 12: 542.11 | [26 empty] | СП Полы
|  | Всего по позиции |  |  |  | 10: 80804.44; 12: 2545.34 | [27 empty] | Всего по позиции
2 | ГЭСН15-01-010-01 | Облицовка ступеней и подступенников мраморными полированными плитами (разборка ступени и подступенников из гранита) |  |  |  | 4: 100 м2; 5: 0.0096; 6: 1; 7: 0.0096 | [19 empty] | Облицовка ступеней и подступенников мраморными полированными плитами (разборка ступени и подступенников из гранита)
| 648/пр_2022_п.144_т.2_стр.1_стб.3 | Демонтаж (разборка) сборных бетонных и железобетонных строительных конструкций ОЗП=0,8; ЭМ=0,8 к расх.; ЗПМ=0,8; МАТ=0 к расх.; ТЗ=0,8; ТЗМ=0,8 | [32 empty] | Демонтаж (разборка) сборных бетонных и железобетонных строительных конструкций ОЗП=0,8; ЭМ=0,8 к расх.; ЗПМ=0,8; МАТ=0 к расх.; ТЗ=0,8; ТЗМ=0,8
| 1 | ОТ(ЗТ) |  |  |  | 4: чел.-ч; 7: 4.224; 12: 2736.35 | [21 empty] | ОТ(ЗТ)
| 1-100-47 | Средний разряд работы 4,7 |  |  |  | чел.-ч | 550 | 0.8 | 4.224 |  |  | 647.81 |  | 2736.35 | [22 empty] | Средний разряд работы 4,7
| 2 | ЭМ |  |  |  | 12: 6.29 | [21 empty] | ЭМ
|  | ОТм(ЗТм) |  |  |  | 4: чел.-ч; 7: 0.019661; 12: 10.7 | [21 empty] | ОТм(ЗТм)
| 91.06.05-011 | Погрузчики одноковшовые универсальные фронтальные пневмоколесные, номинальная вместимость основного ковша 2,6 м3, грузоподъемность 5 т |  |  |  | маш.-ч | 0.39 | 0.8 | 0.0029952 |  |  | 1763.24 |  | 5.28 | [22 empty] | Погрузчики одноковшовые универсальные фронтальные пневмоколесные, номинальная вместимость основного ковша 2,6 м3, грузоподъемность 5 т
| 4-100-050 | ОТм(Зтм) Средний разряд машинистов 5 |  |  |  | чел.-ч | 0.39 | 0.8 | 0.0029952 |  |  | 674.07 |  | 2.02 | [23 empty] | ОТм(Зтм) Средний разряд машинистов 5
| 91.06.06-048 | Подъемники одномачтовые, грузоподъемность до 500 кг, высота подъема 45 м |  |  |  | маш.-ч | 2.17 | 0.8 | 0.016666 | 37.32 | 1.63 | 60.83 |  | 1.01 | [22 empty] | Подъемники одномачтовые, грузоподъемность до 500 кг, высота подъема 45 м
| 4-100-030 | ОТм(Зтм) Средний разряд машинистов 3 |  |  |  | чел.-ч | 2.17 | 0.8 | 0.016666 |  |  | 520.87 |  | 8.68 | [23 empty] | ОТм(Зтм) Средний разряд машинистов 3
| 4 | М |  |  |  | 12: 0 | [21 empty] | М
| 01.7.02.10-0005 | Бумага ролевая |  |  |  | т | 0.007 | 0 | 0 | 56758.82 | 0.94 | 53353.29 |  | 0 | [22 empty] | Бумага ролевая
| 01.7.03.01-0001 | Вода |  |  |  | м3 | 1.61 | 0 | 0 | 35.71 | 0.61 | 21.78 |  | 0 | [22 empty] | Вода
| 01.7.03.04-0001 | Электроэнергия |  |  |  | кВт-ч | 2.547 | 0 | 0 |  |  | 6.09 |  | 0 | [22 empty] | Электроэнергия
| 01.7.07.13-0001 | Мука андезитовая кислотоупорная, марка А |  |  |  | т | 0.0045 | 0 | 0 | 10415.31 | 2.07 | 21559.69 |  | 0 | [22 empty] | Мука андезитовая кислотоупорная, марка А
| 01.7.10.17-0141 | Пемза |  |  |  | кг | 4.2 | 0 | 0 | 2507.62 | 1.6 | 4012.19 |  | 0 | [22 empty] | Пемза
| 01.7.17.05-0021 | Карборунд |  |  |  | кг | 7.44 | 0 | 0 | 170.43 | 1.6 | 272.69 |  | 0 | [22 empty] | Карборунд
| 01.7.20.08-0051 | Ветошь хлопчатобумажная цветная |  |  |  | кг | 5 | 0 | 0 | 56.11 | 1.77 | 99.31 |  | 0 | [22 empty] | Ветошь хлопчатобумажная цветная
| 04.3.01.07-0025 | Раствор штукатурный, известковый, М100 |  |  |  | м3 | 2 | 0 | 0 | 3392.36 | 1.52 | 5156.39 |  | 0 | [22 empty] | Раствор штукатурный, известковый, М100
| 08.3.03.05-0017 | Проволока стальная низкоуглеродистая оцинкованная разного назначения, диаметр 3,0 мм |  |  |  | т | 0.02 | 0 | 0 | 76433.7 | 1.13 | 86370.08 |  | 0 | [22 empty] | Проволока стальная низкоуглеродистая оцинкованная разного назначения, диаметр 3,0 мм
Н | 13.1.02.04 | Плиты мраморные полированные для подступенков |  |  |  | 4: м2; 5: 20; 6: 0; 7: 0 | [24 empty] | Плиты мраморные полированные для подступенков
Н | 13.1.02.04 | Плиты мраморные полированные для ступеней и подоконников |  |  |  | 4: м2; 5: 81; 6: 0; 7: 0 | [24 empty] | Плиты мраморные полированные для ступеней и подоконников
|  | Итого прямые затраты |  |  |  | 12: 2753.34 | [25 empty] | Итого прямые затраты
|  | ФОТ |  |  |  | 12: 2747.05 | [26 empty] | ФОТ
| Пр/812-015.0-1, Приказ № 812/пр от 21.12.2020 п.25 | НР Отделочные работы |  |  |  | 4: %; 5: 100; 6: 0.9; 7: 90; 12: 2472.35 | [26 empty] | НР Отделочные работы
| Пр/774-015.0, Приказ № 774/пр от 11.12.2020 п.16 | СП Отделочные работы |  |  |  | 4: %; 5: 49; 6: 0.85; 7: 41.65; 12: 1144.15 | [26 empty] | СП Отделочные работы
|  | Всего по позиции |  |  |  | 10: 663525; 12: 6369.84 | [27 empty] | Всего по позиции
3 | ГЭСНр57-01-021-01 | Разборка отбойным молотком стяжек толщиной 20 мм: бетонных |  |  |  | 4: 100 м2; 5: 0.034; 6: 1; 7: 0.034 | [19 empty] | Разборка отбойным молотком стяжек толщиной 20 мм: бетонных
| 1 | ОТ(ЗТ) |  |  |  | 4: чел.-ч; 7: 0.64226; 12: 306.42 | [21 empty] | ОТ(ЗТ)
| 1-100-20 | Средний разряд работы 2,0 |  |  |  | 4: чел.-ч; 5: 18.89; 7: 0.64226; 10: 477.1; 12: 306.42 | [22 empty] | Средний разряд работы 2,0
| 2 | ЭМ |  |  |  | 12: 53.12 | [21 empty] | ЭМ
| 91.18.01-508 | Компрессоры винтовые передвижные с электродвигателем, давление до 1 МПа (10 атм), производительность до 5 м3/мин |  |  |  | маш.-ч | 9.6 |  | 0.3264 | 115.43 | 1.38 | 159.29 |  | 51.99 | [22 empty] | Компрессоры винтовые передвижные с электродвигателем, давление до 1 МПа (10 атм), производительность до 5 м3/мин
| 91.21.10-002 | Молотки отбойные пневматические при работе от передвижных компрессоров |  |  |  | маш.-ч | 9.6 |  | 0.3264 | 2.11 | 1.64 | 3.46 |  | 1.13 | [22 empty] | Молотки отбойные пневматические при работе от передвижных компрессоров
Н | 999-9900 | Строительный мусор |  |  |  | 4: т; 5: 4.8; 7: 0.1632 | [24 empty] | Строительный мусор
|  | Итого прямые затраты |  |  |  | 12: 359.54 | [25 empty] | Итого прямые затраты
|  | ФОТ |  |  |  | 12: 306.42 | [26 empty] | ФОТ
| Пр/812-091.0-1 | НР Полы (ремонтно-строительные) |  |  |  | 4: %; 5: 89; 7: 89; 12: 272.71 | [26 empty] | НР Полы (ремонтно-строительные)
| Пр/774-091.0 | СП Полы (ремонтно-строительные) |  |  |  | 4: %; 5: 49; 7: 49; 12: 150.15 | [26 empty] | СП Полы (ремонтно-строительные)
|  | Всего по позиции |  |  |  | 10: 23011.76; 12: 782.4 | [27 empty] | Всего по позиции
4 | ГЭСН46-04-014-02 | Разборка каменных и железобетонных ступеней: на сплошном основании |  |  |  | 4: 100 м ступеней; 5: 0.0204; 6: 1; 7: 0.0204 | [19 empty] | Разборка каменных и железобетонных ступеней: на сплошном основании
| 1 | ОТ(ЗТ) |  |  |  | 4: чел.-ч; 7: 1.8792; 12: 978.84 | [21 empty] | ОТ(ЗТ)
| 1-100-30 | Средний разряд работы 3,0 |  |  |  | 4: чел.-ч; 5: 92.12; 7: 1.8792; 10: 520.87; 12: 978.84 | [22 empty] | Средний разряд работы 3,0
| 2 | ЭМ |  |  |  | 12: 4.34 | [21 empty] | ЭМ
| 91.18.01-508 | Компрессоры винтовые передвижные с электродвигателем, давление до 1 МПа (10 атм), производительность до 5 м3/мин |  |  |  | маш.-ч | 1.28 |  | 0.026112 | 115.43 | 1.38 | 159.29 |  | 4.16 | [22 empty] | Компрессоры винтовые передвижные с электродвигателем, давление до 1 МПа (10 атм), производительность до 5 м3/мин
| 91.21.10-002 | Молотки отбойные пневматические при работе от передвижных компрессоров |  |  |  | маш.-ч | 2.56 |  | 0.052224 | 2.11 | 1.64 | 3.46 |  | 0.18 | [22 empty] | Молотки отбойные пневматические при работе от передвижных компрессоров
Н | 999-9900 | Строительный мусор |  |  |  | 4: т; 5: 12.25; 7: 0.2499 | [24 empty] | Строительный мусор
|  | Итого прямые затраты |  |  |  | 12: 983.18 | [25 empty] | Итого прямые затраты
|  | ФОТ |  |  |  | 12: 978.84 | [26 empty] | ФОТ
| Пр/812-040.2-1 | НР Работы по реконструкции зданий и сооружений: разборка отдельных конструктивных элементов здания (сооружения), а также зданий (сооружений) в целом |  |  |  | 4: %; 5: 91; 7: 91; 12: 890.74 | [26 empty] | НР Работы по реконструкции зданий и сооружений: разборка отдельных конструктивных элементов здания (сооружения), а также зданий (сооружений) в целом
| Пр/774-040.2 | СП Работы по реконструкции зданий и сооружений: разборка отдельных конструктивных элементов здания (сооружения), а также зданий (сооружений) в целом |  |  |  | 4: %; 5: 52; 7: 52; 12: 509 | [26 empty] | СП Работы по реконструкции зданий и сооружений: разборка отдельных конструктивных элементов здания (сооружения), а также зданий (сооружений) в целом
|  | Всего по позиции |  |  |  | 10: 116809.8; 12: 2382.92 | [27 empty] | Всего по позиции
5 | ГЭСН06-01-005-01 | Устройство бетонных фундаментов общего назначения объемом: до 5 м3 |  |  |  | 4: 100 м3; 5: 0.008024; 6: 1; 7: 0.008024 | [19 empty] | Устройство бетонных фундаментов общего назначения объемом: до 5 м3
| 1 | ОТ(ЗТ) |  |  |  | 4: чел.-ч; 7: 3.1615; 12: 1632.89 | [21 empty] | ОТ(ЗТ)
| 1-100-29 | Средний разряд работы 2,9 |  |  |  | 4: чел.-ч; 5: 394; 7: 3.1615; 10: 516.5; 12: 1632.89 | [22 empty] | Средний разряд работы 2,9
| 2 | ЭМ |  |  |  | 12: 722.12 | [21 empty] | ЭМ
|  | ОТм(ЗТм) |  |  |  | 4: чел.-ч; 7: 0.28782; 12: 224.28 | [21 empty] | ОТм(ЗТм)
| 91.05.05-015 | Краны на автомобильном ходу, грузоподъемность 16 т |  |  |  | 4: маш.-ч; 5: 0.96; 7: 0.007703; 10: 1795.97; 12: 13.83 | [22 empty] | Краны на автомобильном ходу, грузоподъемность 16 т
| 4-100-060 | ОТм(Зтм) Средний разряд машинистов 6 |  |  |  | 4: чел.-ч; 5: 0.96; 7: 0.007703; 10: 787.88; 12: 6.07 | [23 empty] | ОТм(Зтм) Средний разряд машинистов 6
| 91.05.06-007 | Краны на гусеничном ходу, грузоподъемность 25 т |  |  |  | маш.-ч | 33.26 |  | 0.26688 | 1703.3 | 1.53 | 2606.05 |  | 695.5 | [22 empty] | Краны на гусеничном ходу, грузоподъемность 25 т
| 4-100-060 | ОТм(Зтм) Средний разряд машинистов 6 |  |  |  | 4: чел.-ч; 5: 33.26; 7: 0.26688; 10: 787.88; 12: 210.27 | [23 empty] | ОТм(Зтм) Средний разряд машинистов 6
| 91.06.05-011 | Погрузчики одноковшовые универсальные фронтальные пневмоколесные, номинальная вместимость основного ковша 2,6 м3, грузоподъемность 5 т |  |  |  | 4: маш.-ч; 5: 0.25; 7: 0.002006; 10: 1763.24; 12: 3.54 | [22 empty] | Погрузчики одноковшовые универсальные фронтальные пневмоколесные, номинальная вместимость основного ковша 2,6 м3, грузоподъемность 5 т
| 4-100-050 | ОТм(Зтм) Средний разряд машинистов 5 |  |  |  | 4: чел.-ч; 5: 0.25; 7: 0.002006; 10: 674.07; 12: 1.35 | [23 empty] | ОТм(Зтм) Средний разряд машинистов 5
| 91.07.04-001 | Вибраторы глубинные |  |  |  | маш.-ч | 21 |  | 0.1685 | 10.37 | 1.33 | 13.79 |  | 2.32 | [22 empty] | Вибраторы глубинные
| 91.14.02-001 | Автомобили бортовые, грузоподъемность до 5 т |  |  |  | 4: маш.-ч; 5: 1.4; 7: 0.011234; 10: 617.09; 12: 6.93 | [22 empty] | Автомобили бортовые, грузоподъемность до 5 т
| 4-100-040 | ОТм(Зтм) Средний разряд машинистов 4 |  |  |  | 4: чел.-ч; 5: 1.4; 7: 0.011234; 10: 586.53; 12: 6.59 | [23 empty] | ОТм(Зтм) Средний разряд машинистов 4
| 4 | М |  |  |  | 12: 203.18 | [21 empty] | М
| 01.7.03.01-0001 | Вода |  |  |  | м3 | 1.75 |  | 0.014042 | 35.71 | 0.61 | 21.78 |  | 0.31 | [22 empty] | Вода
| 01.7.03.04-0001 | Электроэнергия |  |  |  | 4: кВт-ч; 5: 2.64; 7: 0.021183; 10: 6.09; 12: 0.13 | [22 empty] | Электроэнергия
| 01.7.07.12-0024 | Пленка полиэтиленовая, толщина 0,15 мм |  |  |  | м2 | 5.6 |  | 0.044934 | 12.83 | 1.12 | 14.37 |  | 0.65 | [22 empty] | Пленка полиэтиленовая, толщина 0,15 мм
| 01.7.15.06-0111 | Гвозди строительные |  |  |  | т | 0.037 |  | 0.0002969 | 70296.2 | 1.29 | 90682.1 |  | 26.92 | [22 empty] | Гвозди строительные
| 03.1.02.03-0011 | Известь строительная негашеная комовая, сорт I |  |  |  | т | 0.05 |  | 0.0004012 | 5275.05 | 1.64 | 8651.08 |  | 3.47 | [22 empty] | Известь строительная негашеная комовая, сорт I
| 08.3.03.06-0002 | Проволока горячекатаная в мотках, диаметр 6,3-6,5 мм |  |  |  | т | 0.04 |  | 0.000321 | 60258.2 | 1.13 | 68091.77 |  | 21.86 | [22 empty] | Проволока горячекатаная в мотках, диаметр 6,3-6,5 мм
| 11.1.02.04-0031 | Лесоматериалы круглые хвойных пород неокоренные, длина 3-6,5 м, диаметр 14-24 см, сорт II-III |  |  |  | м3 | 0.69 |  | 0.0055366 | 6442.06 | 1.22 | 7859.31 |  | 43.51 | [22 empty] | Лесоматериалы круглые хвойных пород неокоренные, длина 3-6,5 м, диаметр 14-24 см, сорт II-III
| 11.1.03.01-0063 | Бруски обрезные хвойных пород (ель, сосна), естественной влажности, длина 2-6,5 м, ширина 20-90 мм, толщина 20-90 мм, сорт III |  |  |  | м3 | 0.08 |  | 0.0006419 | 16496.03 | 1.09 | 17980.67 |  | 11.54 | [22 empty] | Бруски обрезные хвойных пород (ель, сосна), естественной влажности, длина 2-6,5 м, ширина 20-90 мм, толщина 20-90 мм, сорт III
| 11.1.03.06-0071 | Доска обрезная хвойных пород, естественной влажности, длина 2-6,5 м, ширина 100-250 мм, толщина 25 мм, сорт III |  |  |  | 4: м3; 5: 0.2; 7: 0.0016048; 10: 13722.36; 12: 22.02 | [22 empty] | Доска обрезная хвойных пород, естественной влажности, длина 2-6,5 м, ширина 100-250 мм, толщина 25 мм, сорт III
| 11.1.03.06-0079 | Доска обрезная хвойных пород, естественной влажности, длина 2-6,5 м, ширина 100-250 мм, толщина 44-50 мм, сорт III |  |  |  | м3 | 0.69 |  | 0.0055366 | 5764.42 | 2.28 | 13142.88 |  | 72.77 | [22 empty] | Доска обрезная хвойных пород, естественной влажности, длина 2-6,5 м, ширина 100-250 мм, толщина 44-50 мм, сорт III
Н | 04.1.02.05 | Смеси бетонные тяжелого бетона |  |  |  | 4: м3; 5: 102; 7: 0.81845 | [24 empty] | Смеси бетонные тяжелого бетона
Н | 11.1.03.06 | Щиты из досок |  |  |  | 4: м2; 5: 49.5; 7: 0.39719 | [24 empty] | Щиты из досок
|  | Итого прямые затраты |  |  |  | 12: 2782.47 | [25 empty] | Итого прямые затраты
|  | ФОТ |  |  |  | 12: 1857.17 | [26 empty] | ФОТ
| Пр/812-006.0-1, Приказ № 812/пр от 21.12.2020 п.25 | НР Бетонные и железобетонные монолитные конструкции и работы в строительстве |  |  |  | 4: %; 5: 102; 6: 0.9; 7: 91.8; 12: 1704.88 | [26 empty] | НР Бетонные и железобетонные монолитные конструкции и работы в строительстве
| Пр/774-006.0, Приказ № 774/пр от 11.12.2020 п.16 | СП Бетонные и железобетонные монолитные конструкции и работы в строительстве |  |  |  | 4: %; 5: 58; 6: 0.85; 7: 49.3; 12: 915.58 | [26 empty] | СП Бетонные и железобетонные монолитные конструкции и работы в строительстве
|  | Всего по позиции |  |  |  | 10: 673346.21; 12: 5402.93 | [27 empty] | Всего по позиции
6 | ФСБЦ-11.1.03.06-0071 | Доска обрезная хвойных пород, естественной влажности, длина 2-6,5 м, ширина 100-250 мм, толщина 25 мм, сорт III |  |  |  | м3 | 0.079438 | 1 | 0.079438 |  |  | 13722.36 |  | 1090.07 | [19 empty] | Доска обрезная хвойных пород, естественной влажности, длина 2-6,5 м, ширина 100-250 мм, толщина 25 мм, сорт III
|  | Всего по позиции |  |  |  | 12: 1090.07 | [27 empty] | Всего по позиции
7 | ФСБЦ-04.1.02.05-0126 | Смеси бетонные тяжелого бетона (БСТ) на щебне из гравия, класс В12,5, F(1)100, W2 |  |  |  | м3 | 0.81845 | 1 | 0.81845 | 4475.66 | 1.71 | 7653.38 |  | 6263.89 | [19 empty] | Смеси бетонные тяжелого бетона (БСТ) на щебне из гравия, класс В12,5, F(1)100, W2
|  | Всего по позиции |  |  |  | 12: 6263.89 | [27 empty] | Всего по позиции
8 | ГЭСН15-07-003-02 | Нанесение водно-дисперсионной грунтовки на поверхности: пористые (камень, кирпич, бетон и т.д.) |  |  |  | 4: 100 м2; 5: 0.048; 6: 1; 7: 0.048 | [19 empty] | Нанесение водно-дисперсионной грунтовки на поверхности: пористые (камень, кирпич, бетон и т.д.)
| 1 | ОТ(ЗТ) |  |  |  | 4: чел.-ч; 7: 0.17712; 12: 99.24 | [21 empty] | ОТ(ЗТ)
| 1-100-36 | Средний разряд работы 3,6 |  |  |  | 4: чел.-ч; 5: 3.69; 7: 0.17712; 10: 560.27; 12: 99.24 | [22 empty] | Средний разряд работы 3,6
| 2 | ЭМ |  |  |  | 12: 2.06 | [21 empty] | ЭМ
|  | ОТм(ЗТм) |  |  |  | 4: чел.-ч; 7: 0.0024; 12: 1.38 | [21 empty] | ОТм(ЗТм)
| 91.06.06-046 | Подъемники одномачтовые, грузоподъемность до 500 кг, высота подъема 25 м |  |  |  | маш.-ч | 0.01 |  | 0.00048 | 30.61 | 1.63 | 49.89 |  | 0.02 | [22 empty] | Подъемники одномачтовые, грузоподъемность до 500 кг, высота подъема 25 м
| 4-100-030 | ОТм(Зтм) Средний разряд машинистов 3 |  |  |  | 4: чел.-ч; 5: 0.01; 7: 0.00048; 10: 520.87; 12: 0.25 | [23 empty] | ОТм(Зтм) Средний разряд машинистов 3
| 91.14.02-001 | Автомобили бортовые, грузоподъемность до 5 т |  |  |  | 4: маш.-ч; 5: 0.04; 7: 0.00192; 10: 617.09; 12: 1.18 | [22 empty] | Автомобили бортовые, грузоподъемность до 5 т
| 4-100-040 | ОТм(Зтм) Средний разряд машинистов 4 |  |  |  | 4: чел.-ч; 5: 0.04; 7: 0.00192; 10: 586.53; 12: 1.13 | [23 empty] | ОТм(Зтм) Средний разряд машинистов 4
| 91.21.01-012 | Агрегаты окрасочные высокого давления для окраски поверхностей конструкций, мощность 1 кВт |  |  |  | маш.-ч | 2.82 |  | 0.13536 | 4.52 | 1.41 | 6.37 |  | 0.86 | [22 empty] | Агрегаты окрасочные высокого давления для окраски поверхностей конструкций, мощность 1 кВт
| 4 | М |  |  |  | 12: 4.78 | [21 empty] | М
| 01.7.03.01-0001 | Вода |  |  |  | м3 | 0.01 |  | 0.00048 | 35.71 | 0.61 | 21.78 |  | 0.01 | [22 empty] | Вода
| 01.7.20.08-0051 | Ветошь хлопчатобумажная цветная |  |  |  | кг | 1 |  | 0.048 | 56.11 | 1.77 | 99.31 |  | 4.77 | [22 empty] | Ветошь хлопчатобумажная цветная
Н | 14.4.01.02 | Грунтовки на акриловой основе |  |  |  | 4: кг; 5: 13.8; 7: 0.6624 | [24 empty] | Грунтовки на акриловой основе
|  | Итого прямые затраты |  |  |  | 12: 107.46 | [25 empty] | Итого прямые затраты
|  | ФОТ |  |  |  | 12: 100.62 | [26 empty] | ФОТ
| Пр/812-015.0-1, Приказ № 812/пр от 21.12.2020 п.25 | НР Отделочные работы |  |  |  | 4: %; 5: 100; 6: 0.9; 7: 90; 12: 90.56 | [26 empty] | НР Отделочные работы
| Пр/774-015.0, Приказ № 774/пр от 11.12.2020 п.16 | СП Отделочные работы |  |  |  | 4: %; 5: 49; 6: 0.85; 7: 41.65; 12: 41.91 | [26 empty] | СП Отделочные работы
|  | Всего по позиции |  |  |  | 10: 4998.54; 12: 239.93 | [27 empty] | Всего по позиции
9 | ФСБЦ-14.4.01.02-0012 | Грунтовка укрепляющая, глубокого проникновения, быстросохнущая, паропроницаемая |  |  |  | кг | 0.6624 | 1 | 0.6624 |  |  | 113.19 |  | 74.98 | [19 empty] | Грунтовка укрепляющая, глубокого проникновения, быстросохнущая, паропроницаемая
|  | Всего по позиции |  |  |  | 12: 74.98 | [27 empty] | Всего по позиции
10 | ГЭСН06-03-004-03 | Установка анкерных болтов: при бетонировании со связями из арматуры |  |  |  | 4: т; 5: 0.00975; 6: 1; 7: 0.00975 | [19 empty] | Установка анкерных болтов: при бетонировании со связями из арматуры
| 1 | ОТ(ЗТ) |  |  |  | 4: чел.-ч; 7: 1.1505; 12: 637.03 | [21 empty] | ОТ(ЗТ)
| 1-100-35 | Средний разряд работы 3,5 |  |  |  | 4: чел.-ч; 5: 118; 7: 1.1505; 10: 553.7; 12: 637.03 | [22 empty] | Средний разряд работы 3,5
| 2 | ЭМ |  |  |  | 12: 6.02 | [21 empty] | ЭМ
|  | ОТм(ЗТм) |  |  |  | 4: чел.-ч; 7: 0.004875; 12: 3.29 | [21 empty] | ОТм(ЗТм)
| 91.05.05-015 | Краны на автомобильном ходу, грузоподъемность 16 т |  |  |  | 4: маш.-ч; 5: 0.22; 7: 0.002145; 10: 1795.97; 12: 3.85 | [22 empty] | Краны на автомобильном ходу, грузоподъемность 16 т
| 4-100-060 | ОТм(Зтм) Средний разряд машинистов 6 |  |  |  | 4: чел.-ч; 5: 0.22; 7: 0.002145; 10: 787.88; 12: 1.69 | [23 empty] | ОТм(Зтм) Средний разряд машинистов 6
| 91.14.02-001 | Автомобили бортовые, грузоподъемность до 5 т |  |  |  | 4: маш.-ч; 5: 0.28; 7: 0.00273; 10: 617.09; 12: 1.68 | [22 empty] | Автомобили бортовые, грузоподъемность до 5 т
| 4-100-040 | ОТм(Зтм) Средний разряд машинистов 4 |  |  |  | 4: чел.-ч; 5: 0.28; 7: 0.00273; 10: 586.53; 12: 1.6 | [23 empty] | ОТм(Зтм) Средний разряд машинистов 4
| 91.17.04-233 | Аппараты сварочные для ручной дуговой сварки, сварочный ток до 350 А |  |  |  | 4: маш.-ч; 5: 1.49; 7: 0.014528; 10: 33.78; 12: 0.49 | [22 empty] | Аппараты сварочные для ручной дуговой сварки, сварочный ток до 350 А
| 4 | М |  |  |  | 12: 57.11 | [21 empty] | М
| 01.7.11.07-0227 | Электроды сварочные для сварки низколегированных и углеродистых сталей УОНИ 13/45, Э42А, диаметр 4-5 мм |  |  |  | кг | 2 |  | 0.0195 | 155.63 | 1.07 | 166.52 |  | 3.25 | [22 empty] | Электроды сварочные для сварки низколегированных и углеродистых сталей УОНИ 13/45, Э42А, диаметр 4-5 мм
| 07.2.07.02-0001 | Кондуктор инвентарный металлический |  |  |  | шт | 0.01 |  | 9.75e-05 | 61015.76 | 1.34 | 81761.12 |  | 7.97 | [22 empty] | Кондуктор инвентарный металлический
| 08.4.03.02-0002 | Сталь арматурная горячекатаная гладкая, класс A-I, диаметр 6-22 мм |  |  |  | 4: т; 5: 0.09; 7: 0.0008775; 10: 52292.03; 12: 45.89 | [22 empty] | Сталь арматурная горячекатаная гладкая, класс A-I, диаметр 6-22 мм
Н | 08.4.01.01 | Анкеры стальные фундаментные |  |  |  | 4: т; 5: 1; 7: 0.00975 | [24 empty] | Анкеры стальные фундаментные
|  | Итого прямые затраты |  |  |  | 12: 703.45 | [25 empty] | Итого прямые затраты
|  | ФОТ |  |  |  | 12: 640.32 | [26 empty] | ФОТ
| Пр/812-006.0-1, Приказ № 812/пр от 21.12.2020 п.25 | НР Бетонные и железобетонные монолитные конструкции и работы в строительстве |  |  |  | 4: %; 5: 102; 6: 0.9; 7: 91.8; 12: 587.81 | [26 empty] | НР Бетонные и железобетонные монолитные конструкции и работы в строительстве
| Пр/774-006.0, Приказ № 774/пр от 11.12.2020 п.16 | СП Бетонные и железобетонные монолитные конструкции и работы в строительстве |  |  |  | 4: %; 5: 58; 6: 0.85; 7: 49.3; 12: 315.68 | [26 empty] | СП Бетонные и железобетонные монолитные конструкции и работы в строительстве
|  | Всего по позиции |  |  |  | 10: 164814.36; 12: 1606.94 | [27 empty] | Всего по позиции
11 | ФСБЦ-08.4.01.01-0025 | Болты анкерные фундаментные стальные в комплекте с двумя гайками М12 и шайбами М12, тип 1, диаметр М12 |  |  |  | т | 0.00975 | 1 | 0.00975 | 191710.91 | 1.04 | 199379.35 |  | 1943.95 | [19 empty] | Болты анкерные фундаментные стальные в комплекте с двумя гайками М12 и шайбами М12, тип 1, диаметр М12
|  | Всего по позиции |  |  |  | 12: 1943.95 | [27 empty] | Всего по позиции
12 | ГЭСН06-03-010-01 | Изготовление арматурных пространственных каркасов в построечных условиях, диаметром: 6 мм |  |  |  | 4: т; 5: 0.010656; 6: 1; 7: 0.010656 | [19 empty] | Изготовление арматурных пространственных каркасов в построечных условиях, диаметром: 6 мм
| 1 | ОТ(ЗТ) |  |  |  | 4: чел.-ч; 7: 0.78439; 12: 494.4 | [21 empty] | ОТ(ЗТ)
| 1-100-45 | Средний разряд работы 4,5 |  |  |  | 4: чел.-ч; 5: 73.61; 7: 0.78439; 10: 630.3; 12: 494.4 | [22 empty] | Средний разряд работы 4,5
| 2 | ЭМ |  |  |  | 12: 67.23 | [21 empty] | ЭМ
|  | ОТм(ЗТм) |  |  |  | 4: чел.-ч; 7: 0.000959; 12: 0.71 | [21 empty] | ОТм(ЗТм)
| 91.05.05-015 | Краны на автомобильном ходу, грузоподъемность 16 т |  |  |  | 4: маш.-ч; 5: 0.05; 7: 0.0005328; 10: 1795.97; 12: 0.96 | [22 empty] | Краны на автомобильном ходу, грузоподъемность 16 т
| 4-100-060 | ОТм(Зтм) Средний разряд машинистов 6 |  |  |  | 4: чел.-ч; 5: 0.05; 7: 0.0005328; 10: 787.88; 12: 0.42 | [23 empty] | ОТм(Зтм) Средний разряд машинистов 6
| 91.06.08-003 | Тельферы электрические, грузоподъемность 2 т |  |  |  | маш.-ч | 0.22 |  | 0.0023443 | 7.83 | 1.55 | 12.14 |  | 0.03 | [22 empty] | Тельферы электрические, грузоподъемность 2 т
| 91.14.04-001 | Тягачи седельные, нагрузка на седельно-сцепное устройство до 12 т |  |  |  | 4: маш.-ч; 5: 0.04; 7: 0.0004262; 10: 1335.21; 12: 0.57 | [22 empty] | Тягачи седельные, нагрузка на седельно-сцепное устройство до 12 т
| 4-100-050 | ОТм(Зтм) Средний разряд машинистов 5 |  |  |  | 4: чел.-ч; 5: 0.04; 7: 0.0004262; 10: 674.07; 12: 0.29 | [23 empty] | ОТм(Зтм) Средний разряд машинистов 5
| 91.14.05-012 | Полуприцепы общего назначения, грузоподъемность до 15 т |  |  |  | 4: маш.-ч; 5: 0.04; 7: 0.0004262; 10: 206.94; 12: 0.09 | [22 empty] | Полуприцепы общего назначения, грузоподъемность до 15 т
| 91.17.04-034 | Агрегаты сварочные с двигателем внутреннего сгорания для ручной дуговой сварки, сварочный ток до 400 А, количество постов 1 |  |  |  | 4: маш.-ч; 5: 48.93; 7: 0.5214; 10: 117.08; 12: 61.05 | [22 empty] | Агрегаты сварочные с двигателем внутреннего сгорания для ручной дуговой сварки, сварочный ток до 400 А, количество постов 1
| 91.21.19-021 | Станки для гибки арматуры |  |  |  | 4: маш.-ч; 5: 5.5; 7: 0.058608; 10: 32.15; 12: 1.88 | [22 empty] | Станки для гибки арматуры
| 91.21.19-026 | Станки для рубки арматуры гидравлические с электродвигателем, мощность 4 кВт |  |  |  | маш.-ч | 2.1 |  | 0.022378 | 86.39 | 1.37 | 118.35 |  | 2.65 | [22 empty] | Станки для рубки арматуры гидравлические с электродвигателем, мощность 4 кВт
| 4 | М |  |  |  | 12: 57.85 | [21 empty] | М
| 01.7.11.07-0227 | Электроды сварочные для сварки низколегированных и углеродистых сталей УОНИ 13/45, Э42А, диаметр 4-5 мм |  |  |  | кг | 32.6 |  | 0.34739 | 155.63 | 1.07 | 166.52 |  | 57.85 | [22 empty] | Электроды сварочные для сварки низколегированных и углеродистых сталей УОНИ 13/45, Э42А, диаметр 4-5 мм
Н | 08.4.03.03 | Арматура |  |  |  | 4: т; 5: 1.01; 7: 0.010763 | [24 empty] | Арматура
|  | Итого прямые затраты |  |  |  | 12: 620.19 | [25 empty] | Итого прямые затраты
|  | ФОТ |  |  |  | 12: 495.11 | [26 empty] | ФОТ
| Пр/812-108.0-1, Приказ № 812/пр от 21.12.2020 п.25 | НР Изготовление в построечных условиях материалов, полуфабрикатов, металлических заготовок |  |  |  | 4: %; 5: 73; 6: 0.9; 7: 65.7; 12: 325.29 | [26 empty] | НР Изготовление в построечных условиях материалов, полуфабрикатов, металлических заготовок
| Пр/774-108.0, Приказ № 774/пр от 11.12.2020 п.16 | СП Изготовление в построечных условиях материалов, полуфабрикатов, металлических заготовок |  |  |  | 4: %; 5: 34; 6: 0.85; 7: 28.9; 12: 143.09 | [26 empty] | СП Изготовление в построечных условиях материалов, полуфабрикатов, металлических заготовок
|  | Всего по позиции |  |  |  | 10: 102155.59; 12: 1088.57 | [27 empty] | Всего по позиции
13 | ФСБЦ-08.1.02.17-0041 | Сетка стальная плетеная одинарная из оцинкованной проволоки с квадратными ячейками, диаметр проволоки 3 мм, размер ячейки 50х50 мм |  |  |  | м2 | 4.8 | 1 | 4.8 | 232.69 | 1.18 | 274.57 |  | 1317.94 | [19 empty] | Сетка стальная плетеная одинарная из оцинкованной проволоки с квадратными ячейками, диаметр проволоки 3 мм, размер ячейки 50х50 мм
|  | Всего по позиции |  |  |  | 12: 1317.94 | [27 empty] | Всего по позиции
14 | ГЭСН46-08-003-01 | Приготовление безусадочных, быстротвердеющих составов тиксотропного типа однокомпонентных: вручную |  |  |  | 4: м3; 5: 0.048; 6: 1; 7: 0.048 | [19 empty] | Приготовление безусадочных, быстротвердеющих составов тиксотропного типа однокомпонентных: вручную
| 1 | ОТ(ЗТ) |  |  |  | 4: чел.-ч; 7: 0.38544; 12: 164.81 | [21 empty] | ОТ(ЗТ)
| 1-100-30 | Средний разряд работы 3,0 |  |  |  | 4: чел.-ч; 5: 8.03; 7: 0.38544; 10: 427.59; 12: 164.81 | [22 empty] | Средний разряд работы 3,0
|  | Итого прямые затраты |  |  |  | 12: 164.81 | [25 empty] | Итого прямые затраты
|  | ФОТ |  |  |  | 12: 164.81 | [26 empty] | ФОТ
| Пр/812-108.0-1, Приказ № 812/пр от 21.12.2020 п.25 | НР Изготовление в построечных условиях материалов, полуфабрикатов, металлических заготовок |  |  |  | 4: %; 5: 73; 6: 0.9; 7: 65.7; 12: 108.28 | [26 empty] | НР Изготовление в построечных условиях материалов, полуфабрикатов, металлических заготовок
| Пр/774-108.0, Приказ № 774/пр от 11.12.2020 п.16 | СП Изготовление в построечных условиях материалов, полуфабрикатов, металлических заготовок |  |  |  | 4: %; 5: 34; 6: 0.85; 7: 28.9; 12: 47.63 | [26 empty] | СП Изготовление в построечных условиях материалов, полуфабрикатов, металлических заготовок
|  | Всего по позиции |  |  |  | 10: 6681.67; 12: 320.72 | [27 empty] | Всего по позиции
15 | ФСБЦ-14.1.06.02-0011 | Клей монтажный сухой для внутренних и наружных работ на основе цементного вяжущего, для плитки, керамогранита, мозаики, камня |  |  |  | т | 0.06384 | 1 | 0.06384 | 36038.35 | 1.06 | 38200.65 |  | 2438.73 | [19 empty] | Клей монтажный сухой для внутренних и наружных работ на основе цементного вяжущего, для плитки, керамогранита, мозаики, камня
|  | Всего по позиции |  |  |  | 12: 2438.73 | [27 empty] | Всего по позиции
16 | ГЭСН11-01-027-01 | Устройство покрытий на цементном растворе из плиток: бетонных, цементных или мозаичных |  |  |  | 4: 100 м2; 5: 0.048; 6: 1; 7: 0.048 | [19 empty] | Устройство покрытий на цементном растворе из плиток: бетонных, цементных или мозаичных
| 1 | ОТ(ЗТ) |  |  |  | 4: чел.-ч; 7: 3.4848; 12: 1769.37 | [21 empty] | ОТ(ЗТ)
| 1-100-27 | Средний разряд работы 2,7 |  |  |  | 4: чел.-ч; 5: 72.6; 7: 3.4848; 10: 507.74; 12: 1769.37 | [22 empty] | Средний разряд работы 2,7
| 2 | ЭМ |  |  |  | 12: 62.85 | [21 empty] | ЭМ
|  | ОТм(ЗТм) |  |  |  | 4: чел.-ч; 7: 0.18096; 12: 99.55 | [21 empty] | ОТм(ЗТм)
| 91.06.05-011 | Погрузчики одноковшовые универсальные фронтальные пневмоколесные, номинальная вместимость основного ковша 2,6 м3, грузоподъемность 5 т |  |  |  | 4: маш.-ч; 5: 0.36; 7: 0.01728; 10: 1763.24; 12: 30.47 | [22 empty] | Погрузчики одноковшовые универсальные фронтальные пневмоколесные, номинальная вместимость основного ковша 2,6 м3, грузоподъемность 5 т
| 4-100-050 | ОТм(Зтм) Средний разряд машинистов 5 |  |  |  | 4: чел.-ч; 5: 0.36; 7: 0.01728; 10: 674.07; 12: 11.65 | [23 empty] | ОТм(Зтм) Средний разряд машинистов 5
| 91.06.06-048 | Подъемники одномачтовые, грузоподъемность до 500 кг, высота подъема 45 м |  |  |  | маш.-ч | 2.57 |  | 0.12336 | 37.32 | 1.63 | 60.83 |  | 7.5 | [22 empty] | Подъемники одномачтовые, грузоподъемность до 500 кг, высота подъема 45 м
| 4-100-030 | ОТм(Зтм) Средний разряд машинистов 3 |  |  |  | 4: чел.-ч; 5: 2.57; 7: 0.12336; 10: 520.87; 12: 64.25 | [23 empty] | ОТм(Зтм) Средний разряд машинистов 3
| 91.14.02-001 | Автомобили бортовые, грузоподъемность до 5 т |  |  |  | 4: маш.-ч; 5: 0.84; 7: 0.04032; 10: 617.09; 12: 24.88 | [22 empty] | Автомобили бортовые, грузоподъемность до 5 т
| 4-100-040 | ОТм(Зтм) Средний разряд машинистов 4 |  |  |  | 4: чел.-ч; 5: 0.84; 7: 0.04032; 10: 586.53; 12: 23.65 | [23 empty] | ОТм(Зтм) Средний разряд машинистов 4
| 4 | М |  |  |  | 12: 756.52 | [21 empty] | М
| 01.7.03.01-0001 | Вода |  |  |  | м3 | 3.85 |  | 0.1848 | 35.71 | 0.61 | 21.78 |  | 4.02 | [22 empty] | Вода
| 01.7.07.29-0091 | Опилки древесные |  |  |  | м3 | 3.06 |  | 0.14688 | 732.2 | 2.28 | 1669.42 |  | 245.2 | [22 empty] | Опилки древесные
| 04.3.01.09-0016 | Раствор готовый кладочный, цементный, М200 |  |  |  | 4: м3; 5: 1.3; 7: 0.0624; 10: 8129.77; 12: 507.3 | [22 empty] | Раствор готовый кладочный, цементный, М200
Н | 05.2.02.21 | Плитки бетонные, цементные или мозаичные |  |  |  | 4: м2; 5: 102; 7: 4.896 | [24 empty] | Плитки бетонные, цементные или мозаичные
|  | Итого прямые затраты |  |  |  | 12: 2688.29 | [25 empty] | Итого прямые затраты
|  | ФОТ |  |  |  | 12: 1868.92 | [26 empty] | ФОТ
| Пр/812-011.0-1, Приказ № 812/пр от 21.12.2020 п.25 | НР Полы |  |  |  | 4: %; 5: 112; 6: 0.9; 7: 100.8; 12: 1883.87 | [26 empty] | НР Полы
| Пр/774-011.0, Приказ № 774/пр от 11.12.2020 п.16 | СП Полы |  |  |  | 4: %; 5: 65; 6: 0.85; 7: 55.25; 12: 1032.58 | [26 empty] | СП Полы
|  | Всего по позиции |  |  |  | 10: 116765.42; 12: 5604.74 | [27 empty] | Всего по позиции
17 | ФСБЦ-04.3.01.09-0016 | Раствор готовый кладочный, цементный, М200 |  |  |  | м3 | -0.0624 | 1 | -0.0624 |  |  | 8129.77 |  | -507.3 | [19 empty] | Раствор готовый кладочный, цементный, М200
|  | Всего по позиции |  |  |  | 12: -507.3 | [27 empty] | Всего по позиции
18 | ФСБЦ-05.2.02.22-0009 | Плитка бетонная тротуарная фигурная, толщина 30 мм |  |  |  | м2 | 4.896 | 1 | 4.896 |  |  | 695.12 |  | 3403.31 | [19 empty] | Плитка бетонная тротуарная фигурная, толщина 30 мм
|  | Всего по позиции |  |  |  | 12: 3403.31 | [27 empty] | Всего по позиции
|  | Итоги по разделу 1 Крыльцо. : | [40 empty] | Итоги по разделу 1 Крыльцо. :
|  | Всего прямые затраты (справочно) |  |  |  | 12: 28202.49 | [29 empty] | Всего прямые затраты (справочно)
|  | в том числе: | [41 empty] | в том числе:
|  | Оплата труда рабочих |  |  |  | 12: 9748.27 | [29 empty] | Оплата труда рабочих
|  | Эксплуатация машин |  |  |  | 12: 957.03 | [29 empty] | Эксплуатация машин
|  | Оплата труда машинистов (Отм) |  |  |  | 12: 392.18 | [29 empty] | Оплата труда машинистов (Отм)
|  | Материалы |  |  |  | 12: 17105.01 | [29 empty] | Материалы
|  | Строительные работы |  |  |  | 12: 42369.9 | [29 empty] | Строительные работы
|  | Строительные работы |  |  |  | 12: 37203.94 | [29 empty] | Строительные работы
|  | в том числе: | [41 empty] | в том числе:
|  | оплата труда |  |  |  | 12: 9089.06 | [29 empty] | оплата труда
|  | эксплуатация машин и механизмов |  |  |  | 12: 889.8 | [29 empty] | эксплуатация машин и механизмов
|  | оплата труда машинистов (Отм) |  |  |  | 12: 391.47 | [29 empty] | оплата труда машинистов (Отм)
|  | материалы |  |  |  | 12: 13290.49 | [29 empty] | материалы
|  | накладные расходы |  |  |  | 12: 8891.96 | [29 empty] | накладные расходы
|  | сметная прибыль |  |  |  | 12: 4651.16 | [29 empty] | сметная прибыль
|  | Отдельные виды работ и затрат, относимые на стоимость строительных работ |  |  |  | 12: 5165.96 | [29 empty] | Отдельные виды работ и затрат, относимые на стоимость строительных работ
|  | в том числе: | [41 empty] | в том числе:
|  | оплата труда |  |  |  | 12: 659.21 | [29 empty] | оплата труда
|  | эксплуатация машин и механизмов |  |  |  | 12: 67.23 | [29 empty] | эксплуатация машин и механизмов
|  | оплата труда машинистов (Отм) |  |  |  | 12: 0.71 | [29 empty] | оплата труда машинистов (Отм)
|  | материалы |  |  |  | 12: 3814.52 | [29 empty] | материалы
|  | накладные расходы |  |  |  | 12: 433.57 | [29 empty] | накладные расходы
|  | сметная прибыль |  |  |  | 12: 190.72 | [29 empty] | сметная прибыль
|  | Всего ФОТ (справочно) |  |  |  | 12: 10140.45 | [29 empty] | Всего ФОТ (справочно)
|  | Всего накладные расходы (справочно) |  |  |  | 12: 9325.53 | [29 empty] | Всего накладные расходы (справочно)
|  | Всего сметная прибыль (справочно) |  |  |  | 12: 4841.88 | [29 empty] | Всего сметная прибыль (справочно)
|  | Всего по разделу 1 Крыльцо. |  |  |  | 12: 42369.9 | [30 empty] | Всего по разделу 1 Крыльцо.
|  | справочно: | [41 empty] | справочно:
|  | Затраты труда рабочих |  |  |  | 7: 17,7187322 | [31 empty] | Затраты труда рабочих
|  | Затраты труда машинистов |  |  |  | 7: 0,5916796 | [31 empty] | Затраты труда машинистов
Раздел 2. Отмостка. | [32 empty] | Раздел 2. Отмостка.
19 | ГЭСН27-06-007-01 | Устройство швов в бетоне: затвердевшем |  |  |  | 4: 100 м; 5: 0.022; 6: 1; 7: 0.022 | [19 empty] | Устройство швов в бетоне: затвердевшем
| 1 | ОТ(ЗТ) |  |  |  | 4: чел.-ч; 7: 0.16412; 12: 79.02 | [21 empty] | ОТ(ЗТ)
| 1-100-21 | Средний разряд работы 2,1 |  |  |  | 4: чел.-ч; 5: 7.46; 7: 0.16412; 10: 481.48; 12: 79.02 | [22 empty] | Средний разряд работы 2,1
| 2 | ЭМ |  |  |  | 12: 883.07 | [21 empty] | ЭМ
|  | ОТм(ЗТм) |  |  |  | 4: чел.-ч; 7: 0.35948; 12: 240.08 | [21 empty] | ОТм(ЗТм)
| 91.06.05-011 | Погрузчики одноковшовые универсальные фронтальные пневмоколесные, номинальная вместимость основного ковша 2,6 м3, грузоподъемность 5 т |  |  |  | 4: маш.-ч; 5: 0.04; 7: 0.00088; 10: 1763.24; 12: 1.55 | [22 empty] | Погрузчики одноковшовые универсальные фронтальные пневмоколесные, номинальная вместимость основного ковша 2,6 м3, грузоподъемность 5 т
| 4-100-050 | ОТм(Зтм) Средний разряд машинистов 5 |  |  |  | 4: чел.-ч; 5: 0.04; 7: 0.00088; 10: 674.07; 12: 0.59 | [23 empty] | ОТм(Зтм) Средний разряд машинистов 5
| 91.08.04-021 | Котлы битумные передвижные электрические с центробежной мешалкой, объем загрузочной емкости 400 л |  |  |  | маш.-ч | 0.19 |  | 0.00418 | 95.25 | 1.55 | 147.64 |  | 0.62 | [22 empty] | Котлы битумные передвижные электрические с центробежной мешалкой, объем загрузочной емкости 400 л
| 91.08.06-011 | Нарезчики швов в затвердевшем бетоне самоходные, максимальная глубина резки 480 мм, мощность 62 кВт (84 л.с.) |  |  |  | маш.-ч | 13.54 |  | 0.29788 | 1562.29 | 1.59 | 2484.04 |  | 739.95 | [22 empty] | Нарезчики швов в затвердевшем бетоне самоходные, максимальная глубина резки 480 мм, мощность 62 кВт (84 л.с.)
| 4-100-050 | ОТм(Зтм) Средний разряд машинистов 5 |  |  |  | 4: чел.-ч; 5: 13.54; 7: 0.29788; 10: 674.07; 12: 200.79 | [23 empty] | ОТм(Зтм) Средний разряд машинистов 5
| 91.08.11-011 | Заливщики швов и трещин самоходные, объем бака до 480 л с компрессором для продувки трещин и швов |  |  |  | маш.-ч | 1.6 |  | 0.0352 | 2007.7 | 1.55 | 3111.94 |  | 109.54 | [22 empty] | Заливщики швов и трещин самоходные, объем бака до 480 л с компрессором для продувки трещин и швов
| 4-100-050 | ОТм(Зтм) Средний разряд машинистов 5 |  |  |  | 4: чел.-ч; 5: 1.6; 7: 0.0352; 10: 674.07; 12: 23.73 | [23 empty] | ОТм(Зтм) Средний разряд машинистов 5
| 91.13.01-038 | Машины поливомоечные, вместимость цистерны 6 м3 |  |  |  | 4: маш.-ч; 5: 0.81; 7: 0.01782; 10: 1572.86; 12: 28.03 | [22 empty] | Машины поливомоечные, вместимость цистерны 6 м3
| 4-100-040 | ОТм(Зтм) Средний разряд машинистов 4 |  |  |  | 4: чел.-ч; 5: 0.81; 7: 0.01782; 10: 586.53; 12: 10.45 | [23 empty] | ОТм(Зтм) Средний разряд машинистов 4
| 91.14.02-001 | Автомобили бортовые, грузоподъемность до 5 т |  |  |  | 4: маш.-ч; 5: 0.01; 7: 0.00022; 10: 617.09; 12: 0.14 | [22 empty] | Автомобили бортовые, грузоподъемность до 5 т
| 4-100-040 | ОТм(Зтм) Средний разряд машинистов 4 |  |  |  | 4: чел.-ч; 5: 0.01; 7: 0.00022; 10: 586.53; 12: 0.13 | [23 empty] | ОТм(Зтм) Средний разряд машинистов 4
| 91.18.01-007 | Компрессоры винтовые передвижные с двигателем внутреннего сгорания, давление до 0,7 МПа (7 атм), производительность до 5,4 м3/мин |  |  |  | 4: маш.-ч; 5: 0.34; 7: 0.00748; 10: 433.13; 12: 3.24 | [22 empty] | Компрессоры винтовые передвижные с двигателем внутреннего сгорания, давление до 0,7 МПа (7 атм), производительность до 5,4 м3/мин
| 4-100-040 | ОТм(Зтм) Средний разряд машинистов 4 |  |  |  | 4: чел.-ч; 5: 0.34; 7: 0.00748; 10: 586.53; 12: 4.39 | [23 empty] | ОТм(Зтм) Средний разряд машинистов 4
| 4 | М |  |  |  | 12: 129.72 | [21 empty] | М
| 01.7.03.01-0001 | Вода |  |  |  | м3 | 3.31 |  | 0.07282 | 35.71 | 0.61 | 21.78 |  | 1.59 | [22 empty] | Вода
| 01.7.07.26-0032 | Шнур полиамидный крученый, диаметр 2 мм |  |  |  | т | 8e-05 |  | 1.8e-06 | 907036.67 | 1.12 | 1015881.07 |  | 1.83 | [22 empty] | Шнур полиамидный крученый, диаметр 2 мм
| 02.3.01.02-1118 | Песок природный для строительных работ II класс, средний |  |  |  | м3 | 1 |  | 0.022 | 565.2 | 2.69 | 1520.39 |  | 33.45 | [22 empty] | Песок природный для строительных работ II класс, средний
| 14.5.04.01-0011 | Мастика бутилкаучуковая строительная для герметизации швов цементобетонных покрытий |  |  |  | кг | 40 |  | 0.88 | 43.6 | 2.42 | 105.51 |  | 92.85 | [22 empty] | Мастика бутилкаучуковая строительная для герметизации швов цементобетонных покрытий
Н | 01.2.03.07 | Эмульсия битумная |  |  |  | 4: т; 5: 0.06; 7: 0.00132 | [24 empty] | Эмульсия битумная
|  | Итого прямые затраты |  |  |  | 12: 1331.89 | [25 empty] | Итого прямые затраты
|  | ФОТ |  |  |  | 12: 319.1 | [26 empty] | ФОТ
| Пр/812-021.0-1, Приказ № 812/пр от 21.12.2020 п.25 | НР Автомобильные дороги |  |  |  | 4: %; 5: 147; 6: 0.9; 7: 132.3; 12: 422.17 | [26 empty] | НР Автомобильные дороги
| Пр/774-021.0, Приказ № 774/пр от 11.12.2020 п.16 | СП Автомобильные дороги |  |  |  | 4: %; 5: 134; 6: 0.85; 7: 113.9; 12: 363.45 | [26 empty] | СП Автомобильные дороги
|  | Всего по позиции |  |  |  | 10: 96250.45; 12: 2117.51 | [27 empty] | Всего по позиции
20 | ФСБЦ-01.2.03.07-0024 | Эмульсия битумно-катионная ЭБДК Б |  |  |  | т | 0.00132 | 1 | 0.00132 |  |  | 52138.04 |  | 68.82 | [19 empty] | Эмульсия битумно-катионная ЭБДК Б
|  | Всего по позиции |  |  |  | 12: 68.82 | [27 empty] | Всего по позиции
21 | ГЭСНр68-02-004-05 | Разборка покрытий и оснований: цементно-бетонных |  |  |  | 4: 100 м3; 5: 0.00044; 6: 1; 7: 0.00044 | [19 empty] | Разборка покрытий и оснований: цементно-бетонных
| 1 | ОТ(ЗТ) |  |  |  | 4: чел.-ч; 7: 0.02178; 12: 10.77 | [21 empty] | ОТ(ЗТ)
| 1-100-24 | Средний разряд работы 2,4 |  |  |  | 4: чел.-ч; 5: 49.5; 7: 0.02178; 10: 494.61; 12: 10.77 | [22 empty] | Средний разряд работы 2,4
| 2 | ЭМ |  |  |  | 12: 8.33 | [21 empty] | ЭМ
|  | ОТм(ЗТм) |  |  |  | 4: чел.-ч; 7: 0.0047212; 12: 3.71 | [21 empty] | ОТм(ЗТм)
| 91.01.01-035 | Бульдозеры, мощность 79 кВт (108 л.с.) |  |  |  | маш.-ч | 2.87 |  | 0.0012628 | 887.54 | 1.52 | 1349.06 |  | 1.7 | [22 empty] | Бульдозеры, мощность 79 кВт (108 л.с.)
| 4-100-060 | ОТм(Зтм) Средний разряд машинистов 6 |  |  |  | 4: чел.-ч; 5: 2.87; 7: 0.0012628; 10: 787.88; 12: 0.99 | [23 empty] | ОТм(Зтм) Средний разряд машинистов 6
| 91.01.05-086 | Экскаваторы одноковшовые дизельные на гусеничном ходу, объем ковша 0,65 м3 |  |  |  | маш.-ч | 7.86 |  | 0.0034584 | 1327.44 | 1.43 | 1898.24 |  | 6.56 | [22 empty] | Экскаваторы одноковшовые дизельные на гусеничном ходу, объем ковша 0,65 м3
| 4-100-060 | ОТм(Зтм) Средний разряд машинистов 6 |  |  |  | 4: чел.-ч; 5: 7.86; 7: 0.0034584; 10: 787.88; 12: 2.72 | [23 empty] | ОТм(Зтм) Средний разряд машинистов 6
| 91.12.06-012 | Рыхлители прицепные (без трактора) |  |  |  | маш.-ч | 1.98 |  | 0.0008712 | 62.31 | 1.36 | 84.74 |  | 0.07 | [22 empty] | Рыхлители прицепные (без трактора)
|  | Итого прямые затраты |  |  |  | 12: 22.81 | [25 empty] | Итого прямые затраты
|  | ФОТ |  |  |  | 12: 14.48 | [26 empty] | ФОТ
| Пр/812-102.0-1 | НР Благоустройство (ремонтно-строительные) |  |  |  | 4: %; 5: 102; 7: 102; 12: 14.77 | [26 empty] | НР Благоустройство (ремонтно-строительные)
| Пр/774-102.0 | СП Благоустройство (ремонтно-строительные) |  |  |  | 4: %; 5: 54; 7: 54; 12: 7.82 | [26 empty] | СП Благоустройство (ремонтно-строительные)
|  | Всего по позиции |  |  |  | 10: 103181.82; 12: 45.4 | [27 empty] | Всего по позиции
22 | ГЭСН06-01-005-01 | Устройство бетонных фундаментов общего назначения объемом: до 5 м3 |  |  |  | 4: 100 м3; 5: 0.00044; 6: 1; 7: 0.00044 | [19 empty] | Устройство бетонных фундаментов общего назначения объемом: до 5 м3
| 1 | ОТ(ЗТ) |  |  |  | 4: чел.-ч; 7: 0.17336; 12: 89.54 | [21 empty] | ОТ(ЗТ)
| 1-100-29 | Средний разряд работы 2,9 |  |  |  | 4: чел.-ч; 5: 394; 7: 0.17336; 10: 516.5; 12: 89.54 | [22 empty] | Средний разряд работы 2,9
| 2 | ЭМ |  |  |  | 12: 39.6 | [21 empty] | ЭМ
|  | ОТм(ЗТм) |  |  |  | 4: чел.-ч; 7: 0.015783; 12: 12.29 | [21 empty] | ОТм(ЗТм)
| 91.05.05-015 | Краны на автомобильном ходу, грузоподъемность 16 т |  |  |  | 4: маш.-ч; 5: 0.96; 7: 0.0004224; 10: 1795.97; 12: 0.76 | [22 empty] | Краны на автомобильном ходу, грузоподъемность 16 т
| 4-100-060 | ОТм(Зтм) Средний разряд машинистов 6 |  |  |  | 4: чел.-ч; 5: 0.96; 7: 0.0004224; 10: 787.88; 12: 0.33 | [23 empty] | ОТм(Зтм) Средний разряд машинистов 6
| 91.05.06-007 | Краны на гусеничном ходу, грузоподъемность 25 т |  |  |  | маш.-ч | 33.26 |  | 0.014634 | 1703.3 | 1.53 | 2606.05 |  | 38.14 | [22 empty] | Краны на гусеничном ходу, грузоподъемность 25 т
| 4-100-060 | ОТм(Зтм) Средний разряд машинистов 6 |  |  |  | 4: чел.-ч; 5: 33.26; 7: 0.014634; 10: 787.88; 12: 11.53 | [23 empty] | ОТм(Зтм) Средний разряд машинистов 6
| 91.06.05-011 | Погрузчики одноковшовые универсальные фронтальные пневмоколесные, номинальная вместимость основного ковша 2,6 м3, грузоподъемность 5 т |  |  |  | 4: маш.-ч; 5: 0.25; 7: 0.00011; 10: 1763.24; 12: 0.19 | [22 empty] | Погрузчики одноковшовые универсальные фронтальные пневмоколесные, номинальная вместимость основного ковша 2,6 м3, грузоподъемность 5 т
| 4-100-050 | ОТм(Зтм) Средний разряд машинистов 5 |  |  |  | 4: чел.-ч; 5: 0.25; 7: 0.00011; 10: 674.07; 12: 0.07 | [23 empty] | ОТм(Зтм) Средний разряд машинистов 5
| 91.07.04-001 | Вибраторы глубинные |  |  |  | маш.-ч | 21 |  | 0.00924 | 10.37 | 1.33 | 13.79 |  | 0.13 | [22 empty] | Вибраторы глубинные
| 91.14.02-001 | Автомобили бортовые, грузоподъемность до 5 т |  |  |  | 4: маш.-ч; 5: 1.4; 7: 0.000616; 10: 617.09; 12: 0.38 | [22 empty] | Автомобили бортовые, грузоподъемность до 5 т
| 4-100-040 | ОТм(Зтм) Средний разряд машинистов 4 |  |  |  | 4: чел.-ч; 5: 1.4; 7: 0.000616; 10: 586.53; 12: 0.36 | [23 empty] | ОТм(Зтм) Средний разряд машинистов 4
| 4 | М |  |  |  | 12: 11.16 | [21 empty] | М
| 01.7.03.01-0001 | Вода |  |  |  | м3 | 1.75 |  | 0.00077 | 35.71 | 0.61 | 21.78 |  | 0.02 | [22 empty] | Вода
| 01.7.03.04-0001 | Электроэнергия |  |  |  | 4: кВт-ч; 5: 2.64; 7: 0.0011616; 10: 6.09; 12: 0.01 | [22 empty] | Электроэнергия
| 01.7.07.12-0024 | Пленка полиэтиленовая, толщина 0,15 мм |  |  |  | м2 | 5.6 |  | 0.002464 | 12.83 | 1.12 | 14.37 |  | 0.04 | [22 empty] | Пленка полиэтиленовая, толщина 0,15 мм
| 01.7.15.06-0111 | Гвозди строительные |  |  |  | т | 0.037 |  | 1.63e-05 | 70296.2 | 1.29 | 90682.1 |  | 1.48 | [22 empty] | Гвозди строительные
| 03.1.02.03-0011 | Известь строительная негашеная комовая, сорт I |  |  |  | т | 0.05 |  | 2.2e-05 | 5275.05 | 1.64 | 8651.08 |  | 0.19 | [22 empty] | Известь строительная негашеная комовая, сорт I
| 08.3.03.06-0002 | Проволока горячекатаная в мотках, диаметр 6,3-6,5 мм |  |  |  | т | 0.04 |  | 1.76e-05 | 60258.2 | 1.13 | 68091.77 |  | 1.2 | [22 empty] | Проволока горячекатаная в мотках, диаметр 6,3-6,5 мм
| 11.1.02.04-0031 | Лесоматериалы круглые хвойных пород неокоренные, длина 3-6,5 м, диаметр 14-24 см, сорт II-III |  |  |  | м3 | 0.69 |  | 0.0003036 | 6442.06 | 1.22 | 7859.31 |  | 2.39 | [22 empty] | Лесоматериалы круглые хвойных пород неокоренные, длина 3-6,5 м, диаметр 14-24 см, сорт II-III
| 11.1.03.01-0063 | Бруски обрезные хвойных пород (ель, сосна), естественной влажности, длина 2-6,5 м, ширина 20-90 мм, толщина 20-90 мм, сорт III |  |  |  | м3 | 0.08 |  | 3.52e-05 | 16496.03 | 1.09 | 17980.67 |  | 0.63 | [22 empty] | Бруски обрезные хвойных пород (ель, сосна), естественной влажности, длина 2-6,5 м, ширина 20-90 мм, толщина 20-90 мм, сорт III
| 11.1.03.06-0071 | Доска обрезная хвойных пород, естественной влажности, длина 2-6,5 м, ширина 100-250 мм, толщина 25 мм, сорт III |  |  |  | 4: м3; 5: 0.2; 7: 8.8e-05; 10: 13722.36; 12: 1.21 | [22 empty] | Доска обрезная хвойных пород, естественной влажности, длина 2-6,5 м, ширина 100-250 мм, толщина 25 мм, сорт III
| 11.1.03.06-0079 | Доска обрезная хвойных пород, естественной влажности, длина 2-6,5 м, ширина 100-250 мм, толщина 44-50 мм, сорт III |  |  |  | м3 | 0.69 |  | 0.0003036 | 5764.42 | 2.28 | 13142.88 |  | 3.99 | [22 empty] | Доска обрезная хвойных пород, естественной влажности, длина 2-6,5 м, ширина 100-250 мм, толщина 44-50 мм, сорт III
Н | 04.1.02.05 | Смеси бетонные тяжелого бетона |  |  |  | 4: м3; 5: 102; 7: 0.04488 | [24 empty] | Смеси бетонные тяжелого бетона
Н | 11.1.03.06 | Щиты из досок |  |  |  | 4: м2; 5: 49.5; 7: 0.02178 | [24 empty] | Щиты из досок
|  | Итого прямые затраты |  |  |  | 12: 152.59 | [25 empty] | Итого прямые затраты
|  | ФОТ |  |  |  | 12: 101.83 | [26 empty] | ФОТ
| Пр/812-006.0-1, Приказ № 812/пр от 21.12.2020 п.25 | НР Бетонные и железобетонные монолитные конструкции и работы в строительстве |  |  |  | 4: %; 5: 102; 6: 0.9; 7: 91.8; 12: 93.48 | [26 empty] | НР Бетонные и железобетонные монолитные конструкции и работы в строительстве
| Пр/774-006.0, Приказ № 774/пр от 11.12.2020 п.16 | СП Бетонные и железобетонные монолитные конструкции и работы в строительстве |  |  |  | 4: %; 5: 58; 6: 0.85; 7: 49.3; 12: 50.2 | [26 empty] | СП Бетонные и железобетонные монолитные конструкции и работы в строительстве
|  | Всего по позиции |  |  |  | 10: 673340.91; 12: 296.27 | [27 empty] | Всего по позиции
23 | ФСБЦ-11.1.03.06-0071 | Доска обрезная хвойных пород, естественной влажности, длина 2-6,5 м, ширина 100-250 мм, толщина 25 мм, сорт III |  |  |  | м3 | 0.004356 | 1 | 0.004356 |  |  | 13722.36 |  | 59.77 | [19 empty] | Доска обрезная хвойных пород, естественной влажности, длина 2-6,5 м, ширина 100-250 мм, толщина 25 мм, сорт III
|  | Всего по позиции |  |  |  | 12: 59.77 | [27 empty] | Всего по позиции
24 | ФСБЦ-04.1.02.05-0126 | Смеси бетонные тяжелого бетона (БСТ) на щебне из гравия, класс В12,5, F(1)100, W2 |  |  |  | м3 | 0.04488 | 1 | 0.04488 | 4475.66 | 1.71 | 7653.38 |  | 343.48 | [19 empty] | Смеси бетонные тяжелого бетона (БСТ) на щебне из гравия, класс В12,5, F(1)100, W2
|  | Всего по позиции |  |  |  | 12: 343.48 | [27 empty] | Всего по позиции
25 | ГЭСН06-03-010-01 | Изготовление арматурных пространственных каркасов в построечных условиях, диаметром: 6 мм |  |  |  | 4: т; 5: 0.0009768; 6: 1; 7: 0.0009768 | [19 empty] | Изготовление арматурных пространственных каркасов в построечных условиях, диаметром: 6 мм
| 1 | ОТ(ЗТ) |  |  |  | 4: чел.-ч; 7: 0.071902; 12: 45.32 | [21 empty] | ОТ(ЗТ)
| 1-100-45 | Средний разряд работы 4,5 |  |  |  | 4: чел.-ч; 5: 73.61; 7: 0.071902; 10: 630.3; 12: 45.32 | [22 empty] | Средний разряд работы 4,5
| 2 | ЭМ |  |  |  | 12: 6.16 | [21 empty] | ЭМ
|  | ОТм(ЗТм) |  |  |  | 4: чел.-ч; 7: 8.79e-05; 12: 0.07 | [21 empty] | ОТм(ЗТм)
| 91.05.05-015 | Краны на автомобильном ходу, грузоподъемность 16 т |  |  |  | 4: маш.-ч; 5: 0.05; 7: 4.88e-05; 10: 1795.97; 12: 0.09 | [22 empty] | Краны на автомобильном ходу, грузоподъемность 16 т
| 4-100-060 | ОТм(Зтм) Средний разряд машинистов 6 |  |  |  | 4: чел.-ч; 5: 0.05; 7: 4.88e-05; 10: 787.88; 12: 0.04 | [23 empty] | ОТм(Зтм) Средний разряд машинистов 6
| 91.06.08-003 | Тельферы электрические, грузоподъемность 2 т |  |  |  | маш.-ч | 0.22 |  | 0.0002149 | 7.83 | 1.55 | 12.14 |  | 0 | [22 empty] | Тельферы электрические, грузоподъемность 2 т
| 91.14.04-001 | Тягачи седельные, нагрузка на седельно-сцепное устройство до 12 т |  |  |  | 4: маш.-ч; 5: 0.04; 7: 3.91e-05; 10: 1335.21; 12: 0.05 | [22 empty] | Тягачи седельные, нагрузка на седельно-сцепное устройство до 12 т
| 4-100-050 | ОТм(Зтм) Средний разряд машинистов 5 |  |  |  | 4: чел.-ч; 5: 0.04; 7: 3.91e-05; 10: 674.07; 12: 0.03 | [23 empty] | ОТм(Зтм) Средний разряд машинистов 5
| 91.14.05-012 | Полуприцепы общего назначения, грузоподъемность до 15 т |  |  |  | 4: маш.-ч; 5: 0.04; 7: 3.91e-05; 10: 206.94; 12: 0.01 | [22 empty] | Полуприцепы общего назначения, грузоподъемность до 15 т
| 91.17.04-034 | Агрегаты сварочные с двигателем внутреннего сгорания для ручной дуговой сварки, сварочный ток до 400 А, количество постов 1 |  |  |  | 4: маш.-ч; 5: 48.93; 7: 0.047795; 10: 117.08; 12: 5.6 | [22 empty] | Агрегаты сварочные с двигателем внутреннего сгорания для ручной дуговой сварки, сварочный ток до 400 А, количество постов 1
| 91.21.19-021 | Станки для гибки арматуры |  |  |  | 4: маш.-ч; 5: 5.5; 7: 0.0053724; 10: 32.15; 12: 0.17 | [22 empty] | Станки для гибки арматуры
| 91.21.19-026 | Станки для рубки арматуры гидравлические с электродвигателем, мощность 4 кВт |  |  |  | маш.-ч | 2.1 |  | 0.0020513 | 86.39 | 1.37 | 118.35 |  | 0.24 | [22 empty] | Станки для рубки арматуры гидравлические с электродвигателем, мощность 4 кВт
| 4 | М |  |  |  | 12: 5.3 | [21 empty] | М
| 01.7.11.07-0227 | Электроды сварочные для сварки низколегированных и углеродистых сталей УОНИ 13/45, Э42А, диаметр 4-5 мм |  |  |  | кг | 32.6 |  | 0.031844 | 155.63 | 1.07 | 166.52 |  | 5.3 | [22 empty] | Электроды сварочные для сварки низколегированных и углеродистых сталей УОНИ 13/45, Э42А, диаметр 4-5 мм
Н | 08.4.03.03 | Арматура |  |  |  | 4: т; 5: 1.01; 7: 0.0009866 | [24 empty] | Арматура
|  | Итого прямые затраты |  |  |  | 12: 56.85 | [25 empty] | Итого прямые затраты
|  | ФОТ |  |  |  | 12: 45.39 | [26 empty] | ФОТ
| Пр/812-108.0-1, Приказ № 812/пр от 21.12.2020 п.25 | НР Изготовление в построечных условиях материалов, полуфабрикатов, металлических заготовок |  |  |  | 4: %; 5: 73; 6: 0.9; 7: 65.7; 12: 29.82 | [26 empty] | НР Изготовление в построечных условиях материалов, полуфабрикатов, металлических заготовок
| Пр/774-108.0, Приказ № 774/пр от 11.12.2020 п.16 | СП Изготовление в построечных условиях материалов, полуфабрикатов, металлических заготовок |  |  |  | 4: %; 5: 34; 6: 0.85; 7: 28.9; 12: 13.12 | [26 empty] | СП Изготовление в построечных условиях материалов, полуфабрикатов, металлических заготовок
|  | Всего по позиции |  |  |  | 10: 102160.11; 12: 99.79 | [27 empty] | Всего по позиции
26 | ФСБЦ-08.1.02.17-0041 | Сетка стальная плетеная одинарная из оцинкованной проволоки с квадратными ячейками, диаметр проволоки 3 мм, размер ячейки 50х50 мм |  |  |  | м2 | 0.44 | 1 | 0.44 | 232.69 | 1.18 | 274.57 |  | 120.81 | [19 empty] | Сетка стальная плетеная одинарная из оцинкованной проволоки с квадратными ячейками, диаметр проволоки 3 мм, размер ячейки 50х50 мм
|  | Всего по позиции |  |  |  | 12: 120.81 | [27 empty] | Всего по позиции
27 | 47-1 | Погрузка в автотранспортное средство: мусор строительный с погрузкой вручную |  |  |  | 1т груза | 0.41 | 1 | 0.41 |  |  | 1282.2 |  | 525.7 | [19 empty] | Погрузка в автотранспортное средство: мусор строительный с погрузкой вручную
|  | Всего по позиции |  |  |  | 12: 525.7 | [27 empty] | Всего по позиции
28 | 02-15-1-01-0012 | Перевозка грузов I класса автомобилями-самосвалами грузоподъемностью до 15 т по дорогам с усовершенствованным (асфальтобетонным, цементобетонным, железобетонным, обработанным органическим вяжущим) дорожным покрытием на расстояние 12 км |  |  |  | 1т груза | 0.41 | 1 | 0.41 |  |  | 310.33 |  | 127.24 | [19 empty] | Перевозка грузов I класса автомобилями-самосвалами грузоподъемностью до 15 т по дорогам с усовершенствованным (асфальтобетонным, цементобетонным, железобетонным, обработанным органическим вяжущим) дорожным покрытием на расстояние 12 км
|  | Всего по позиции |  |  |  | 12: 127.24 | [27 empty] | Всего по позиции
|  | Итоги по разделу 2 Отмостка. : | [40 empty] | Итоги по разделу 2 Отмостка. :
|  | Всего прямые затраты (справочно) |  |  |  | 12: 2809.96 | [29 empty] | Всего прямые затраты (справочно)
|  | в том числе: | [41 empty] | в том числе:
|  | Оплата труда рабочих |  |  |  | 12: 224.65 | [29 empty] | Оплата труда рабочих
|  | Эксплуатация машин |  |  |  | 12: 937.16 | [29 empty] | Эксплуатация машин
|  | Оплата труда машинистов (Отм) |  |  |  | 12: 256.15 | [29 empty] | Оплата труда машинистов (Отм)
|  | Материалы |  |  |  | 12: 739.06 | [29 empty] | Материалы
|  | Перевозка |  |  |  | 12: 652.94 | [29 empty] | Перевозка
|  | Строительные работы |  |  |  | 12: 3804.79 | [29 empty] | Строительные работы
|  | Строительные работы |  |  |  | 12: 2931.25 | [29 empty] | Строительные работы
|  | в том числе: | [41 empty] | в том числе:
|  | оплата труда |  |  |  | 12: 179.33 | [29 empty] | оплата труда
|  | эксплуатация машин и механизмов |  |  |  | 12: 931 | [29 empty] | эксплуатация машин и механизмов
|  | оплата труда машинистов (Отм) |  |  |  | 12: 256.08 | [29 empty] | оплата труда машинистов (Отм)
|  | материалы |  |  |  | 12: 612.95 | [29 empty] | материалы
|  | накладные расходы |  |  |  | 12: 530.42 | [29 empty] | накладные расходы
|  | сметная прибыль |  |  |  | 12: 421.47 | [29 empty] | сметная прибыль
|  | Перевозка |  |  |  | 12: 652.94 | [29 empty] | Перевозка
|  | Отдельные виды работ и затрат, относимые на стоимость строительных работ |  |  |  | 12: 220.6 | [29 empty] | Отдельные виды работ и затрат, относимые на стоимость строительных работ
|  | в том числе: | [41 empty] | в том числе:
|  | оплата труда |  |  |  | 12: 45.32 | [29 empty] | оплата труда
|  | эксплуатация машин и механизмов |  |  |  | 12: 6.16 | [29 empty] | эксплуатация машин и механизмов
|  | оплата труда машинистов (Отм) |  |  |  | 12: 0.07 | [29 empty] | оплата труда машинистов (Отм)
|  | материалы |  |  |  | 12: 126.11 | [29 empty] | материалы
|  | накладные расходы |  |  |  | 12: 29.82 | [29 empty] | накладные расходы
|  | сметная прибыль |  |  |  | 12: 13.12 | [29 empty] | сметная прибыль
|  | Всего ФОТ (справочно) |  |  |  | 12: 480.8 | [29 empty] | Всего ФОТ (справочно)
|  | Всего накладные расходы (справочно) |  |  |  | 12: 560.24 | [29 empty] | Всего накладные расходы (справочно)
|  | Всего сметная прибыль (справочно) |  |  |  | 12: 434.59 | [29 empty] | Всего сметная прибыль (справочно)
|  | Всего по разделу 2 Отмостка. |  |  |  | 12: 3804.79 | [30 empty] | Всего по разделу 2 Отмостка.
|  | справочно: | [41 empty] | справочно:
|  | Затраты труда рабочих |  |  |  | 7: 0,4311622 | [31 empty] | Затраты труда рабочих
|  | Затраты труда машинистов |  |  |  | 7: 0,3800719 | [31 empty] | Затраты труда машинистов
|  | Итоги по смете: | [44 empty] | Итоги по смете:
|  | Всего прямые затраты (справочно) |  |  |  | 12: 31012.45 | [33 empty] | Всего прямые затраты (справочно)
|  | в том числе: | [45 empty] | в том числе:
|  | Оплата труда рабочих |  |  |  | 12: 9972.92 | [33 empty] | Оплата труда рабочих
|  | Эксплуатация машин |  |  |  | 12: 1894.19 | [33 empty] | Эксплуатация машин
|  | Оплата труда машинистов (Отм) |  |  |  | 12: 648.33 | [33 empty] | Оплата труда машинистов (Отм)
|  | Материалы |  |  |  | 12: 17844.07 | [33 empty] | Материалы
|  | Перевозка |  |  |  | 12: 652.94 | [33 empty] | Перевозка
|  | Строительные работы |  |  |  | 12: 46174.69 | [33 empty] | Строительные работы
|  | Строительные работы |  |  |  | 12: 40135.19 | [33 empty] | Строительные работы
|  | в том числе: | [45 empty] | в том числе:
|  | оплата труда |  |  |  | 12: 9268.39 | [33 empty] | оплата труда
|  | эксплуатация машин и механизмов |  |  |  | 12: 1820.8 | [33 empty] | эксплуатация машин и механизмов
|  | оплата труда машинистов (Отм) |  |  |  | 12: 647.55 | [33 empty] | оплата труда машинистов (Отм)
|  | материалы |  |  |  | 12: 13903.44 | [33 empty] | материалы
|  | накладные расходы |  |  |  | 12: 9422.38 | [33 empty] | накладные расходы
|  | сметная прибыль |  |  |  | 12: 5072.63 | [33 empty] | сметная прибыль
|  | Перевозка |  |  |  | 12: 652.94 | [33 empty] | Перевозка
|  | Отдельные виды работ и затрат, относимые на стоимость строительных работ |  |  |  | 12: 5386.56 | [33 empty] | Отдельные виды работ и затрат, относимые на стоимость строительных работ
|  | в том числе: | [45 empty] | в том числе:
|  | оплата труда |  |  |  | 12: 704.53 | [33 empty] | оплата труда
|  | эксплуатация машин и механизмов |  |  |  | 12: 73.39 | [33 empty] | эксплуатация машин и механизмов
|  | оплата труда машинистов (Отм) |  |  |  | 12: 0.78 | [33 empty] | оплата труда машинистов (Отм)
|  | материалы |  |  |  | 12: 3940.63 | [33 empty] | материалы
|  | накладные расходы |  |  |  | 12: 463.39 | [33 empty] | накладные расходы
|  | сметная прибыль |  |  |  | 12: 203.84 | [33 empty] | сметная прибыль
|  | Всего ФОТ (справочно) |  |  |  | 12: 10621.25 | [33 empty] | Всего ФОТ (справочно)
|  | Всего накладные расходы (справочно) |  |  |  | 12: 9885.77 | [33 empty] | Всего накладные расходы (справочно)
|  | Всего сметная прибыль (справочно) |  |  |  | 12: 5276.47 | [33 empty] | Всего сметная прибыль (справочно)
|  | Компенсация НДС (МАТ+ЭМ)*0,22 |  |  |  | 12: 4342.42 | [33 empty] | Компенсация НДС (МАТ+ЭМ)*0,22
|  | Всего |  |  |  | 12: 50517.11 | [34 empty] | Всего
|  | НДС 5% |  |  |  | 12: 2525.86 | [33 empty] | НДС 5%
|  | ВСЕГО по смете |  |  |  | 12: 53042.97 | [34 empty] | ВСЕГО по смете
|  | справочно: | [45 empty] | справочно:
|  | Затраты труда рабочих |  |  |  | 7: 18,1498944 | [35 empty] | Затраты труда рабочих
|  | Затраты труда машинистов |  |  |  | 7: 0,9717515 | [35 empty] | Затраты труда машинистов
| Составил: |  |  |  |  | 5: (Л.Я. Манойлова) | [36 empty] | (Л.Я. Манойлова)
[должность, подпись (инициалы, фамилия)]
| Проверил: |  |  |  |  | 5: (В.В. Штоколов) | [37 empty] | (В.В. Штоколов)
[должность, подпись (инициалы, фамилия)]