## пол гаражи 10 - ЛСР по Методике
Приложение № 4
Утверждено приказом Минстроя РФ № 421/пр от 4 августа 2020 г. в редакции приказа № 557/пр от 7 июля 2022 г.
Наименование программного продукта |  |  |  |  | ГРАНД-Смета, версия 2026.1 | [9 empty] | ГРАНД-Смета, версия 2026.1
Наименование редакции сметных нормативов |  |  |  |  | Приказ Минстроя России от 30.12.2021 № 1046/пр; Приказ Минстроя России от 04.08.2020 № 421/пр; Приказ Минстроя России от 21.12.2020 № 812/пр; Приказ Минстроя России от 11.12.2020 № 774/пр; Приказ Минстроя России от 02.08.2023 № 551/пр; Приказ Минстроя России от 14.11.2023 № 817/пр; Приказ Минстроя России от 16.02.2024 № 102/пр; Приказ Минстроя России от 13.05.2024 №323/пр; Приказ Минстроя России от 09.08.2024 №524/пр; Приказ Минстроя России от 07.11.2024 №747/пр; Приказ Минстроя России от 23.01.2025 №30/пр; Приказ Минстроя России от 07.02.2025 №69/пр; Приказ Минстроя России от 19.05.2025 №299/пр; Приказ Минстроя России от 14.08.2025 №490/пр | [10 empty] | Приказ Минстроя России от 30.12.2021 № 1046/пр; Приказ Минстроя России от 04.08.2020 № 421/пр; Приказ Минстроя России от 21.12.2020 № 812/пр; Приказ Минстроя России от 11.12.2020 № 774/пр; Приказ Минстроя России от 02.08.2023 № 551/пр; Приказ Минстроя России от 14.11.2023 № 817/пр; Приказ Минстроя России от 16.02.2024 № 102/пр; Приказ Минстроя России от 13.05.2024 №323/пр; Приказ Минстроя России от 09.08.2024 №524/пр; Приказ Минстроя России от 07.11.2024 №747/пр; Приказ Минстроя России от 23.01.2025 №30/пр; Приказ Минстроя России от 07.02.2025 №69/пр; Приказ Минстроя России от 19.05.2025 №299/пр; Приказ Минстроя России от 14.08.2025 №490/пр
Реквизиты приказа Минстроя России об утверждении дополнений и изменений к сметным нормативам |  |  |  |  | Приказ Минстроя России от 18 мая 2022 г. № 378/пр, Приказ Минстроя России от 26 августа 2022 г. № 703/пр, Приказ Минстроя России от 26 октября 2022 г. № 905/пр, Приказ Минстроя России от 27 декабря 2022 г. № 1133/пр, Приказ Минстроя России от 10 февраля 2023 г. № 84/пр, Приказ Минстроя России от 11.05.2023 №335/пр; Приказ Минстроя России от 07.07.2022 № 557/пр; Приказ Минстроя России от 02.09.2021 № 636/пр, Приказ Минстроя России от 26.07.2022 № 611/пр; Приказ Минстроя России от 22.04.2022 № 317/пр; Приказ Минстроя России от 02.08.2023 № 551/пр; Приказ Минстроя России от 14.11.2023 № 817/пр; Приказ Минстроя России от 30.01.2024 № 55/пр; Приказ Минстроя России от 16.02.2024 № 102/пр; Приказ Минстроя России от 13.05.2024 №323/пр; Приказ Минстроя России от 09.08.2024 №524/пр; Приказ Минстроя России от 07.11.2024 №747/пр; Приказ Минстроя России от 23.01.2025 №30/пр; Приказ Минстроя России от 07.02.2025 №69/пр; Приказ Минстроя России от 19.05.2025 №299/пр; Приказ Минстроя России от 14.08.2025 №490/пр | [7 empty] | Реквизиты приказа Минстроя России об утверждении дополнений и изменений к сметным нормативам | Приказ Минстроя России от 18 мая 2022 г. № 378/пр, Приказ Минстроя России от 26 августа 2022 г. № 703/пр, Приказ Минстроя России от 26 октября 2022 г. № 905/пр, Приказ Минстроя России от 27 декабря 2022 г. № 1133/пр, Приказ Минстроя России от 10 февраля 2023 г. № 84/пр, Приказ Минстроя России от 11.05.2023 №335/пр; Приказ Минстроя России от 07.07.2022 № 557/пр; Приказ Минстроя России от 02.09.2021 № 636/пр, Приказ Минстроя России от 26.07.2022 № 611/пр; Приказ Минстроя России от 22.04.2022 № 317/пр; Приказ Минстроя России от 02.08.2023 № 551/пр; Приказ Минстроя России от 14.11.2023 № 817/пр; Приказ Минстроя России от 30.01.2024 № 55/пр; Приказ Минстроя России от 16.02.2024 № 102/пр; Приказ Минстроя России от 13.05.2024 №323/пр; Приказ Минстроя России от 09.08.2024 №524/пр; Приказ Минстроя России от 07.11.2024 №747/пр; Приказ Минстроя России от 23.01.2025 №30/пр; Приказ Минстроя России от 07.02.2025 №69/пр; Приказ Минстроя России от 19.05.2025 №299/пр; Приказ Минстроя России от 14.08.2025 №490/пр |  |  | Реквизиты приказа Минстроя России об утверждении дополнений и изменений к сметным нормативам | Приказ Минстроя России от 18 мая 2022 г. № 378/пр, Приказ Минстроя России от 26 августа 2022 г. № 703/пр, Приказ Минстроя России от 26 октября 2022 г. № 905/пр, Приказ Минстроя России от 27 декабря 2022 г. № 1133/пр, Приказ Минстроя России от 10 февраля 2023 г. № 84/пр, Приказ Минстроя России от 11.05.2023 №335/пр; Приказ Минстроя России от 07.07.2022 № 557/пр; Приказ Минстроя России от 02.09.2021 № 636/пр, Приказ Минстроя России от 26.07.2022 № 611/пр; Приказ Минстроя России от 22.04.2022 № 317/пр; Приказ Минстроя России от 02.08.2023 № 551/пр; Приказ Минстроя России от 14.11.2023 № 817/пр; Приказ Минстроя России от 30.01.2024 № 55/пр; Приказ Минстроя России от 16.02.2024 № 102/пр; Приказ Минстроя России от 13.05.2024 №323/пр; Приказ Минстроя России от 09.08.2024 №524/пр; Приказ Минстроя России от 07.11.2024 №747/пр; Приказ Минстроя России от 23.01.2025 №30/пр; Приказ Минстроя России от 07.02.2025 №69/пр; Приказ Минстроя России от 19.05.2025 №299/пр; Приказ Минстроя России от 14.08.2025 №490/пр
Реквизиты нормативного правового акта об утверждении оплаты труда, утверждаемый в соответствии с пунктом 22(1) Правилами мониторинга цен, утвержденными постановлением Правительства Российской Федерации от 23 декабря 2016 г. № 1452 |  |  |  |  | Приказ Министерства Республики Саха (Якутия) от 07.04.2026 № 143 | [7 empty] | Реквизиты нормативного правового акта об утверждении оплаты труда, утверждаемый в соответствии с пунктом 22(1) Правилами мониторинга цен, утвержденными постановлением Правительства Российской Федерации от 23 декабря 2016 г. № 1452 | Приказ Министерства Республики Саха (Якутия) от 07.04.2026 № 143 |  |  |  |  | Реквизиты нормативного правового акта об утверждении оплаты труда, утверждаемый в соответствии с пунктом 22(1) Правилами мониторинга цен, утвержденными постановлением Правительства Российской Федерации от 23 декабря 2016 г. № 1452 | Приказ Министерства Республики Саха (Якутия) от 07.04.2026 № 143
Федеральное казенное учреждение "Управление автомобильной дороги общего пользования федерального значения «Вилюй» Федерального дорожного агентства»" | [20 empty] | Федеральное казенное учреждение "Управление автомобильной магистрали Невер-Якутск ФДА"
(наименование стройки)
Полового покрытия в боксах гаража №10 филиала ФКУ Упрдор "Вилюй" в г. Алдан | [21 empty] | Полового покрытия в боксах гаража №10 ФКУ Упрдор "Лена"
(наименование объекта капитального строительства)
ЛОКАЛЬНЫЙ СМЕТНЫЙ РАСЧЕТ (СМЕТА) № 24.06.2026
ремонт | [22 empty] | ремонт
(наименование работ и затрат)
Составлен | ресурсным | методом
Основание
(проектная и (или) иная техническая документация)
Составлен(а) в текущем уровне цен |  | 24.06.2026 | [21 empty] | 24.06.2026
Наименование субъекта Российской Федерации |  |  |  | 14. Республика Саха (Якутия) | [20 empty] | 14. Республика Саха (Якутия)
Наименование зоны субъекта Российской Федерации |  |  |  | Республика Саха (Якутия) (2 зона) | [21 empty] | Республика Саха (Якутия) (2 зона)
Сметная стоимость |  |  | 207.871 | тыс.руб.
в том числе:
| строительных работ |  | 170.39 | тыс.руб. |  | Средства на оплату труда рабочих |  |  |  |  | 30.95 | тыс.руб.
| монтажных работ |  | 0 | тыс.руб. |  | Средства на оплату труда машинистов |  |  |  |  | 1.34 | тыс.руб.
| оборудования |  | 0 | тыс.руб. |  | Нормативные затраты труда рабочих |  |  |  |  | 37.31 | чел.час.
| прочих затрат |  | 0 | тыс.руб. |  | Нормативные затраты труда машинистов |  |  |  |  | 1.5 | чел.час.
№ п/п | Обоснование | Наименование работ и затрат |  |  |  | Единица измерения | Количество |  |  | Сметная стоимость в текущем уровне цен, руб.
[7 empty] | на единицу | коэффициенты | всего с учетом коэффициентов | на единицу | коэффициенты | всего
1 | 2 | 3 |  |  |  | 4 | 5 | 6 | 7 | 8 | 9 | 10
Раздел 1. Монтаж | [26 empty] | Раздел 1. Монтаж
1 | ГЭСН31-01-061-01 | Армирование цементобетонных покрытий: сетками |  |  |  | 4: т; 5: 0.0264; 6: 1; 7: 0.0264 | [15 empty] | Армирование цементобетонных покрытий: сетками
| 1 | ОТ(ЗТ) |  |  |  | 4: чел.-ч; 7: 0.10507; 10: 98.05 | [16 empty] | ОТ(ЗТ)
| 1-100-37 | Средний разряд работы 3,7 |  |  |  | чел.-ч | 3.98 |  | 0.10507 | 933.18 |  | 98.05 | [17 empty] | Средний разряд работы 3,7
| 2 | ЭМ |  |  |  | 10: 42.52 | [16 empty] | ЭМ
|  | ОТм(ЗТм) |  |  |  | 4: чел.-ч; 7: 0.021384; 10: 24.59 | [16 empty] | ОТм(ЗТм)
| 91.05.05-015 | Краны на автомобильном ходу, грузоподъемность 16 т |  |  |  | маш.-ч | 0.45 |  | 0.01188 | 2838.48 |  | 33.72 | [17 empty] | Краны на автомобильном ходу, грузоподъемность 16 т
| 4-100-060 | ОТм(Зтм) Средний разряд машинистов 6 |  |  |  | чел.-ч | 0.45 |  | 0.01188 | 1297.08 |  | 15.41 | [18 empty] | ОТм(Зтм) Средний разряд машинистов 6
| 91.14.02-001 | Автомобили бортовые, грузоподъемность до 5 т |  |  |  | маш.-ч | 0.36 |  | 0.009504 | 920.58 |  | 8.75 | [17 empty] | Автомобили бортовые, грузоподъемность до 5 т
| 4-100-040 | ОТм(Зтм) Средний разряд машинистов 4 |  |  |  | чел.-ч | 0.36 |  | 0.009504 | 965.6 |  | 9.18 | [18 empty] | ОТм(Зтм) Средний разряд машинистов 4
| 91.17.04-034 | Агрегаты сварочные с двигателем внутреннего сгорания для ручной дуговой сварки, сварочный ток до 400 А, количество постов 1 |  |  |  | маш.-ч | 0.01 |  | 0.000264 | 195.73 |  | 0.05 | [17 empty] | Агрегаты сварочные с двигателем внутреннего сгорания для ручной дуговой сварки, сварочный ток до 400 А, количество постов 1
| 4 | М |  |  |  | 10: 1.79 | [16 empty] | М
| 01.7.11.07-0227 | Электроды сварочные для сварки низколегированных и углеродистых сталей УОНИ 13/45, Э42А, диаметр 4-5 мм |  |  |  | кг | 0.41 |  | 0.010824 | 164.97 |  | 1.79 | [17 empty] | Электроды сварочные для сварки низколегированных и углеродистых сталей УОНИ 13/45, Э42А, диаметр 4-5 мм
Н | 08.1.02.17 | Сетка арматурная |  |  |  | 4: т; 5: 1; 7: 0.0264 | [19 empty] | Сетка арматурная
|  | Итого прямые затраты |  |  |  | 10: 166.95 | [20 empty] | Итого прямые затраты
|  | ФОТ |  |  |  | 10: 122.64 | [21 empty] | ФОТ
| Пр/812-025.0-3 | НР Аэродромы |  |  |  | 4: %; 5: 112; 7: 112; 10: 137.36 | [21 empty] | НР Аэродромы
| Пр/774-025.0 | СП Аэродромы |  |  |  | 4: %; 5: 69; 7: 69; 10: 84.62 | [21 empty] | СП Аэродромы
|  | Всего по позиции |  |  |  | 8: 14732.2; 10: 388.93 | [22 empty] | Всего по позиции
2 | 01.7.11.07-0227 | Электроды сварочные для сварки низколегированных и углеродистых сталей УОНИ 13/45, Э42А, диаметр 4-5 мм |  |  |  | кг | -0.010824 | 1 | -0.010824 | 164.97 |  | -1.79 | [15 empty] | Электроды сварочные для сварки низколегированных и углеродистых сталей УОНИ 13/45, Э42А, диаметр 4-5 мм
|  | Всего по позиции |  |  |  | 10: -1.79 | [22 empty] | Всего по позиции
3 | 91.17.04-034 | Агрегаты сварочные с двигателем внутреннего сгорания для ручной дуговой сварки, сварочный ток до 400 А, количество постов 1 |  |  |  | маш.час | -0.000264 | 1 | -0.000264 | 195.73 |  | -0.05 | [15 empty] | Агрегаты сварочные с двигателем внутреннего сгорания для ручной дуговой сварки, сварочный ток до 400 А, количество постов 1
|  | Всего по позиции |  |  |  | 10: -0.05 | [22 empty] | Всего по позиции
4 | 91.05.05-015 | Краны на автомобильном ходу, грузоподъемность 16 т |  |  |  | маш.час | -0.01188 | 1 | -0.01188 | 2838.48 |  | -33.72 | [15 empty] | Краны на автомобильном ходу, грузоподъемность 16 т
|  | Всего по позиции |  |  |  | 10: -33.72 | [22 empty] | Всего по позиции
5 | ФСБЦ-08.1.02.17-0001 | Сетка стальная плетеная одинарная из проволоки без покрытия с квадратными ячейками, диаметр проволоки 1,6 мм, размер ячейки 45х45 мм |  |  |  | м2 | 26.4 | 1 | 26.4 | 110.66 |  | 2921.42 | [15 empty] | Сетка стальная плетеная одинарная из проволоки без покрытия с квадратными ячейками, диаметр проволоки 1,6 мм, размер ячейки 45х45 мм
|  | Всего по позиции |  |  |  | 10: 2921.42 | [22 empty] | Всего по позиции
6 | ГЭСН11-01-011-03 | Устройство стяжек: бетонных толщиной 20 мм |  |  |  | 4: 100 м2; 5: 0.24; 6: 1; 7: 0.24 | [15 empty] | Устройство стяжек: бетонных толщиной 20 мм
| 1 | ОТ(ЗТ) |  |  |  | 4: чел.-ч; 7: 8.784; 10: 6899.39 | [16 empty] | ОТ(ЗТ)
| 1-100-20 | Средний разряд работы 2,0 |  |  |  | чел.-ч | 36.6 |  | 8.784 | 785.45 |  | 6899.39 | [17 empty] | Средний разряд работы 2,0
| 2 | ЭМ |  |  |  | 10: 41.76 | [16 empty] | ЭМ
|  | ОТм(ЗТм) |  |  |  | 4: чел.-ч; 7: 0.3048; 10: 261.37 | [16 empty] | ОТм(ЗТм)
| 91.06.06-048 | Подъемники одномачтовые, грузоподъемность до 500 кг, высота подъема 45 м |  |  |  | маш.-ч | 1.27 |  | 0.3048 | 84.72 |  | 25.82 | [17 empty] | Подъемники одномачтовые, грузоподъемность до 500 кг, высота подъема 45 м
| 4-100-030 | ОТм(Зтм) Средний разряд машинистов 3 |  |  |  | чел.-ч | 1.27 |  | 0.3048 | 857.51 |  | 261.37 | [18 empty] | ОТм(Зтм) Средний разряд машинистов 3
| 91.07.04-002 | Вибраторы поверхностные |  |  |  | маш.-ч | 4.05 |  | 0.972 | 16.4 |  | 15.94 | [17 empty] | Вибраторы поверхностные
| 4 | М |  |  |  | 10: 103.49 | [16 empty] | М
| 01.7.03.01-0001 | Вода |  |  |  | м3 | 3.5 |  | 0.84 | 123.2 |  | 103.49 | [17 empty] | Вода
Н | 04.1.02.05 | Смеси бетонные тяжелого бетона |  |  |  | 4: м3; 5: 2.04; 7: 0.4896 | [19 empty] | Смеси бетонные тяжелого бетона
|  | Итого прямые затраты |  |  |  | 10: 7306.01 | [20 empty] | Итого прямые затраты
|  | ФОТ |  |  |  | 10: 7160.76 | [21 empty] | ФОТ
| Пр/812-011.0-3 | НР Полы |  |  |  | 4: %; 5: 118; 7: 118; 10: 8449.7 | [21 empty] | НР Полы
| Пр/774-011.0 | СП Полы |  |  |  | 4: %; 5: 65; 7: 65; 10: 4654.49 | [21 empty] | СП Полы
|  | Всего по позиции |  |  |  | 8: 85042.5; 10: 20410.2 | [22 empty] | Всего по позиции
7 | 91.06.06-048 | Подъемники одномачтовые, грузоподъемность до 500 кг, высота подъема 45 м |  |  |  | маш.час | -0.3048 | 1 | -0.3048 | 84.72 |  | -25.82 | [15 empty] | Подъемники одномачтовые, грузоподъемность до 500 кг, высота подъема 45 м
|  | Всего по позиции |  |  |  | 10: -25.82 | [22 empty] | Всего по позиции
8 | ГЭСН11-01-011-04 | Устройство стяжек: на каждые 5 мм изменения толщины стяжки добавлять или исключать к норме 11-01-011-03 |  |  |  | 4: 100 м2; 5: 0.96; 6: 1; 7: 0.96 | [15 empty] | Устройство стяжек: на каждые 5 мм изменения толщины стяжки добавлять или исключать к норме 11-01-011-03
| 1 | ОТ(ЗТ) |  |  |  | 4: чел.-ч; 7: 0.4224; 10: 331.77 | [16 empty] | ОТ(ЗТ)
| 1-100-20 | Средний разряд работы 2,0 |  |  |  | чел.-ч | 0.44 |  | 0.4224 | 785.45 |  | 331.77 | [17 empty] | Средний разряд работы 2,0
| 2 | ЭМ |  |  |  | 10: 48.57 | [16 empty] | ЭМ
|  | ОТм(ЗТм) |  |  |  | 4: чел.-ч; 7: 0.2016; 10: 172.87 | [16 empty] | ОТм(ЗТм)
| 91.06.06-048 | Подъемники одномачтовые, грузоподъемность до 500 кг, высота подъема 45 м |  |  |  | маш.-ч | 0.21 |  | 0.2016 | 84.72 |  | 17.08 | [17 empty] | Подъемники одномачтовые, грузоподъемность до 500 кг, высота подъема 45 м
| 4-100-030 | ОТм(Зтм) Средний разряд машинистов 3 |  |  |  | чел.-ч | 0.21 |  | 0.2016 | 857.51 |  | 172.87 | [18 empty] | ОТм(Зтм) Средний разряд машинистов 3
| 91.07.04-002 | Вибраторы поверхностные |  |  |  | маш.-ч | 2 |  | 1.92 | 16.4 |  | 31.49 | [17 empty] | Вибраторы поверхностные
Н | 04.1.02.05 | Смеси бетонные тяжелого бетона |  |  |  | 4: м3; 5: 0.51; 7: 0.4896 | [19 empty] | Смеси бетонные тяжелого бетона
|  | Итого прямые затраты |  |  |  | 10: 553.21 | [20 empty] | Итого прямые затраты
|  | ФОТ |  |  |  | 10: 504.64 | [21 empty] | ФОТ
| Пр/812-011.0-3 | НР Полы |  |  |  | 4: %; 5: 118; 7: 118; 10: 595.48 | [21 empty] | НР Полы
| Пр/774-011.0 | СП Полы |  |  |  | 4: %; 5: 65; 7: 65; 10: 328.02 | [21 empty] | СП Полы
|  | Всего по позиции |  |  |  | 8: 1538.24; 10: 1476.71 | [22 empty] | Всего по позиции
9 | 91.06.06-048 | Подъемники одномачтовые, грузоподъемность до 500 кг, высота подъема 45 м |  |  |  | маш.час | -0.2016 | 1 | -0.2016 | 84.72 |  | -17.08 | [15 empty] | Подъемники одномачтовые, грузоподъемность до 500 кг, высота подъема 45 м
|  | Всего по позиции |  |  |  | 10: -17.08 | [22 empty] | Всего по позиции
10 | ФСБЦ-04.1.02.05-0244 | Смеси бетонные тяжелого бетона (БСТ) на щебне из гравия, класс В10, F(1)150, W6 |  |  |  | м3 | 0.9792 | 1 | 0.9792 | 12600.88 |  | 12338.78 | [15 empty] | Смеси бетонные тяжелого бетона (БСТ) на щебне из гравия, класс В10, F(1)150, W6
|  | Всего по позиции |  |  |  | 10: 12338.78 | [22 empty] | Всего по позиции
11 | ГЭСН11-01-011-09 | Устройство стяжек: из самовыравнивающейся смеси на цементной основе, толщиной 3 мм |  |  |  | 4: 100 м2; 5: 0.24; 6: 1; 7: 0.24 | [15 empty] | Устройство стяжек: из самовыравнивающейся смеси на цементной основе, толщиной 3 мм
| 1 | ОТ(ЗТ) |  |  |  | 4: чел.-ч; 7: 6.2736; 10: 5379.67 | [16 empty] | ОТ(ЗТ)
| 1-100-30 | Средний разряд работы 3,0 |  |  |  | чел.-ч | 26.14 |  | 6.2736 | 857.51 |  | 5379.67 | [17 empty] | Средний разряд работы 3,0
| 2 | ЭМ |  |  |  | 10: 13.7 | [16 empty] | ЭМ
|  | ОТм(ЗТм) |  |  |  | 4: чел.-ч; 7: 0.0216; 10: 19.04 | [16 empty] | ОТм(ЗТм)
| 91.06.06-046 | Подъемники одномачтовые, грузоподъемность до 500 кг, высота подъема 25 м |  |  |  | маш.-ч | 0.07 |  | 0.0168 | 69.48 |  | 1.17 | [17 empty] | Подъемники одномачтовые, грузоподъемность до 500 кг, высота подъема 25 м
| 4-100-030 | ОТм(Зтм) Средний разряд машинистов 3 |  |  |  | чел.-ч | 0.07 |  | 0.0168 | 857.51 |  | 14.41 | [18 empty] | ОТм(Зтм) Средний разряд машинистов 3
| 91.14.02-001 | Автомобили бортовые, грузоподъемность до 5 т |  |  |  | маш.-ч | 0.02 |  | 0.0048 | 920.58 |  | 4.42 | [17 empty] | Автомобили бортовые, грузоподъемность до 5 т
| 4-100-040 | ОТм(Зтм) Средний разряд машинистов 4 |  |  |  | чел.-ч | 0.02 |  | 0.0048 | 965.6 |  | 4.63 | [18 empty] | ОТм(Зтм) Средний разряд машинистов 4
| 91.21.22-638 | Пылесосы промышленные, мощность до 2000 Вт |  |  |  | маш.-ч | 2.8 |  | 0.672 | 12.07 |  | 8.11 | [17 empty] | Пылесосы промышленные, мощность до 2000 Вт
| 4 | М |  |  |  | 10: 33.47 | [16 empty] | М
| 01.7.03.01-0001 | Вода |  |  |  | м3 | 0.16 |  | 0.0384 | 123.2 |  | 4.73 | [17 empty] | Вода
| 01.7.03.04-0001 | Электроэнергия |  |  |  | кВт-ч | 0.7436 |  | 0.17846 | 9.07 |  | 1.62 | [17 empty] | Электроэнергия
| 01.7.07.12-1006 | Пленка полиэтиленовая, толщина 80 мкм |  |  |  | м2 | 10 |  | 2.4 | 11.3 |  | 27.12 | [17 empty] | Пленка полиэтиленовая, толщина 80 мкм
Н | 04.3.02.01 | Смеси сухие на цементной основе |  |  |  | 4: т; 5: 0.45; 7: 0.108 | [19 empty] | Смеси сухие на цементной основе
Н | 14.4.01.02 | Грунтовки на акриловой основе |  |  |  | 4: кг; 5: 20; 7: 4.8 | [19 empty] | Грунтовки на акриловой основе
|  | Итого прямые затраты |  |  |  | 10: 5445.88 | [20 empty] | Итого прямые затраты
|  | ФОТ |  |  |  | 10: 5398.71 | [21 empty] | ФОТ
| Пр/812-011.0-3 | НР Полы |  |  |  | 4: %; 5: 118; 7: 118; 10: 6370.48 | [21 empty] | НР Полы
| Пр/774-011.0 | СП Полы |  |  |  | 4: %; 5: 65; 7: 65; 10: 3509.16 | [21 empty] | СП Полы
|  | Всего по позиции |  |  |  | 8: 63856.33; 10: 15325.52 | [22 empty] | Всего по позиции
12 | 91.06.06-046 | Подъемники одномачтовые, грузоподъемность до 500 кг, высота подъема 25 м |  |  |  | маш.час | -0.0168 | 1 | -0.0168 | 69.48 |  | -1.17 | [15 empty] | Подъемники одномачтовые, грузоподъемность до 500 кг, высота подъема 25 м
|  | Всего по позиции |  |  |  | 10: -1.17 | [22 empty] | Всего по позиции
13 | ГЭСН11-01-011-11 | Устройство стяжек: на каждый последующий слой толщиной 1 мм добавлять к норме 11-01-011-09 |  |  |  | 4: 100 м2; 5: 1.68; 6: 1; 7: 1.68 | [15 empty] | Устройство стяжек: на каждый последующий слой толщиной 1 мм добавлять к норме 11-01-011-09
| 1 | ОТ(ЗТ) |  |  |  | 4: чел.-ч; 7: 3.9144; 10: 3356.64 | [16 empty] | ОТ(ЗТ)
| 1-100-30 | Средний разряд работы 3,0 |  |  |  | чел.-ч | 2.33 |  | 3.9144 | 857.51 |  | 3356.64 | [17 empty] | Средний разряд работы 3,0
| 2 | ЭМ |  |  |  | 10: 11.5 | [16 empty] | ЭМ
|  | ОТм(ЗТм) |  |  |  | 4: чел.-ч; 7: 0.042; 10: 37.1 | [16 empty] | ОТм(ЗТм)
| 91.06.06-046 | Подъемники одномачтовые, грузоподъемность до 500 кг, высота подъема 25 м |  |  |  | маш.-ч | 0.019 |  | 0.03192 | 69.48 |  | 2.22 | [17 empty] | Подъемники одномачтовые, грузоподъемность до 500 кг, высота подъема 25 м
| 4-100-030 | ОТм(Зтм) Средний разряд машинистов 3 |  |  |  | чел.-ч | 0.019 |  | 0.03192 | 857.51 |  | 27.37 | [18 empty] | ОТм(Зтм) Средний разряд машинистов 3
| 91.14.02-001 | Автомобили бортовые, грузоподъемность до 5 т |  |  |  | маш.-ч | 0.006 |  | 0.01008 | 920.58 |  | 9.28 | [17 empty] | Автомобили бортовые, грузоподъемность до 5 т
| 4-100-040 | ОТм(Зтм) Средний разряд машинистов 4 |  |  |  | чел.-ч | 0.006 |  | 0.01008 | 965.6 |  | 9.73 | [18 empty] | ОТм(Зтм) Средний разряд машинистов 4
| 4 | М |  |  |  | 10: 11.93 | [16 empty] | М
| 01.7.03.01-0001 | Вода |  |  |  | м3 | 0.0404 |  | 0.067872 | 123.2 |  | 8.36 | [17 empty] | Вода
| 01.7.03.04-0001 | Электроэнергия |  |  |  | кВт-ч | 0.234 |  | 0.39312 | 9.07 |  | 3.57 | [17 empty] | Электроэнергия
П,Н | 04.3.02.01 | Смеси сухие на цементной основе |  |  |  | 4: т; 5: 0; 7: 0 | [19 empty] | Смеси сухие на цементной основе
|  | Итого прямые затраты |  |  |  | 10: 3417.17 | [20 empty] | Итого прямые затраты
|  | ФОТ |  |  |  | 10: 3393.74 | [21 empty] | ФОТ
| Пр/812-011.0-3 | НР Полы |  |  |  | 4: %; 5: 118; 7: 118; 10: 4004.61 | [21 empty] | НР Полы
| Пр/774-011.0 | СП Полы |  |  |  | 4: %; 5: 65; 7: 65; 10: 2205.93 | [21 empty] | СП Полы
|  | Всего по позиции |  |  |  | 8: 5730.78; 10: 9627.71 | [22 empty] | Всего по позиции
14 | 91.06.06-046 | Подъемники одномачтовые, грузоподъемность до 500 кг, высота подъема 25 м |  |  |  | маш.час | -0.03192 | 1 | -0.03192 | 69.48 |  | -2.22 | [15 empty] | Подъемники одномачтовые, грузоподъемность до 500 кг, высота подъема 25 м
|  | Всего по позиции |  |  |  | 10: -2.22 | [22 empty] | Всего по позиции
15 | ФСБЦ-04.3.02.01-0602 | Смеси сухие наливные на цементной основе для выравнивания оснований пола, стяжек, толщина слоя 10-30 мм, класс В20 (М250), ручного нанесения |  |  |  | т | 1.776 | 1 | 1.776 | 10815.6 |  | 19208.51 | [15 empty] | Смеси сухие наливные на цементной основе для выравнивания оснований пола, стяжек, толщина слоя 10-30 мм, класс В20 (М250), ручного нанесения
|  | Всего по позиции |  |  |  | 10: 19208.51 | [22 empty] | Всего по позиции
16 | ФСБЦ-14.4.01.02-0029 | Грунтовка акриловая ВД-АК-02 |  |  |  | кг | 4.8 | 1 | 4.8 | 145.22 |  | 697.06 | [15 empty] | Грунтовка акриловая ВД-АК-02
|  | Всего по позиции |  |  |  | 10: 697.06 | [22 empty] | Всего по позиции
17 | ГЭСН11-01-027-01 | Устройство покрытий на цементном растворе из плиток: бетонных, цементных или мозаичных |  |  |  | 4: 100 м2; 5: 0.24; 6: 1; 7: 0.24 | [15 empty] | Устройство покрытий на цементном растворе из плиток: бетонных, цементных или мозаичных
| 1 | ОТ(ЗТ) |  |  |  | 4: чел.-ч; 7: 17.424; 10: 14564.72 | [16 empty] | ОТ(ЗТ)
| 1-100-27 | Средний разряд работы 2,7 |  |  |  | чел.-ч | 72.6 |  | 17.424 | 835.9 |  | 14564.72 | [17 empty] | Средний разряд работы 2,7
| 2 | ЭМ |  |  |  | 10: 475.66 | [16 empty] | ЭМ
|  | ОТм(ЗТм) |  |  |  | 4: чел.-ч; 7: 0.9048; 10: 819.45 | [16 empty] | ОТм(ЗТм)
| 91.06.05-011 | Погрузчики одноковшовые универсальные фронтальные пневмоколесные, номинальная вместимость основного ковша 2,6 м3, грузоподъемность 5 т |  |  |  | маш.-ч | 0.36 |  | 0.0864 | 2752.48 |  | 237.81 | [17 empty] | Погрузчики одноковшовые универсальные фронтальные пневмоколесные, номинальная вместимость основного ковша 2,6 м3, грузоподъемность 5 т
| 4-100-050 | ОТм(Зтм) Средний разряд машинистов 5 |  |  |  | чел.-ч | 0.36 |  | 0.0864 | 1109.72 |  | 95.88 | [18 empty] | ОТм(Зтм) Средний разряд машинистов 5
| 91.06.06-048 | Подъемники одномачтовые, грузоподъемность до 500 кг, высота подъема 45 м |  |  |  | маш.-ч | 2.57 |  | 0.6168 | 84.72 |  | 52.26 | [17 empty] | Подъемники одномачтовые, грузоподъемность до 500 кг, высота подъема 45 м
| 4-100-030 | ОТм(Зтм) Средний разряд машинистов 3 |  |  |  | чел.-ч | 2.57 |  | 0.6168 | 857.51 |  | 528.91 | [18 empty] | ОТм(Зтм) Средний разряд машинистов 3
| 91.14.02-001 | Автомобили бортовые, грузоподъемность до 5 т |  |  |  | маш.-ч | 0.84 |  | 0.2016 | 920.58 |  | 185.59 | [17 empty] | Автомобили бортовые, грузоподъемность до 5 т
| 4-100-040 | ОТм(Зтм) Средний разряд машинистов 4 |  |  |  | чел.-ч | 0.84 |  | 0.2016 | 965.6 |  | 194.66 | [18 empty] | ОТм(Зтм) Средний разряд машинистов 4
| 4 | М |  |  |  | 10: 7345.04 | [16 empty] | М
| 01.7.03.01-0001 | Вода |  |  |  | м3 | 3.85 |  | 0.924 | 123.2 |  | 113.84 | [17 empty] | Вода
| 01.7.07.29-0091 | Опилки древесные |  |  |  | м3 | 3.06 |  | 0.7344 | 3111.85 |  | 2285.34 | [17 empty] | Опилки древесные
| 04.3.01.09-0016 | Раствор готовый кладочный, цементный, М200 |  |  |  | м3 | 1.3 |  | 0.312 | 15852.13 |  | 4945.86 | [17 empty] | Раствор готовый кладочный, цементный, М200
Н | 05.2.02.21 | Плитки бетонные, цементные или мозаичные |  |  |  | 4: м2; 5: 102; 7: 24.48 | [19 empty] | Плитки бетонные, цементные или мозаичные
|  | Итого прямые затраты |  |  |  | 10: 23204.87 | [20 empty] | Итого прямые затраты
|  | ФОТ |  |  |  | 10: 15384.17 | [21 empty] | ФОТ
| Пр/812-011.0-3 | НР Полы |  |  |  | 4: %; 5: 118; 7: 118; 10: 18153.32 | [21 empty] | НР Полы
| Пр/774-011.0 | СП Полы |  |  |  | 4: %; 5: 65; 7: 65; 10: 9999.71 | [21 empty] | СП Полы
|  | Всего по позиции |  |  |  | 8: 213991.25; 10: 51357.9 | [22 empty] | Всего по позиции
18 | 91.06.06-048 | Подъемники одномачтовые, грузоподъемность до 500 кг, высота подъема 45 м |  |  |  | маш.час | -0.6168 | 1 | -0.6168 | 84.72 |  | -52.26 | [15 empty] | Подъемники одномачтовые, грузоподъемность до 500 кг, высота подъема 45 м
|  | Всего по позиции |  |  |  | 10: -52.26 | [22 empty] | Всего по позиции
19 | 91.06.05-011 | Погрузчики одноковшовые универсальные фронтальные пневмоколесные, номинальная вместимость основного ковша 2,6 м3, грузоподъемность 5 т |  |  |  | маш.час | -0.0864 | 1 | -0.0864 | 2752.48 |  | -237.81 | [15 empty] | Погрузчики одноковшовые универсальные фронтальные пневмоколесные, номинальная вместимость основного ковша 2,6 м3, грузоподъемность 5 т
|  | Всего по позиции |  |  |  | 10: -237.81 | [22 empty] | Всего по позиции
20 | ФСБЦ-06.2.05.03-0002 | Плитка керамогранитная, неполированная, многоцветная, толщина 10 мм |  |  |  | м2 | 24.48 | 1 | 24.48 | 1437.72 |  | 35195.39 | [15 empty] | Плитка керамогранитная, неполированная, многоцветная, толщина 10 мм
|  | Всего по позиции |  |  |  | 10: 35195.39 | [22 empty] | Всего по позиции
21 | ГЭСН15-01-027-01 | Затирка швов между плитками ранее облицованных поверхностей с применением сухой смеси |  |  |  | 4: 1000 м; 5: 0.024; 6: 1; 7: 0.024 | [15 empty] | Затирка швов между плитками ранее облицованных поверхностей с применением сухой смеси
| 1 | ОТ(ЗТ) |  |  |  | 4: чел.-ч; 7: 0.38808; 10: 321.6 | [16 empty] | ОТ(ЗТ)
| 1-100-26 | Средний разряд работы 2,6 |  |  |  | чел.-ч | 16.17 |  | 0.38808 | 828.69 |  | 321.6 | [17 empty] | Средний разряд работы 2,6
| 2 | ЭМ |  |  |  | 10: 0.9 | [16 empty] | ЭМ
|  | ОТм(ЗТм) |  |  |  | 4: чел.-ч; 7: 0.0012; 10: 1.14 | [16 empty] | ОТм(ЗТм)
| 91.06.06-048 | Подъемники одномачтовые, грузоподъемность до 500 кг, высота подъема 45 м |  |  |  | маш.-ч | 0.01 |  | 0.00024 | 84.72 |  | 0.02 | [17 empty] | Подъемники одномачтовые, грузоподъемность до 500 кг, высота подъема 45 м
| 4-100-030 | ОТм(Зтм) Средний разряд машинистов 3 |  |  |  | чел.-ч | 0.01 |  | 0.00024 | 857.51 |  | 0.21 | [18 empty] | ОТм(Зтм) Средний разряд машинистов 3
| 91.14.02-001 | Автомобили бортовые, грузоподъемность до 5 т |  |  |  | маш.-ч | 0.04 |  | 0.00096 | 920.58 |  | 0.88 | [17 empty] | Автомобили бортовые, грузоподъемность до 5 т
| 4-100-040 | ОТм(Зтм) Средний разряд машинистов 4 |  |  |  | чел.-ч | 0.04 |  | 0.00096 | 965.6 |  | 0.93 | [18 empty] | ОТм(Зтм) Средний разряд машинистов 4
| 4 | М |  |  |  | 10: 0.7 | [16 empty] | М
| 01.7.03.01-0001 | Вода |  |  |  | м3 | 0.06 |  | 0.00144 | 123.2 |  | 0.18 | [17 empty] | Вода
| 01.7.20.08-0051 | Ветошь хлопчатобумажная цветная |  |  |  | кг | 0.19 |  | 0.00456 | 115.03 |  | 0.52 | [17 empty] | Ветошь хлопчатобумажная цветная
Н | 04.3.02.09 | Смеси сухие фуговочные |  |  |  | 4: т; 5: 0.05; 7: 0.0012 | [19 empty] | Смеси сухие фуговочные
|  | Итого прямые затраты |  |  |  | 10: 324.34 | [20 empty] | Итого прямые затраты
|  | ФОТ |  |  |  | 10: 322.74 | [21 empty] | ФОТ
| Пр/812-015.0-3 | НР Отделочные работы |  |  |  | 4: %; 5: 105; 7: 105; 10: 338.88 | [21 empty] | НР Отделочные работы
| Пр/774-015.0 | СП Отделочные работы |  |  |  | 4: %; 5: 49; 7: 49; 10: 158.14 | [21 empty] | СП Отделочные работы
|  | Всего по позиции |  |  |  | 8: 34223.33; 10: 821.36 | [22 empty] | Всего по позиции
22 | 91.06.06-048 | Подъемники одномачтовые, грузоподъемность до 500 кг, высота подъема 45 м |  |  |  | маш.час | -0.00024 | 1 | -0.00024 | 84.72 |  | -0.02 | [15 empty] | Подъемники одномачтовые, грузоподъемность до 500 кг, высота подъема 45 м
|  | Всего по позиции |  |  |  | 10: -0.02 | [22 empty] | Всего по позиции
23 | ФСБЦ-04.3.02.09-0786 | Смеси сухие гидроизоляционные поверхностные, класс В45 (М600) |  |  |  | кг | 12 | 1 | 12 | 23.63 |  | 283.56 | [15 empty] | Смеси сухие гидроизоляционные поверхностные, класс В45 (М600)
|  | Всего по позиции |  |  |  | 10: 283.56 | [22 empty] | Всего по позиции
24 | 47-1 | Погрузка в автотранспортное средство: мусор строительный с погрузкой вручную |  |  |  | 1т груза | 0.3 | 1 | 0.3 | 2058.38 |  | 617.51 | [15 empty] | Погрузка в автотранспортное средство: мусор строительный с погрузкой вручную
|  | Всего по позиции |  |  |  | 10: 617.51 | [22 empty] | Всего по позиции
25 | 02-15-1-01-0005 | Перевозка грузов I класса автомобилями-самосвалами грузоподъемностью до 15 т по дорогам с усовершенствованным (асфальтобетонным, цементобетонным, железобетонным, обработанным органическим вяжущим) дорожным покрытием на расстояние 5 км |  |  |  | 1т груза | 0.3 | 1 | 0.3 | 290.18 |  | 87.05 | [15 empty] | Перевозка грузов I класса автомобилями-самосвалами грузоподъемностью до 15 т по дорогам с усовершенствованным (асфальтобетонным, цементобетонным, железобетонным, обработанным органическим вяжущим) дорожным покрытием на расстояние 5 км
|  | Всего по позиции |  |  |  | 10: 87.05 | [22 empty] | Всего по позиции
|  | Всего по разделу 1 Монтаж |  |  |  | 10: 170385.67 | [23 empty] | Всего по разделу 1 Монтаж
|  | Итоги по смете: | [34 empty] | Итоги по смете:
|  | Всего прямые затраты (справочно) |  |  |  | 10: 111395.77 | [25 empty] | Всего прямые затраты (справочно)
|  | в том числе: | [35 empty] | в том числе:
|  | Оплата труда рабочих |  |  |  | 10: 30951.84 | [25 empty] | Оплата труда рабочих
|  | Эксплуатация машин |  |  |  | 10: 264.46 | [25 empty] | Эксплуатация машин
|  | Оплата труда машинистов (Отм) |  |  |  | 10: 1335.56 | [25 empty] | Оплата труда машинистов (Отм)
|  | Материалы |  |  |  | 10: 78139.35 | [25 empty] | Материалы
|  | Перевозка |  |  |  | 10: 704.56 | [25 empty] | Перевозка
|  | Строительные работы |  |  |  | 10: 170385.67 | [25 empty] | Строительные работы
|  | Строительные работы |  |  |  | 10: 169681.11 | [25 empty] | Строительные работы
|  | в том числе: | [35 empty] | в том числе:
|  | оплата труда |  |  |  | 10: 30951.84 | [25 empty] | оплата труда
|  | эксплуатация машин и механизмов |  |  |  | 10: 264.46 | [25 empty] | эксплуатация машин и механизмов
|  | оплата труда машинистов (Отм) |  |  |  | 10: 1335.56 | [25 empty] | оплата труда машинистов (Отм)
|  | материалы |  |  |  | 10: 78139.35 | [25 empty] | материалы
|  | накладные расходы |  |  |  | 10: 38049.83 | [25 empty] | накладные расходы
|  | сметная прибыль |  |  |  | 10: 20940.07 | [25 empty] | сметная прибыль
|  | Перевозка |  |  |  | 10: 704.56 | [25 empty] | Перевозка
|  | Всего ФОТ (справочно) |  |  |  | 10: 32287.4 | [25 empty] | Всего ФОТ (справочно)
|  | Всего накладные расходы (справочно) |  |  |  | 10: 38049.83 | [25 empty] | Всего накладные расходы (справочно)
|  | Всего сметная прибыль (справочно) |  |  |  | 10: 20940.07 | [25 empty] | Всего сметная прибыль (справочно)
|  | НДС 22% |  |  |  | 10: 37484.85 | [25 empty] | НДС 22%
|  | ВСЕГО по смете |  |  |  | 10: 207870.52 | [26 empty] | ВСЕГО по смете
|  | справочно: | [35 empty] | справочно:
|  | Затраты труда рабочих |  |  |  | 7: 37,311552 | [27 empty] | Затраты труда рабочих
|  | Затраты труда машинистов |  |  |  | 7: 1,497384 | [27 empty] | Затраты труда машинистов
| Составил: | Эксперт 1 кат. отдела ОРпоСиСАД |  |  |  | 5: (Быковская Е.В.) | [28 empty] | Эксперт 1 кат. отдела ОРпоСиСАД | (Быковская Е.В.)
[должность, подпись (инициалы, фамилия)]
| Проверил: | Заместитель начальника Общего отдела |  |  |  | 5: (Попелышко К.О.) | [30 empty] | Заместитель начальника Общего отдела | (Попелышко К.О.)
[должность, подпись (инициалы, фамилия)]