## Ремонт канализации общ.3-4 - 3
Приложение № 4
Утверждено приказом Минстроя РФ № 421/пр от 4 августа 2020 г. в редакции приказа № 557/пр от 7 июля 2022 г.
УТВЕРЖДАЮ:
[8 empty] | Проректор по АХР |  |  |  | Ю.Ф. Трембач
"____" ________________ 2026 года
Наименование программного продукта |  |  |  |  | ГРАНД-Смета, версия 2026.2 | [9 empty] | ГРАНД-Смета, версия 2026.2
Наименование редакции сметных нормативов |  |  |  |  | Приказ Минстроя России от 30.12.2021 № 1046/пр; Приказ Минстроя России от 04.08.2020 № 421/пр; Приказ Минстроя России от 21.12.2020 № 812/пр; Приказ Минстроя России от 11.12.2020 № 774/пр; Приказ Минстроя России от 02.08.2023 № 551/пр; Приказ Минстроя России от 14.11.2023 № 817/пр; Приказ Минстроя России от 16.02.2024 № 102/пр; Приказ Минстроя России от 13.05.2024 №323/пр; Приказ Минстроя России от 09.08.2024 №524/пр; Приказ Минстроя России от 07.11.2024 №747/пр; Приказ Минстроя России от 23.01.2025 №30/пр; Приказ Минстроя России от 07.02.2025 №69/пр; Приказ Минстроя России от 19.05.2025 №299/пр; Приказ Минстроя России от 14.08.2025 №490/пр | [10 empty] | Приказ Минстроя России от 30.12.2021 № 1046/пр; Приказ Минстроя России от 04.08.2020 № 421/пр; Приказ Минстроя России от 21.12.2020 № 812/пр; Приказ Минстроя России от 11.12.2020 № 774/пр; Приказ Минстроя России от 02.08.2023 № 551/пр; Приказ Минстроя России от 14.11.2023 № 817/пр; Приказ Минстроя России от 16.02.2024 № 102/пр; Приказ Минстроя России от 13.05.2024 №323/пр; Приказ Минстроя России от 09.08.2024 №524/пр; Приказ Минстроя России от 07.11.2024 №747/пр; Приказ Минстроя России от 23.01.2025 №30/пр; Приказ Минстроя России от 07.02.2025 №69/пр; Приказ Минстроя России от 19.05.2025 №299/пр; Приказ Минстроя России от 14.08.2025 №490/пр
Реквизиты приказа Минстроя России об утверждении дополнений и изменений к сметным нормативам |  |  |  |  | Приказ Минстроя России от 18 мая 2022 г. № 378/пр, Приказ Минстроя России от 26 августа 2022 г. № 703/пр, Приказ Минстроя России от 26 октября 2022 г. № 905/пр, Приказ Минстроя России от 27 декабря 2022 г. № 1133/пр, Приказ Минстроя России от 10 февраля 2023 г. № 84/пр, Приказ Минстроя России от 11.05.2023 №335/пр; Приказ Минстроя России от 07.07.2022 № 557/пр; Приказ Минстроя России от 02.09.2021 № 636/пр, Приказ Минстроя России от 26.07.2022 № 611/пр; Приказ Минстроя России от 22.04.2022 № 317/пр; Приказ Минстроя России от 02.08.2023 № 551/пр; Приказ Минстроя России от 14.11.2023 № 817/пр; Приказ Минстроя России от 30.01.2024 № 55/пр; Приказ Минстроя России от 16.02.2024 № 102/пр; Приказ Минстроя России от 13.05.2024 №323/пр; Приказ Минстроя России от 09.08.2024 №524/пр; Приказ Минстроя России от 07.11.2024 №747/пр; Приказ Минстроя России от 23.01.2025 №30/пр; Приказ Минстроя России от 07.02.2025 №69/пр; Приказ Минстроя России от 19.05.2025 №299/пр; Приказ Минстроя России от 14.08.2025 №490/пр | [7 empty] | Реквизиты приказа Минстроя России об утверждении дополнений и изменений к сметным нормативам | Приказ Минстроя России от 18 мая 2022 г. № 378/пр, Приказ Минстроя России от 26 августа 2022 г. № 703/пр, Приказ Минстроя России от 26 октября 2022 г. № 905/пр, Приказ Минстроя России от 27 декабря 2022 г. № 1133/пр, Приказ Минстроя России от 10 февраля 2023 г. № 84/пр, Приказ Минстроя России от 11.05.2023 №335/пр; Приказ Минстроя России от 07.07.2022 № 557/пр; Приказ Минстроя России от 02.09.2021 № 636/пр, Приказ Минстроя России от 26.07.2022 № 611/пр; Приказ Минстроя России от 22.04.2022 № 317/пр; Приказ Минстроя России от 02.08.2023 № 551/пр; Приказ Минстроя России от 14.11.2023 № 817/пр; Приказ Минстроя России от 30.01.2024 № 55/пр; Приказ Минстроя России от 16.02.2024 № 102/пр; Приказ Минстроя России от 13.05.2024 №323/пр; Приказ Минстроя России от 09.08.2024 №524/пр; Приказ Минстроя России от 07.11.2024 №747/пр; Приказ Минстроя России от 23.01.2025 №30/пр; Приказ Минстроя России от 07.02.2025 №69/пр; Приказ Минстроя России от 19.05.2025 №299/пр; Приказ Минстроя России от 14.08.2025 №490/пр |  |  | Реквизиты приказа Минстроя России об утверждении дополнений и изменений к сметным нормативам | Приказ Минстроя России от 18 мая 2022 г. № 378/пр, Приказ Минстроя России от 26 августа 2022 г. № 703/пр, Приказ Минстроя России от 26 октября 2022 г. № 905/пр, Приказ Минстроя России от 27 декабря 2022 г. № 1133/пр, Приказ Минстроя России от 10 февраля 2023 г. № 84/пр, Приказ Минстроя России от 11.05.2023 №335/пр; Приказ Минстроя России от 07.07.2022 № 557/пр; Приказ Минстроя России от 02.09.2021 № 636/пр, Приказ Минстроя России от 26.07.2022 № 611/пр; Приказ Минстроя России от 22.04.2022 № 317/пр; Приказ Минстроя России от 02.08.2023 № 551/пр; Приказ Минстроя России от 14.11.2023 № 817/пр; Приказ Минстроя России от 30.01.2024 № 55/пр; Приказ Минстроя России от 16.02.2024 № 102/пр; Приказ Минстроя России от 13.05.2024 №323/пр; Приказ Минстроя России от 09.08.2024 №524/пр; Приказ Минстроя России от 07.11.2024 №747/пр; Приказ Минстроя России от 23.01.2025 №30/пр; Приказ Минстроя России от 07.02.2025 №69/пр; Приказ Минстроя России от 19.05.2025 №299/пр; Приказ Минстроя России от 14.08.2025 №490/пр
Реквизиты нормативного правового акта об утверждении оплаты труда, утверждаемый в соответствии с пунктом 22(1) Правилами мониторинга цен, утвержденными постановлением Правительства Российской Федерации от 23 декабря 2016 г. № 1452 |  |  |  |  | Приказ Департамента строительства Краснодарского края от 25.03.2025 № 59 | [7 empty] | Реквизиты нормативного правового акта об утверждении оплаты труда, утверждаемый в соответствии с пунктом 22(1) Правилами мониторинга цен, утвержденными постановлением Правительства Российской Федерации от 23 декабря 2016 г. № 1452 | Приказ Департамента строительства Краснодарского края от 25.03.2025 № 59 |  |  |  |  | Реквизиты нормативного правового акта об утверждении оплаты труда, утверждаемый в соответствии с пунктом 22(1) Правилами мониторинга цен, утвержденными постановлением Правительства Российской Федерации от 23 декабря 2016 г. № 1452 | Приказ Департамента строительства Краснодарского края от 25.03.2025 № 59
ФГБОУ ВО КубГМУ Минздрава России
(наименование стройки)
Общежития №3, №4 по ул. 40 лет Победы, 85
(наименование объекта капитального строительства)
ЛОКАЛЬНЫЙ СМЕТНЫЙ РАСЧЕТ (СМЕТА) № 1
Выполнение работ по ремонту участка наружной канализационной сети общежитий №3, №4 по ул. 40 лет Победы, 85 | [20 empty] | Ремонт канализации общ.3-4 - 3
(наименование работ и затрат)
Составлен | ресурсным | методом
Основание
(проектная и (или) иная техническая документация)
Составлен(а) в текущем уровне цен |  | II квартал 2026 года | [19 empty] | II квартал 2026 года
Наименование субъекта Российской Федерации |  |  |  | 23. Краснодарский край | [18 empty] | 23. Краснодарский край
Наименование зоны субъекта Российской Федерации |  |  |  | Краснодарский край | [19 empty] | Краснодарский край
Сметная стоимость |  |  | 406.77 | тыс.руб.
в том числе:
| строительных работ |  | 333.42 | тыс.руб. |  | Средства на оплату труда рабочих |  |  |  |  | 38.81 | тыс.руб.
| монтажных работ |  | 0 | тыс.руб. |  | Средства на оплату труда машинистов |  |  |  |  | 28.25 | тыс.руб.
| оборудования |  | 0 | тыс.руб. |  | Нормативные затраты труда рабочих |  |  |  |  | 109.57 | чел.час.
| прочих затрат |  | 0 | тыс.руб. |  | Нормативные затраты труда машинистов |  |  |  |  | 52.05 | чел.час.
№ п/п | Обоснование | Наименование работ и затрат |  |  |  | Единица измерения | Количество |  |  | Сметная стоимость в текущем уровне цен, руб.
[7 empty] | на единицу | коэффициенты | всего с учетом коэффициентов | на единицу | коэффициенты | всего
1 | 2 | 3 |  |  |  | 4 | 5 | 6 | 7 | 8 | 9 | 10
Раздел 1. Выполнение работ по ремонту участка наружной канализационной сети общежитий №3, №4 по ул. 40 лет Победы, 85 | [24 empty] | Раздел 1. Выполнение работ по ремонту участка наружной канализационной сети общежитий №3, №4 по ул. 40 лет Победы, 85
1 | ГЭСНр66-01-010-06 | Очистка камер: от мокрого ила и грязи без труб и арматуры |  |  |  | 4: м3; 5: 7; 6: 1; 7: 7 | [13 empty] | Очистка камер: от мокрого ила и грязи без труб и арматуры
| 1 | ОТ(ЗТ) |  |  |  | 4: чел.-ч; 7: 43.8725; 10: 14898.66 | [14 empty] | ОТ(ЗТ)
| 1-100-19 | Средний разряд работы 1,9 |  |  |  | чел.-ч | 5.45 | 1.15 | 43.8725 | 339.59 |  | 14898.66 | [15 empty] | Средний разряд работы 1,9
| 2 | ЭМ |  |  |  | 10: 69.67 | [14 empty] | ЭМ
| 91.06.03-046 | Лебедки ручные и рычажные тяговым усилием 29,43 кН (3 т) |  |  |  | маш.-ч | 2.45 |  | 17.15 | 3.25 | 1.25 | 69.67 | [15 empty] | Лебедки ручные и рычажные тяговым усилием 29,43 кН (3 т)
|  | Итого прямые затраты |  |  |  | 10: 14968.33 | [16 empty] | Итого прямые затраты
|  | Всего по позиции |  |  |  | 8: 4969.08; 10: 34783.55 | [17 empty] | Всего по позиции
2 | ГЭСН22-03-002-01 | Установка полиэтиленовых фасонных частей: отводов, колен, патрубков, переходов |  |  |  | 4: 10 шт; 5: 0.4; 6: 1; 7: 0.4 | [13 empty] | Установка полиэтиленовых фасонных частей: отводов, колен, патрубков, переходов
|  | Объем=4 / 10 | [28 empty] | Объем=4 / 10
| 1 | ОТ(ЗТ) |  |  |  | 4: чел.-ч; 7: 1.9044; 10: 756.79 | [14 empty] | ОТ(ЗТ)
| 1-100-35 | Средний разряд работы 3,5 |  |  |  | чел.-ч | 4.14 | 1.15 | 1.9044 | 397.39 |  | 756.79 | [15 empty] | Средний разряд работы 3,5
| 2 | ЭМ |  |  |  | 10: 154.38 | [14 empty] | ЭМ
|  | ОТм(ЗТм) |  |  |  | 4: чел.-ч; 7: 0.01; 10: 4.93 | [14 empty] | ОТм(ЗТм)
| 91.05.05-015 | Краны на автомобильном ходу, грузоподъемность 16 т |  |  |  | маш.-ч | 0.01 |  | 0.004 | 1563.91 | 1.25 | 7.82 | [15 empty] | Краны на автомобильном ходу, грузоподъемность 16 т
| 4-100-060 | ОТм(Зтм) Средний разряд машинистов 6 |  |  |  | чел.-ч | 0.01 | 1.25 | 0.005 | 565.45 |  | 2.83 | [19 empty] | ОТм(Зтм) Средний разряд машинистов 6
| 91.14.02-001 | Автомобили бортовые, грузоподъемность до 5 т |  |  |  | маш.-ч | 0.01 |  | 0.004 | 545.21 | 1.25 | 2.73 | [15 empty] | Автомобили бортовые, грузоподъемность до 5 т
| 4-100-040 | ОТм(Зтм) Средний разряд машинистов 4 |  |  |  | чел.-ч | 0.01 | 1.25 | 0.005 | 420.95 |  | 2.1 | [19 empty] | ОТм(Зтм) Средний разряд машинистов 4
| 91.17.04-057 | Аппараты с полуавтоматическим управлением процессом сварки "встык" пластмассовых труб диаметром свыше 160 до 315 мм |  |  |  | маш.-ч | 2.24 |  | 0.896 | 128.42 | 1.25 | 143.83 | [15 empty] | Аппараты с полуавтоматическим управлением процессом сварки "встык" пластмассовых труб диаметром свыше 160 до 315 мм
Н | 24.3.05.19 | Фасонные части |  |  |  | 4: шт; 5: 10; 7: 4 | [20 empty] | Фасонные части
|  | Итого прямые затраты |  |  |  | 10: 916.1 | [16 empty] | Итого прямые затраты
|  | Всего по позиции |  |  |  | 8: 5493.28; 10: 2197.31 | [17 empty] | Всего по позиции
3 | ФСБЦ-24.3.05.02-0217 | Заглушка полиэтиленовая, стандартное размерное отношение SDR11, номинальный диаметр 200 мм |  |  |  | шт | 4 | 1 | 4 | 2996.27 |  | 11985.08 | [13 empty] | Заглушка полиэтиленовая, стандартное размерное отношение SDR11, номинальный диаметр 200 мм
|  | Всего по позиции |  |  |  | 10: 11985.08 | [17 empty] | Всего по позиции
4 | ГЭСНр66-03-043-09 | Подготовительные работы при восстановлении безнапорных трубопроводов (перекачка стоков автонасосами) диаметром: 200 мм |  |  |  | 4: 100 м; 5: 0.15; 6: 1; 7: 0.15 | [13 empty] | Подготовительные работы при восстановлении безнапорных трубопроводов (перекачка стоков автонасосами) диаметром: 200 мм
|  | Объем=15 / 100 | [28 empty] | Объем=15 / 100
| 2 | ЭМ |  |  |  | 10: 57175.06 | [14 empty] | ЭМ
|  | ОТм(ЗТм) |  |  |  | 4: чел.-ч; 7: 42.5625; 10: 24066.97 | [14 empty] | ОТм(ЗТм)
| 91.19.01-001 | Машины илососные, объем цистерны для ила до 7 м3 |  |  |  | маш.-ч | 227 |  | 34.05 | 1343.32 | 1.25 | 57175.06 | [15 empty] | Машины илососные, объем цистерны для ила до 7 м3
| 4-100-060 | ОТм(Зтм) Средний разряд машинистов 6 |  |  |  | чел.-ч | 227 | 1.25 | 42.5625 | 565.45 |  | 24066.97 | [19 empty] | ОТм(Зтм) Средний разряд машинистов 6
|  | Итого прямые затраты |  |  |  | 10: 81242.03 | [16 empty] | Итого прямые затраты
|  | Всего по позиции |  |  |  | 8: 755007.33; 10: 113251.1 | [17 empty] | Всего по позиции
5 | ГЭСН27-03-008-04 | Разборка покрытий и оснований: асфальтобетонных |  |  |  | 4: 100 м3; 5: 0.0225; 6: 1; 7: 0.0225 | [13 empty] | Разборка покрытий и оснований: асфальтобетонных
|  | Объем=(15*0,15) / 100 | [28 empty] | Объем=(15*0,15) / 100
| 1 | ОТ(ЗТ) |  |  |  | 4: чел.-ч; 7: 4.6523; 10: 1695.31 | [14 empty] | ОТ(ЗТ)
| 1-100-27 | Средний разряд работы 2,7 |  |  |  | чел.-ч | 179.8 | 1.15 | 4.6523 | 364.4 |  | 1695.31 | [15 empty] | Средний разряд работы 2,7
| 2 | ЭМ |  |  |  | 10: 595.64 | [14 empty] | ЭМ
|  | ОТм(ЗТм) |  |  |  | 4: чел.-ч; 7: 1.2833; 10: 546.52 | [14 empty] | ОТм(ЗТм)
| 91.01.02-004 | Автогрейдеры среднего типа, мощность 99 кВт (135 л.с.) |  |  |  | маш.-ч | 1.55 |  | 0.034875 | 2435.58 | 1.25 | 106.18 | [15 empty] | Автогрейдеры среднего типа, мощность 99 кВт (135 л.с.)
| 4-100-060 | ОТм(Зтм) Средний разряд машинистов 6 |  |  |  | чел.-ч | 1.55 | 1.25 | 0.043594 | 565.45 |  | 24.65 | [19 empty] | ОТм(Зтм) Средний разряд машинистов 6
| 91.18.01-007 | Компрессоры винтовые передвижные с двигателем внутреннего сгорания, давление до 0,7 МПа (7 атм), производительность до 5,4 м3/мин |  |  |  | маш.-ч | 44.08 |  | 0.9918 | 388.68 | 1.25 | 481.87 | [15 empty] | Компрессоры винтовые передвижные с двигателем внутреннего сгорания, давление до 0,7 МПа (7 атм), производительность до 5,4 м3/мин
| 4-100-040 | ОТм(Зтм) Средний разряд машинистов 4 |  |  |  | чел.-ч | 44.08 | 1.25 | 1.2397 | 420.95 |  | 521.87 | [19 empty] | ОТм(Зтм) Средний разряд машинистов 4
| 91.21.10-002 | Молотки отбойные пневматические при работе от передвижных компрессоров |  |  |  | маш.-ч | 88.16 |  | 1.9836 | 3.06 | 1.25 | 7.59 | [15 empty] | Молотки отбойные пневматические при работе от передвижных компрессоров
|  | Итого прямые затраты |  |  |  | 10: 2837.47 | [16 empty] | Итого прямые затраты
|  | Всего по позиции |  |  |  | 8: 371415.56; 10: 8356.85 | [17 empty] | Всего по позиции
6 | ГЭСН01-01-010-44 | Разработка грунта в отвал экскаваторами, вместимость ковша 0,15 м3, группа грунтов: 2 |  |  |  | 4: 1000 м3; 5: 0.03; 6: 1; 7: 0.03 | [13 empty] | Разработка грунта в отвал экскаваторами, вместимость ковша 0,15 м3, группа грунтов: 2
|  | Объем=(15*2) / 1000 | [28 empty] | Объем=(15*2) / 1000
| 1 | ОТ(ЗТ) |  |  |  | 4: чел.-ч; 7: 0.69483; 10: 237.92 | [14 empty] | ОТ(ЗТ)
| 1-100-20 | Средний разряд работы 2,0 |  |  |  | чел.-ч | 20.14 | 1.15 | 0.69483 | 342.41 |  | 237.92 | [15 empty] | Средний разряд работы 2,0
| 2 | ЭМ |  |  |  | 10: 2431.6 | [14 empty] | ЭМ
|  | ОТм(ЗТм) |  |  |  | 4: чел.-ч; 7: 4.326; 10: 1821.03 | [14 empty] | ОТм(ЗТм)
| 91.01.05-065 | Экскаваторы одноковшовые дизельные на гусеничном ходу, объем ковша 0,15 м3 |  |  |  | маш.-ч | 115.36 |  | 3.4608 | 562.09 | 1.25 | 2431.6 | [15 empty] | Экскаваторы одноковшовые дизельные на гусеничном ходу, объем ковша 0,15 м3
| 4-100-040 | ОТм(Зтм) Средний разряд машинистов 4 |  |  |  | чел.-ч | 115.36 | 1.25 | 4.326 | 420.95 |  | 1821.03 | [19 empty] | ОТм(Зтм) Средний разряд машинистов 4
|  | Итого прямые затраты |  |  |  | 10: 4490.55 | [16 empty] | Итого прямые затраты
|  | Всего по позиции |  |  |  | 8: 233347; 10: 7000.41 | [17 empty] | Всего по позиции
7 | ГЭСНр66-01-002-05 | Разборка трубопроводов канализации: из керамических труб диаметром 200 мм |  |  |  | 4: 100 м; 5: 0.15; 6: 1; 7: 0.15 | [13 empty] | Разборка трубопроводов канализации: из керамических труб диаметром 200 мм
|  | Объем=15 / 100 | [28 empty] | Объем=15 / 100
| 1 | ОТ(ЗТ) |  |  |  | 4: чел.-ч; 7: 25.9802; 10: 8895.89 | [14 empty] | ОТ(ЗТ)
| 1-100-20 | Средний разряд работы 2,0 |  |  |  | чел.-ч | 150.61 | 1.15 | 25.9802 | 342.41 |  | 8895.89 | [15 empty] | Средний разряд работы 2,0
Н | 999-9900 | Строительный мусор |  |  |  | 4: т; 5: 4.2; 7: 0.63 | [20 empty] | Строительный мусор
|  | Итого прямые затраты |  |  |  | 10: 8895.89 | [16 empty] | Итого прямые затраты
|  | Всего по позиции |  |  |  | 8: 138182.8; 10: 20727.42 | [17 empty] | Всего по позиции
8 | ГЭСНр69-01-033-02 | Пробивка отверстий в перекрытиях отбойным молотком, размер стороны отверстия: свыше 150 до 250 мм |  |  |  | 4: 100 шт; 5: 0.02; 6: 1; 7: 0.02 | [13 empty] | Пробивка отверстий в перекрытиях отбойным молотком, размер стороны отверстия: свыше 150 до 250 мм
|  | Объем=2 / 100 | [28 empty] | Объем=2 / 100
| 1 | ОТ(ЗТ) |  |  |  | 4: чел.-ч; 7: 4.6258; 10: 1700.15 | [14 empty] | ОТ(ЗТ)
| 1-100-28 | Средний разряд работы 2,8 |  |  |  | чел.-ч | 201.12 | 1.15 | 4.6258 | 367.54 |  | 1700.15 | [15 empty] | Средний разряд работы 2,8
| 2 | ЭМ |  |  |  | 10: 668.72 | [14 empty] | ЭМ
|  | ОТм(ЗТм) |  |  |  | 4: чел.-ч; 7: 1.6892; 10: 711.09 | [14 empty] | ОТм(ЗТм)
| 91.06.05-056 | Погрузчики одноковшовые универсальные фронтальные пневмоколесные, номинальная вместимость основного ковша 1,1 м3, грузоподъемность 2 т |  |  |  | маш.-ч | 0.14 |  | 0.0028 | 908 | 1.25 | 3.18 | [15 empty] | Погрузчики одноковшовые универсальные фронтальные пневмоколесные, номинальная вместимость основного ковша 1,1 м3, грузоподъемность 2 т
| 4-100-040 | ОТм(Зтм) Средний разряд машинистов 4 |  |  |  | чел.-ч | 0.14 | 1.25 | 0.0035 | 420.95 |  | 1.47 | [19 empty] | ОТм(Зтм) Средний разряд машинистов 4
| 91.18.01-007 | Компрессоры винтовые передвижные с двигателем внутреннего сгорания, давление до 0,7 МПа (7 атм), производительность до 5,4 м3/мин |  |  |  | маш.-ч | 67.43 |  | 1.3486 | 388.68 | 1.25 | 655.22 | [15 empty] | Компрессоры винтовые передвижные с двигателем внутреннего сгорания, давление до 0,7 МПа (7 атм), производительность до 5,4 м3/мин
| 4-100-040 | ОТм(Зтм) Средний разряд машинистов 4 |  |  |  | чел.-ч | 67.43 | 1.25 | 1.6858 | 420.95 |  | 709.62 | [19 empty] | ОТм(Зтм) Средний разряд машинистов 4
| 91.21.10-002 | Молотки отбойные пневматические при работе от передвижных компрессоров |  |  |  | маш.-ч | 134.86 |  | 2.6972 | 3.06 | 1.25 | 10.32 | [15 empty] | Молотки отбойные пневматические при работе от передвижных компрессоров
Н | 999-9900 | Строительный мусор |  |  |  | 4: т; 5: 0.9; 7: 0.018 | [20 empty] | Строительный мусор
|  | Итого прямые затраты |  |  |  | 10: 3079.96 | [16 empty] | Итого прямые затраты
|  | Всего по позиции |  |  |  | 8: 317962.5; 10: 6359.25 | [17 empty] | Всего по позиции
9 | ГЭСН23-01-001-01 | Устройство основания под трубопроводы: песчаного |  |  |  | 4: 10 м3; 5: 0.3; 6: 1; 7: 0.3 | [13 empty] | Устройство основания под трубопроводы: песчаного
|  | Объем=(15*0,2) / 10 | [28 empty] | Объем=(15*0,2) / 10
| 1 | ОТ(ЗТ) |  |  |  | 4: чел.-ч; 7: 3.519; 10: 1260.22 | [14 empty] | ОТ(ЗТ)
| 1-100-25 | Средний разряд работы 2,5 |  |  |  | чел.-ч | 10.2 | 1.15 | 3.519 | 358.12 |  | 1260.22 | [15 empty] | Средний разряд работы 2,5
| 2 | ЭМ |  |  |  | 10: 188.11 | [14 empty] | ЭМ
|  | ОТм(ЗТм) |  |  |  | 4: чел.-ч; 7: 0.12; 10: 58.05 | [14 empty] | ОТм(ЗТм)
| 91.06.05-011 | Погрузчики одноковшовые универсальные фронтальные пневмоколесные, номинальная вместимость основного ковша 2,6 м3, грузоподъемность 5 т |  |  |  | маш.-ч | 0.32 |  | 0.096 | 1567.56 | 1.25 | 188.11 | [15 empty] | Погрузчики одноковшовые универсальные фронтальные пневмоколесные, номинальная вместимость основного ковша 2,6 м3, грузоподъемность 5 т
| 4-100-050 | ОТм(Зтм) Средний разряд машинистов 5 |  |  |  | чел.-ч | 0.32 | 1.25 | 0.12 | 483.78 |  | 58.05 | [19 empty] | ОТм(Зтм) Средний разряд машинистов 5
Н | 02.3.01.02 | Песок для строительных работ природный |  |  |  | 4: м3; 5: 11; 7: 3.3 | [20 empty] | Песок для строительных работ природный
|  | Итого прямые затраты |  |  |  | 10: 1506.38 | [16 empty] | Итого прямые затраты
|  | Всего по позиции |  |  |  | 8: 12412.37; 10: 3723.71 | [17 empty] | Всего по позиции
10 | ФСБЦ-02.3.01.02-1104 | Песок природный для строительных работ I класс, средний |  |  |  | м3 | 3.3 | 1 | 3.3 | 1055.66 |  | 3483.68 | [13 empty] | Песок природный для строительных работ I класс, средний
|  | Всего по позиции |  |  |  | 10: 3483.68 | [17 empty] | Всего по позиции
11 | ГЭСН01-02-014-01 | Уплотнение грунта вибротрамбовками, группа грунтов: 1-2 |  |  |  | 4: 100 м3; 5: 0.03; 6: 1; 7: 0.03 | [13 empty] | Уплотнение грунта вибротрамбовками, группа грунтов: 1-2
|  | Объем=(0,3*10) / 100 | [28 empty] | Объем=(0,3*10) / 100
| 1 | ОТ(ЗТ) |  |  |  | 4: чел.-ч; 7: 0.7107; 10: 256.75 | [14 empty] | ОТ(ЗТ)
| 1-100-26 | Средний разряд работы 2,6 |  |  |  | чел.-ч | 20.6 | 1.15 | 0.7107 | 361.26 |  | 256.75 | [15 empty] | Средний разряд работы 2,6
| 2 | ЭМ |  |  |  | 10: 22.2 | [14 empty] | ЭМ
| 91.08.09-502 | Вибротрамбовки бензиновые, мощность до 4 кВт |  |  |  | маш.-ч | 11 |  | 0.33 | 53.82 | 1.25 | 22.2 | [15 empty] | Вибротрамбовки бензиновые, мощность до 4 кВт
|  | Итого прямые затраты |  |  |  | 10: 278.95 | [16 empty] | Итого прямые затраты
|  | Всего по позиции |  |  |  | 8: 19731; 10: 591.93 | [17 empty] | Всего по позиции
12 | ГЭСН24-02-001-08 | Сварка полиэтиленовых труб "встык" нагревательным элементом при полуавтоматическом управлении процессом сварки, диаметр труб: свыше 160 до 225 мм |  |  |  | 4: соединение; 5: 4; 6: 1; 7: 4 | [13 empty] | Сварка полиэтиленовых труб "встык" нагревательным элементом при полуавтоматическом управлении процессом сварки, диаметр труб: свыше 160 до 225 мм
| 1 | ОТ(ЗТ) |  |  |  | 4: чел.-ч; 7: 5.014; 10: 2016.13 | [14 empty] | ОТ(ЗТ)
| 1-100-36 | Средний разряд работы 3,6 |  |  |  | чел.-ч | 1.09 | 1.15 | 5.014 | 402.1 |  | 2016.13 | [15 empty] | Средний разряд работы 3,6
| 2 | ЭМ |  |  |  | 10: 642.1 | [14 empty] | ЭМ
| 91.17.04-057 | Аппараты с полуавтоматическим управлением процессом сварки "встык" пластмассовых труб диаметром свыше 160 до 315 мм |  |  |  | маш.-ч | 1 |  | 4 | 128.42 | 1.25 | 642.1 | [15 empty] | Аппараты с полуавтоматическим управлением процессом сварки "встык" пластмассовых труб диаметром свыше 160 до 315 мм
| 4 | М |  |  |  | 10: 34.67 | [14 empty] | М
| 01.3.01.07-0009 | Спирт этиловый ректификованный технический, сорт I |  |  |  | кг | 0.009 |  | 0.036 | 948.93 |  | 34.16 | [15 empty] | Спирт этиловый ректификованный технический, сорт I
| 01.7.20.08-0051 | Ветошь хлопчатобумажная цветная |  |  |  | кг | 0.0014 |  | 0.0056 | 90.34 |  | 0.51 | [15 empty] | Ветошь хлопчатобумажная цветная
|  | Итого прямые затраты |  |  |  | 10: 2692.9 | [16 empty] | Итого прямые затраты
|  | Всего по позиции |  |  |  | 8: 1521.01; 10: 6084.03 | [17 empty] | Всего по позиции
13 | ГЭСН23-01-030-03 | Укладка трубопроводов канализации из полиэтиленовых труб диаметром: 225 мм |  |  |  | 4: 100 м; 5: 0.15; 6: 1; 7: 0.15 | [13 empty] | Укладка трубопроводов канализации из полиэтиленовых труб диаметром: 225 мм
|  | Объем=15 / 100 | [28 empty] | Объем=15 / 100
| 1 | ОТ(ЗТ) |  |  |  | 4: чел.-ч; 7: 5.7218; 10: 2354.65 | [14 empty] | ОТ(ЗТ)
| 1-100-38 | Средний разряд работы 3,8 |  |  |  | чел.-ч | 33.17 | 1.15 | 5.7218 | 411.52 |  | 2354.65 | [15 empty] | Средний разряд работы 3,8
| 2 | ЭМ |  |  |  | 10: 841.03 | [14 empty] | ЭМ
|  | ОТм(ЗТм) |  |  |  | 4: чел.-ч; 7: 0.255; 10: 153.8 | [14 empty] | ОТм(ЗТм)
| 91.10.05-007 | Трубоукладчики, номинальная грузоподъемность 12,5 т |  |  |  | маш.-ч | 1.36 |  | 0.204 | 2438.87 | 1.25 | 621.91 | [15 empty] | Трубоукладчики, номинальная грузоподъемность 12,5 т
| 4-100-070 | ОТм(Зтм) Средний разряд машинистов 7 |  |  |  | чел.-ч | 1.36 | 1.25 | 0.255 | 603.15 |  | 153.8 | [19 empty] | ОТм(Зтм) Средний разряд машинистов 7
| 91.17.04-057 | Аппараты с полуавтоматическим управлением процессом сварки "встык" пластмассовых труб диаметром свыше 160 до 315 мм |  |  |  | маш.-ч | 9.1 |  | 1.365 | 128.42 | 1.25 | 219.12 | [15 empty] | Аппараты с полуавтоматическим управлением процессом сварки "встык" пластмассовых труб диаметром свыше 160 до 315 мм
| 4 | М |  |  |  | 10: 22.63 | [14 empty] | М
| 01.7.03.01-0001 | Вода |  |  |  | м3 | 4 |  | 0.6 | 37.72 |  | 22.63 | [15 empty] | Вода
Н | 24.3.03.13 | Трубы полиэтиленовые |  |  |  | 4: м; 5: 101; 7: 15.15 | [20 empty] | Трубы полиэтиленовые
|  | Итого прямые затраты |  |  |  | 10: 3372.11 | [16 empty] | Итого прямые затраты
|  | Всего по позиции |  |  |  | 8: 50608.87; 10: 7591.33 | [17 empty] | Всего по позиции
14 | ФСБЦ-24.3.03.13-0012 | Трубы напорные полиэтиленовые, кроме газопроводных ПЭ100, для транспортировки воды, стандартное размерное отношение SDR11, номинальный наружный диаметр 200 мм, толщина стенки 18,2 мм |  |  |  | м | 15.15 | 1 | 15.15 | 1780.89 |  | 26980.48 | [13 empty] | Трубы напорные полиэтиленовые, кроме газопроводных ПЭ100, для транспортировки воды, стандартное размерное отношение SDR11, номинальный наружный диаметр 200 мм, толщина стенки 18,2 мм
|  | Всего по позиции |  |  |  | 10: 26980.48 | [17 empty] | Всего по позиции
15 | ГЭСН46-03-017-10 | Заделка отверстий в местах прохода трубопровода: в бетонных перекрытиях |  |  |  | 4: 100 шт; 5: 0.02; 6: 1; 7: 0.02 | [13 empty] | Заделка отверстий в местах прохода трубопровода: в бетонных перекрытиях
|  | Объем=2 / 100 | [28 empty] | Объем=2 / 100
| 1 | ОТ(ЗТ) |  |  |  | 4: чел.-ч; 7: 3.036; 10: 1149.25 | [14 empty] | ОТ(ЗТ)
| 1-100-31 | Средний разряд работы 3,1 |  |  |  | чел.-ч | 132 | 1.15 | 3.036 | 378.54 |  | 1149.25 | [15 empty] | Средний разряд работы 3,1
| 2 | ЭМ |  |  |  | 10: 3.31 | [14 empty] | ЭМ
|  | ОТм(ЗТм) |  |  |  | 4: чел.-ч; 7: 0.011; 10: 4.38 | [14 empty] | ОТм(ЗТм)
| 91.06.06-048 | Подъемники одномачтовые, грузоподъемность до 500 кг, высота подъема 45 м |  |  |  | маш.-ч | 0.22 |  | 0.0044 | 56.35 | 1.25 | 0.31 | [15 empty] | Подъемники одномачтовые, грузоподъемность до 500 кг, высота подъема 45 м
| 4-100-030 | ОТм(Зтм) Средний разряд машинистов 3 |  |  |  | чел.-ч | 0.22 | 1.25 | 0.0055 | 373.83 |  | 2.06 | [19 empty] | ОТм(Зтм) Средний разряд машинистов 3
| 91.14.02-001 | Автомобили бортовые, грузоподъемность до 5 т |  |  |  | маш.-ч | 0.22 |  | 0.0044 | 545.21 | 1.25 | 3 | [15 empty] | Автомобили бортовые, грузоподъемность до 5 т
| 4-100-040 | ОТм(Зтм) Средний разряд машинистов 4 |  |  |  | чел.-ч | 0.22 | 1.25 | 0.0055 | 420.95 |  | 2.32 | [19 empty] | ОТм(Зтм) Средний разряд машинистов 4
| 4 | М |  |  |  | 10: 132.17 | [14 empty] | М
| 01.7.15.06-0111 | Гвозди строительные |  |  |  | т | 0.006 |  | 0.00012 | 95602.83 |  | 11.47 | [15 empty] | Гвозди строительные
| 08.3.03.06-0012 | Проволока стальная низкоуглеродистая вязальная |  |  |  | т | 0.0054 |  | 0.000108 | 67281.6 |  | 7.27 | [15 empty] | Проволока стальная низкоуглеродистая вязальная
| 11.1.03.01-0062 | Бруски обрезные хвойных пород (ель, сосна), естественной влажности, длина 2-6,5 м, ширина 20-90 мм, толщина 20-90 мм, сорт II |  |  |  | м3 | 0.3 |  | 0.006 | 17980.67 |  | 107.88 | [15 empty] | Бруски обрезные хвойных пород (ель, сосна), естественной влажности, длина 2-6,5 м, ширина 20-90 мм, толщина 20-90 мм, сорт II
| 11.1.03.06-0070 | Доска обрезная хвойных пород, естественной влажности, длина 2-6,5 м, ширина 100-250 мм, толщина 25 мм, сорт II |  |  |  | м3 | 0.018 |  | 0.00036 | 15426.5 |  | 5.55 | [15 empty] | Доска обрезная хвойных пород, естественной влажности, длина 2-6,5 м, ширина 100-250 мм, толщина 25 мм, сорт II
Н | 04.1.02.05 | Смеси бетонные |  |  |  | 4: м3; 5: 0.416; 7: 0.00832 | [20 empty] | Смеси бетонные
|  | Итого прямые затраты |  |  |  | 10: 1289.11 | [16 empty] | Итого прямые затраты
|  | Всего по позиции |  |  |  | 8: 157899.5; 10: 3157.99 | [17 empty] | Всего по позиции
16 | ФСБЦ-04.1.02.01-0007 | Смеси бетонные мелкозернистого бетона (БСМ), класс В20 (М250) |  |  |  | м3 | 0.00832 | 1 | 0.00832 | 5729.01 |  | 47.67 | [13 empty] | Смеси бетонные мелкозернистого бетона (БСМ), класс В20 (М250)
|  | Всего по позиции |  |  |  | 10: 47.67 | [17 empty] | Всего по позиции
17 | ГЭСН01-01-033-02 | Засыпка траншей и котлованов с перемещением грунта до 5 м бульдозерами мощностью: 59 кВт (80 л.с.), группа грунтов 2 |  |  |  | 4: 1000 м3; 5: 0.02475; 6: 1; 7: 0.02475 | [13 empty] | Засыпка траншей и котлованов с перемещением грунта до 5 м бульдозерами мощностью: 59 кВт (80 л.с.), группа грунтов 2
|  | Объем=(30-3-2,25) / 1000 | [28 empty] | Объем=(30-3-2,25) / 1000
| 2 | ЭМ |  |  |  | 10: 268.46 | [14 empty] | ЭМ
|  | ОТм(ЗТм) |  |  |  | 4: чел.-ч; 7: 0.24936; 10: 120.63 | [14 empty] | ОТм(ЗТм)
| 91.01.01-034 | Бульдозеры, мощность 59 кВт (80 л.с.) |  |  |  | маш.-ч | 8.06 |  | 0.19948 | 1076.61 | 1.25 | 268.46 | [15 empty] | Бульдозеры, мощность 59 кВт (80 л.с.)
| 4-100-050 | ОТм(Зтм) Средний разряд машинистов 5 |  |  |  | чел.-ч | 8.06 | 1.25 | 0.24936 | 483.78 |  | 120.63 | [19 empty] | ОТм(Зтм) Средний разряд машинистов 5
|  | Итого прямые затраты |  |  |  | 10: 389.09 | [16 empty] | Итого прямые затраты
|  | Всего по позиции |  |  |  | 8: 21662.22; 10: 536.14 | [17 empty] | Всего по позиции
18 | ГЭСН01-02-014-01 | Уплотнение грунта вибротрамбовками, группа грунтов: 1-2 |  |  |  | 4: 100 м3; 5: 0.2475; 6: 1; 7: 0.2475 | [13 empty] | Уплотнение грунта вибротрамбовками, группа грунтов: 1-2
|  | Объем=0,02475*10 | [28 empty] | Объем=0,02475*10
| 1 | ОТ(ЗТ) |  |  |  | 4: чел.-ч; 7: 5.8633; 10: 2118.17 | [14 empty] | ОТ(ЗТ)
| 1-100-26 | Средний разряд работы 2,6 |  |  |  | чел.-ч | 20.6 | 1.15 | 5.8633 | 361.26 |  | 2118.17 | [15 empty] | Средний разряд работы 2,6
| 2 | ЭМ |  |  |  | 10: 183.16 | [14 empty] | ЭМ
| 91.08.09-502 | Вибротрамбовки бензиновые, мощность до 4 кВт |  |  |  | маш.-ч | 11 |  | 2.7225 | 53.82 | 1.25 | 183.16 | [15 empty] | Вибротрамбовки бензиновые, мощность до 4 кВт
|  | Итого прямые затраты |  |  |  | 10: 2301.33 | [16 empty] | Итого прямые затраты
|  | Всего по позиции |  |  |  | 8: 19730.79; 10: 4883.37 | [17 empty] | Всего по позиции
19 | ГЭСН27-04-001-04 | Устройство подстилающих и выравнивающих слоев оснований: из щебня |  |  |  | 4: 100 м3; 5: 0.0225; 6: 1; 7: 0.0225 | [13 empty] | Устройство подстилающих и выравнивающих слоев оснований: из щебня
|  | Объем=(15*0,15) / 100 | [28 empty] | Объем=(15*0,15) / 100
| 1 | ОТ(ЗТ) |  |  |  | 4: чел.-ч; 7: 0.5589; 10: 196.64 | [14 empty] | ОТ(ЗТ)
| 1-100-23 | Средний разряд работы 2,3 |  |  |  | чел.-ч | 21.6 | 1.15 | 0.5589 | 351.84 |  | 196.64 | [15 empty] | Средний разряд работы 2,3
| 2 | ЭМ |  |  |  | 10: 1590.04 | [14 empty] | ЭМ
|  | ОТм(ЗТм) |  |  |  | 4: чел.-ч; 7: 0.57938; 10: 317.73 | [14 empty] | ОТм(ЗТм)
| 91.01.01-035 | Бульдозеры, мощность 79 кВт (108 л.с.) |  |  |  | маш.-ч | 2.59 |  | 0.058275 | 1153.8 | 1.25 | 84.05 | [15 empty] | Бульдозеры, мощность 79 кВт (108 л.с.)
| 4-100-060 | ОТм(Зтм) Средний разряд машинистов 6 |  |  |  | чел.-ч | 2.59 | 1.25 | 0.072844 | 565.45 |  | 41.19 | [19 empty] | ОТм(Зтм) Средний разряд машинистов 6
| 91.01.02-004 | Автогрейдеры среднего типа, мощность 99 кВт (135 л.с.) |  |  |  | маш.-ч | 2.3 |  | 0.05175 | 2435.58 | 1.25 | 157.55 | [15 empty] | Автогрейдеры среднего типа, мощность 99 кВт (135 л.с.)
| 4-100-060 | ОТм(Зтм) Средний разряд машинистов 6 |  |  |  | чел.-ч | 2.3 | 1.25 | 0.064687 | 565.45 |  | 36.58 | [19 empty] | ОТм(Зтм) Средний разряд машинистов 6
| 91.06.05-011 | Погрузчики одноковшовые универсальные фронтальные пневмоколесные, номинальная вместимость основного ковша 2,6 м3, грузоподъемность 5 т |  |  |  | маш.-ч | 2.46 |  | 0.05535 | 1567.56 | 1.25 | 108.46 | [15 empty] | Погрузчики одноковшовые универсальные фронтальные пневмоколесные, номинальная вместимость основного ковша 2,6 м3, грузоподъемность 5 т
| 4-100-050 | ОТм(Зтм) Средний разряд машинистов 5 |  |  |  | чел.-ч | 2.46 | 1.25 | 0.069187 | 483.78 |  | 33.47 | [19 empty] | ОТм(Зтм) Средний разряд машинистов 5
| 91.08.03-030 | Катки самоходные пневмоколесные статические, масса 30 т |  |  |  | маш.-ч | 12.21 |  | 0.27472 | 3491.74 | 1.25 | 1199.09 | [15 empty] | Катки самоходные пневмоколесные статические, масса 30 т
| 4-100-060 | ОТм(Зтм) Средний разряд машинистов 6 |  |  |  | чел.-ч | 12.21 | 1.25 | 0.34341 | 565.45 |  | 194.18 | [19 empty] | ОТм(Зтм) Средний разряд машинистов 6
| 91.13.01-038 | Машины поливомоечные, вместимость цистерны 6 м3 |  |  |  | маш.-ч | 1.04 |  | 0.0234 | 1397.88 | 1.25 | 40.89 | [15 empty] | Машины поливомоечные, вместимость цистерны 6 м3
| 4-100-040 | ОТм(Зтм) Средний разряд машинистов 4 |  |  |  | чел.-ч | 1.04 | 1.25 | 0.02925 | 420.95 |  | 12.31 | [19 empty] | ОТм(Зтм) Средний разряд машинистов 4
| 4 | М |  |  |  | 10: 5.94 | [14 empty] | М
| 01.7.03.01-0001 | Вода |  |  |  | м3 | 7 |  | 0.1575 | 37.72 |  | 5.94 | [15 empty] | Вода
П,Н | 02.2.05.04 | Щебень из плотных горных пород |  |  |  | 4: м3; 5: 0; 7: 0 | [20 empty] | Щебень из плотных горных пород
|  | Итого прямые затраты |  |  |  | 10: 2110.35 | [16 empty] | Итого прямые затраты
|  | Всего по позиции |  |  |  | 8: 150076.89; 10: 3376.73 | [17 empty] | Всего по позиции
20 | ФСБЦ-02.2.04.03-0012 | Смесь песчано-гравийная обогащенная с содержанием гравия 25-35 % |  |  |  | м3 | 2.25 | 1 | 2.25 | 1023.37 |  | 2302.58 | [13 empty] | Смесь песчано-гравийная обогащенная с содержанием гравия 25-35 %
|  | Объем=0,0225*100 | [28 empty] | Объем=0,0225*100
|  | Всего по позиции |  |  |  | 10: 2302.58 | [17 empty] | Всего по позиции
21 | ГЭСН31-01-068-01 | Устройство асфальтобетонного слоя покрытия из мелкозернистой плотной смеси толщиной 10 см, одним слоем, вручную, с применением средств малой механизации |  |  |  | 4: 1000 м2; 5: 0.015; 6: 1; 7: 0.015 | [13 empty] | Устройство асфальтобетонного слоя покрытия из мелкозернистой плотной смеси толщиной 10 см, одним слоем, вручную, с применением средств малой механизации
|  | Объем=15 / 1000 | [28 empty] | Объем=15 / 1000
| 1 | ОТ(ЗТ) |  |  |  | 4: чел.-ч; 7: 3.0236; 10: 1120.81 | [14 empty] | ОТ(ЗТ)
| 1-100-29 | Средний разряд работы 2,9 |  |  |  | чел.-ч | 175.28 | 1.15 | 3.0236 | 370.69 |  | 1120.81 | [15 empty] | Средний разряд работы 2,9
| 2 | ЭМ |  |  |  | 10: 667.83 | [14 empty] | ЭМ
|  | ОТм(ЗТм) |  |  |  | 4: чел.-ч; 7: 0.48281; 10: 226.02 | [14 empty] | ОТм(ЗТм)
| 91.05.13-001 | Автомобили бортовые, грузоподъемность до 6 т, с краном-манипулятором, грузоподъемность 4 т |  |  |  | маш.-ч | 0.02 |  | 0.0003 | 1018.03 | 1.25 | 0.38 | [15 empty] | Автомобили бортовые, грузоподъемность до 6 т, с краном-манипулятором, грузоподъемность 4 т
| 4-100-040 | ОТм(Зтм) Средний разряд машинистов 4 |  |  |  | чел.-ч | 0.02 | 1.25 | 0.000375 | 420.95 |  | 0.16 | [19 empty] | ОТм(Зтм) Средний разряд машинистов 4
| 91.06.05-011 | Погрузчики одноковшовые универсальные фронтальные пневмоколесные, номинальная вместимость основного ковша 2,6 м3, грузоподъемность 5 т |  |  |  | маш.-ч | 7.7 |  | 0.1155 | 1567.56 | 1.25 | 226.32 | [15 empty] | Погрузчики одноковшовые универсальные фронтальные пневмоколесные, номинальная вместимость основного ковша 2,6 м3, грузоподъемность 5 т
| 4-100-050 | ОТм(Зтм) Средний разряд машинистов 5 |  |  |  | чел.-ч | 7.7 | 1.25 | 0.14438 | 483.78 |  | 69.85 | [19 empty] | ОТм(Зтм) Средний разряд машинистов 5
| 91.08.02-002 | Автогудронаторы, емкость цистерны 7000 л |  |  |  | маш.-ч | 0.11 |  | 0.00165 | 1748.45 | 1.25 | 3.61 | [15 empty] | Автогудронаторы, емкость цистерны 7000 л
| 4-100-045 | ОТм(Зтм) Средний разряд машинистов 4,5 |  |  |  | чел.-ч | 0.22 | 1.25 | 0.004125 | 452.36 |  | 1.87 | [19 empty] | ОТм(Зтм) Средний разряд машинистов 4,5
| 91.08.02-011 | Гудронаторы ручные |  |  |  | маш.-ч | 1.16 |  | 0.0174 | 9.7 | 1.25 | 0.21 | [15 empty] | Гудронаторы ручные
| 91.08.03-009 | Катки самоходные гладкие вибрационные, масса 2,2 т |  |  |  | маш.-ч | 3 |  | 0.045 | 669.85 | 1.25 | 37.68 | [15 empty] | Катки самоходные гладкие вибрационные, масса 2,2 т
| 4-100-040 | ОТм(Зтм) Средний разряд машинистов 4 |  |  |  | чел.-ч | 3 | 1.25 | 0.05625 | 420.95 |  | 23.68 | [19 empty] | ОТм(Зтм) Средний разряд машинистов 4
| 91.08.09-025 | Трамбовки электрические |  |  |  | маш.-ч | 3 |  | 0.045 | 14.5 | 1.25 | 0.82 | [15 empty] | Трамбовки электрические
| 91.13.01-038 | Машины поливомоечные, вместимость цистерны 6 м3 |  |  |  | маш.-ч | 3.3 |  | 0.0495 | 1397.88 | 1.25 | 86.49 | [15 empty] | Машины поливомоечные, вместимость цистерны 6 м3
| 4-100-040 | ОТм(Зтм) Средний разряд машинистов 4 |  |  |  | чел.-ч | 3.3 | 1.25 | 0.061875 | 420.95 |  | 26.05 | [19 empty] | ОТм(Зтм) Средний разряд машинистов 4
| 91.14.03-004 | Автомобили-самосвалы, грузоподъемность до 30 т |  |  |  | маш.-ч | 11 |  | 0.165 | 1412.21 | 1.25 | 291.27 | [15 empty] | Автомобили-самосвалы, грузоподъемность до 30 т
| 4-100-050 | ОТм(Зтм) Средний разряд машинистов 5 |  |  |  | чел.-ч | 11 | 1.25 | 0.20625 | 483.78 |  | 99.78 | [19 empty] | ОТм(Зтм) Средний разряд машинистов 5
| 91.18.01-002 | Компрессоры винтовые передвижные с двигателем внутреннего сгорания, давление до 1,3 МПа (13 атм), производительность до 12 м3/мин |  |  |  | маш.-ч | 0.51 |  | 0.00765 | 996.9 | 1.25 | 9.53 | [15 empty] | Компрессоры винтовые передвижные с двигателем внутреннего сгорания, давление до 1,3 МПа (13 атм), производительность до 12 м3/мин
| 4-100-050 | ОТм(Зтм) Средний разряд машинистов 5 |  |  |  | чел.-ч | 0.51 | 1.25 | 0.0095625 | 483.78 |  | 4.63 | [19 empty] | ОТм(Зтм) Средний разряд машинистов 5
| 91.21.19-021 | Станки для гибки арматуры |  |  |  | маш.-ч | 13.42 |  | 0.2013 | 33.65 | 1.25 | 8.47 | [15 empty] | Станки для гибки арматуры
| 91.21.19-039 | Ножницы электрогидравлические для резки арматуры, мощность 1,2 кВт |  |  |  | маш.-ч | 9.96 |  | 0.1494 | 16.32 | 1.25 | 3.05 | [15 empty] | Ножницы электрогидравлические для резки арматуры, мощность 1,2 кВт
| 4 | М |  |  |  | 10: 302.88 | [14 empty] | М
| 01.2.03.07-0023 | Эмульсия битумно-дорожная |  |  |  | т | 0.92 |  | 0.0138 | 18524.55 |  | 255.64 | [15 empty] | Эмульсия битумно-дорожная
| 01.3.01.06-0051 | Смазка солидол жировой Ж |  |  |  | кг | 3.58 |  | 0.0537 | 84.28 |  | 4.53 | [15 empty] | Смазка солидол жировой Ж
| 01.7.03.01-0001 | Вода |  |  |  | м3 | 1.11 |  | 0.01665 | 37.72 |  | 0.63 | [15 empty] | Вода
| 01.7.03.04-0001 | Электроэнергия |  |  |  | кВт-ч | 14.65 |  | 0.21975 | 10.29 |  | 2.26 | [15 empty] | Электроэнергия
| 01.7.15.06-0122 | Гвозди стальные строительные, диаметр 1,8 мм, длина 50-60 мм |  |  |  | т | 0.00055 |  | 8.3e-06 | 103509.87 |  | 0.86 | [15 empty] | Гвозди стальные строительные, диаметр 1,8 мм, длина 50-60 мм
| 08.4.03.02-0002 | Сталь арматурная горячекатаная гладкая, класс A-I, диаметр 6-22 мм |  |  |  | т | 0.03 |  | 0.00045 | 41499.08 |  | 18.67 | [15 empty] | Сталь арматурная горячекатаная гладкая, класс A-I, диаметр 6-22 мм
| 11.1.03.01-0062 | Бруски обрезные хвойных пород (ель, сосна), естественной влажности, длина 2-6,5 м, ширина 20-90 мм, толщина 20-90 мм, сорт II |  |  |  | м3 | 0.0017 |  | 2.55e-05 | 17980.67 |  | 0.46 | [15 empty] | Бруски обрезные хвойных пород (ель, сосна), естественной влажности, длина 2-6,5 м, ширина 20-90 мм, толщина 20-90 мм, сорт II
| 11.1.03.05-0065 | Доска необрезная хвойных пород, естественной влажности, длина 2-6,5 м, ширина 100-250, толщина 30-50 мм, сорт III |  |  |  | м3 | 0.1 |  | 0.0015 | 13221.25 |  | 19.83 | [15 empty] | Доска необрезная хвойных пород, естественной влажности, длина 2-6,5 м, ширина 100-250, толщина 30-50 мм, сорт III
Н | 04.2.01.01 | Смеси асфальтобетонные |  |  |  | 4: т; 5: 242; 7: 3.63 | [20 empty] | Смеси асфальтобетонные
|  | Итого прямые затраты |  |  |  | 10: 2317.54 | [16 empty] | Итого прямые затраты
|  | Всего по позиции |  |  |  | 8: 293630.67; 10: 4404.46 | [17 empty] | Всего по позиции
22 | ГЭСН31-01-068-02 | На каждый 1 см изменения толщины добавлять или исключать к норме 31-01-068-01 на устройство асфальтобетонного слоя покрытия из мелкозернистой плотной смеси толщиной 10 см, одним слоем, вручную, с применением средств малой механизации |  |  |  | 4: 1000 м2; 5: 0.015; 6: 1; 7: 0.015 | [13 empty] | На каждый 1 см изменения толщины добавлять или исключать к норме 31-01-068-01 на устройство асфальтобетонного слоя покрытия из мелкозернистой плотной смеси толщиной 10 см, одним слоем, вручную, с применением средств малой механизации
| 1 | ОТ(ЗТ) |  |  |  | 4: чел.-ч; 7: 0.39244; 10: 148.55 | [14 empty] | ОТ(ЗТ)
| 1-100-31 | Средний разряд работы 3,1 |  |  |  | чел.-ч | 4.55 | 5,75 (5*1,15) | 0.39244 | 378.54 |  | 148.55 | [15 empty] | Средний разряд работы 3,1
| 2 | ЭМ |  |  |  | 10: 671.3 | [14 empty] | ЭМ
|  | ОТм(ЗТм) |  |  |  | 4: чел.-ч; 7: 0.48469; 10: 215.04 | [14 empty] | ОТм(ЗТм)
| 91.06.05-011 | Погрузчики одноковшовые универсальные фронтальные пневмоколесные, номинальная вместимость основного ковша 2,6 м3, грузоподъемность 5 т |  |  |  | маш.-ч | 0.77 | 5 | 0.05775 | 1567.56 | 1.25 | 113.16 | [15 empty] | Погрузчики одноковшовые универсальные фронтальные пневмоколесные, номинальная вместимость основного ковша 2,6 м3, грузоподъемность 5 т
| 4-100-050 | ОТм(Зтм) Средний разряд машинистов 5 |  |  |  | чел.-ч | 0.77 | 6,25 (5*1,25) | 0.072188 | 483.78 |  | 34.92 | [19 empty] | ОТм(Зтм) Средний разряд машинистов 5
| 91.08.02-011 | Гудронаторы ручные |  |  |  | маш.-ч | 0.12 | 5 | 0.009 | 9.7 | 1.25 | 0.11 | [15 empty] | Гудронаторы ручные
| 91.08.03-009 | Катки самоходные гладкие вибрационные, масса 2,2 т |  |  |  | маш.-ч | 0.3 | 5 | 0.0225 | 669.85 | 1.25 | 18.84 | [15 empty] | Катки самоходные гладкие вибрационные, масса 2,2 т
| 4-100-040 | ОТм(Зтм) Средний разряд машинистов 4 |  |  |  | чел.-ч | 0.3 | 6,25 (5*1,25) | 0.028125 | 420.95 |  | 11.84 | [19 empty] | ОТм(Зтм) Средний разряд машинистов 4
| 91.08.09-025 | Трамбовки электрические |  |  |  | маш.-ч | 0.3 | 5 | 0.0225 | 14.5 | 1.25 | 0.41 | [15 empty] | Трамбовки электрические
| 91.13.01-038 | Машины поливомоечные, вместимость цистерны 6 м3 |  |  |  | маш.-ч | 3 | 5 | 0.225 | 1397.88 | 1.25 | 393.15 | [15 empty] | Машины поливомоечные, вместимость цистерны 6 м3
| 4-100-040 | ОТм(Зтм) Средний разряд машинистов 4 |  |  |  | чел.-ч | 3 | 6,25 (5*1,25) | 0.28125 | 420.95 |  | 118.39 | [19 empty] | ОТм(Зтм) Средний разряд машинистов 4
| 91.14.03-004 | Автомобили-самосвалы, грузоподъемность до 30 т |  |  |  | маш.-ч | 1.1 | 5 | 0.0825 | 1412.21 | 1.25 | 145.63 | [15 empty] | Автомобили-самосвалы, грузоподъемность до 30 т
| 4-100-050 | ОТм(Зтм) Средний разряд машинистов 5 |  |  |  | чел.-ч | 1.1 | 6,25 (5*1,25) | 0.10312 | 483.78 |  | 49.89 | [19 empty] | ОТм(Зтм) Средний разряд машинистов 5
| 4 | М |  |  |  | 10: 13.89 | [14 empty] | М
| 01.2.03.07-0023 | Эмульсия битумно-дорожная |  |  |  | т | 0.01 | 5 | 0.00075 | 18524.55 |  | 13.89 | [15 empty] | Эмульсия битумно-дорожная
Н | 04.2.01.01 | Смеси асфальтобетонные |  |  |  | 4: т; 5: 24.2; 6: 5; 7: 1.815 | [20 empty] | Смеси асфальтобетонные
|  | Итого прямые затраты |  |  |  | 10: 1048.78 | [16 empty] | Итого прямые затраты
|  | Всего по позиции |  |  |  | 8: 107478; 10: 1612.17 | [17 empty] | Всего по позиции
23 | ФСБЦ-04.2.01.01-1041 | Смеси асфальтобетонные SP-16 |  |  |  | т | 5.445 | 1 | 5.445 | 9394.06 |  | 51150.66 | [13 empty] | Смеси асфальтобетонные SP-16
|  | Объем=3,63+1,815 | [28 empty] | Объем=3,63+1,815
|  | Всего по позиции |  |  |  | 10: 51150.66 | [17 empty] | Всего по позиции
24 | 49-1 | Погрузка в автотранспортное средство: мусор строительный с погрузкой экскаваторами емкостью ковша до 0,5 м3 |  |  |  | 1т груза | 13.8516 | 1 | 13.8516 | 71.31 | 1.25 | 1234.7 | [13 empty] | Погрузка в автотранспортное средство: мусор строительный с погрузкой экскаваторами емкостью ковша до 0,5 м3
|  | Объем=(30-24,75+2,25+0,63+0,018)*1,7 | [28 empty] | Объем=(30-24,75+2,25+0,63+0,018)*1,7
|  | Всего по позиции |  |  |  | 10: 1234.7 | [17 empty] | Всего по позиции
25 | 02-15-2-01-0031 | Перевозка грузов II класса автомобилями-самосвалами грузоподъемностью до 15 т по дорогам с усовершенствованным (асфальтобетонным, цементобетонным, железобетонным, обработанным органическим вяжущим) дорожным покрытием на расстояние 31 км |  |  |  | 1т груза | 13.8516 | 1 | 13.8516 | 438.8 | 1.25 | 7597.6 | [13 empty] | Перевозка грузов II класса автомобилями-самосвалами грузоподъемностью до 15 т по дорогам с усовершенствованным (асфальтобетонным, цементобетонным, железобетонным, обработанным органическим вяжущим) дорожным покрытием на расстояние 31 км
|  | Всего по позиции |  |  |  | 10: 7597.6 | [17 empty] | Всего по позиции
|  | Всего по разделу 1 Выполнение работ по ремонту участка наружной канализационной сети общежитий №3, №4 по ул. 40 лет Победы, 85 |  |  |  | 10: 333420.2 | [21 empty] | Всего по разделу 1 Выполнение работ по ремонту участка наружной канализационной сети общежитий №3, №4 по ул. 40 лет Победы, 85
|  | Итоги по смете: | [32 empty] | Итоги по смете:
|  | Всего прямые затраты (справочно) |  |  |  | 10: 238519.32 | [23 empty] | Всего прямые затраты (справочно)
|  | в том числе: | [33 empty] | в том числе:
|  | Оплата труда рабочих |  |  |  | 10: 38805.89 | [23 empty] | Оплата труда рабочих
|  | Эксплуатация машин |  |  |  | 10: 66172.61 | [23 empty] | Эксплуатация машин
|  | Оплата труда машинистов (Отм) |  |  |  | 10: 28246.19 | [23 empty] | Оплата труда машинистов (Отм)
|  | Материалы |  |  |  | 10: 96462.33 | [23 empty] | Материалы
|  | Перевозка |  |  |  | 10: 8832.3 | [23 empty] | Перевозка
|  | Строительные работы |  |  |  | 10: 333420.2 | [23 empty] | Строительные работы
|  | Всего ФОТ (справочно) |  |  |  | 10: 67052.08 | [23 empty] | Всего ФОТ (справочно)
|  | Всего накладные расходы (справочно) |  |  |  | 10: 62022.65 | [23 empty] | Всего накладные расходы (справочно)
|  | Всего сметная прибыль (справочно) |  |  |  | 10: 32878.23 | [23 empty] | Всего сметная прибыль (справочно)
|  | НДС 22% |  |  |  | 10: 73352.44 | [23 empty] | НДС 22%
|  | ВСЕГО по смете |  |  |  | 10: 406772.64 | [24 empty] | ВСЕГО по смете
|  | справочно: | [33 empty] | справочно:
|  | Затраты труда рабочих |  |  |  | 7: 109,5697575 | [25 empty] | Затраты труда рабочих
|  | Затраты труда машинистов |  |  |  | 7: 52,0533252 | [25 empty] | Затраты труда машинистов
| Составил: | Начальник ВК службы |  |  |  | 5: А.А. Карабак
[должность, подпись (инициалы, фамилия)]