## Окна 1 общ. по 1 контр - Дефект
УТВЕРЖДАЮ
Проректор по УК И КБ
_____________________Ульянова Н.И.
"____" ________________ 2026
ВЕДОМОСТЬ ОБЪЕМОВ РАБОТ №02-01-04
Выполнение работ по капитальному ремонту заполнений оконных проемов в здании Общежитие №1 университета.
№ п/п | Наименование | Ед. изм. | Кол. | Обоснование | Примечание
1 | 2 | 3 | 4 | 5 | 6
Раздел 1. Демонтажные работы | [5 empty] | Раздел 1. Демонтажные работы
1 | Демонтаж оконных коробок: в каменных стенах с отбивкой штукатурки в откосах | 100 шт | 0.05 | ГЭСНр56-01-001-01
2 | Снятие оконных переплетов: остекленных | 100 м2 | 0.089175 | ГЭСНр56-01-002-02
3 | Снятие подоконных досок: деревянных в каменных зданиях | 100 м2 | 0.0429 | ГЭСНр56-01-003-02
4 | Демонтаж дверных коробок: в каменных стенах с отбивкой штукатурки в откосах | 100 шт | 0.02 | ГЭСНр56-01-009-01
5 | Снятие дверных полотен | 100 м2 | 0.0301 | ГЭСНр56-01-010-01
Раздел 2. Монтажные работы. Тип 1 | [5 empty] | Раздел 2. Монтажные работы. Тип окон 1
6 | Установка в жилых и общественных зданиях оконных блоков из ПВХ профилей: поворотных (откидных, поворотно-откидных) с площадью проема до 2 м2 двухстворчатых | 100 м2 | 0.063075 | ГЭСН10-01-034-05
7 | Блок оконный пластиковый: двустворчатый, с глухой и поворотно-откидной створкой, двухкамерным стеклопакетом (40 мм), пятикамерным профилем (не менее 70 мм) индивидуального изготовления, с мягким низкоэмиссионным покрытием на внутреннем стекле, фурнитура AUBI, в комплекте с москитной сеткой | м2 | 6.3075 | Мониторинг цен
8 | Герметик акрилатный однокомпонентный пароизоляционный для монтажа оконных блоков | кг | 1.044 | ФСБЦ-14.5.01.01-0001
9 | Герметик акрилатный однокомпонентный пароизоляционный для монтажа оконных блоков | кг | 1.044 | ФСБЦ-14.5.01.01-0001
10 | Установка подоконных досок из ПВХ: в каменных стенах толщиной свыше 0,51 м | 100 м | 0.0495 | ГЭСН10-01-035-03
11 | Доска подоконная из ПВХ, ширина 500 мм | м | 4.95 | ФСБЦ-11.3.03.01-0010
12 | Заглушки торцевые двусторонние к подоконной доске из ПВХ, цвет белый, размеры 40х480 мм | 10 шт | 0.6 | ФСБЦ-11.3.03.14-1000
13 | Установка противомоскитных сеток | 100 шт | 0.03 | ГЭСН10-01-037-01
Внутренние откосы | [6 empty] | Внутренние откосы
14 | Облицовка оконных и дверных откосов декоративным бумажно-слоистым пластиком или листами из синтетических материалов на клее | 100 м2 | 0.067 | ГЭСН15-01-050-04
15 | Сэндвич-панель для откосов, сердцевина из пенополистирола, облицовка с двух сторон листами из ПВХ, цвет белый, толщина 10 мм | м2 | 7.035 | ФСБЦ-11.3.03.05-0011
16 | Герметик пенополиуретановый (пена монтажная) морозостойкий | л | 2.1 | ФСБЦ-14.5.01.05-0012
17 | Установка уголков ПВХ на клее | 100 м | 0.1305 | ГЭСН10-01-036-01
18 | Стартовый профиль ПВХ 3м | шт | 5 | ТЦ_11.1.01.10_77_7722753969_10.03.2026_01_2.3
19 | Покрытие поверхностей грунтовкой глубокого проникновения: за 2 раза стен | 100 м2 | 0.07308 | ГЭСН15-04-006-04
20 | Состав грунтовочный глубокого проникновения | кг | 1.4616 | ФСБЦ-14.3.01.03-0001
21 | Сплошная шпаклевка ранее оштукатуренных поверхностей цементно-поливинилацетатным составом: с лесов и земли | 100 м2 | 0.07308 | ГЭСНр62-02-009-01
22 | Смеси сухие гидроизоляционные на полимерцементной основе для антикоррозийной защиты поверхности металлических, бетонных и железобетонных конструкций, крупность заполнителя до 0,32 мм, расход 0,25-0,70 кг/м2 при толщине слоя 1 мм | кг | 25.578 | ФСБЦ-04.3.02.08-0026
23 | Окраска водно-дисперсионными акриловыми составами улучшенная: по штукатурке стен | 100 м2 | 0.07482 | ГЭСН15-04-007-01
24 | Краска водно-дисперсионная акрилатная ВД-АК-116 | кг | 2.3934 | ФСБЦ-14.3.02.01-0392
25 | Грунтовка акриловая ВД-АК-133 | т | 0.0014964 | ФСБЦ-14.3.01.02-0101
26 | Установка и крепление наличников | 100 м | 0.1305 | ГЭСН10-01-060-01
27 | Наличник ПВХ для откоса 3м | шт | 5 | ТЦ_11.1.01.10_27_5029069967_10.03.2026_01_1.1
28 | Изоляция изделиями из пенопласта насухо холодных поверхностей покрытий и перекрытий | м3 | 0.44 | ГЭСН26-01-041-05
29 | Плиты теплоизоляционные из экструзионного пенополистирола, показатели пожарной опасности Г4, В2, Д3, Т2, плотность 32-45 кг/м3, теплопроводность при +10/+25 °C не более 0,034/0,035 Вт/(м*К), прочность на сжатие при 5/10% деформации не менее 0,45/0,5 МПа, толщина 40-100 мм | м3 | 0.449 | ФСБЦ-12.2.05.09-0044
Наружные откосы | [6 empty] | Наружные откосы
30 | Смена обделок из листовой стали (поясков, сандриков, отливов, карнизов) шириной: до 0,4 м | 100 м | 0.0495 | ГЭСНр58-01-020-01
31 | Водоотлив оконный из оцинкованной стали с полимерным покрытием, полка крепления 20 мм, ширина отлива 250 мм, капинос размером 20х20 мм, толщина стали 0,5 мм | м | 4.95 | ФСБЦ-08.1.02.03-0021
32 | Кладка отдельных участков кирпичных стен и заделка проемов в кирпичных стенах при объеме кладки в одном месте: до 5 м3 | м3 | 0.076 | ГЭСН46-02-007-01
33 | Кирпич керамический лицевой полнотелый одинарный, размеры 250х120х65 мм, марка 150 | 1000 шт | 0.03 | ФСБЦ-06.1.01.05-0017
34 | Улучшенная штукатурка фасадов цементно-известковым раствором по камню: стен | 100 м2 | 0.035 | ГЭСН15-02-001-01
35 | Раствор кладочный, цементно-известковый, М150 | м3 | 0.06615 | ФСБЦ-04.3.01.12-0006
36 | Окраска фасадов акриловыми составами: с лесов вручную по подготовленной поверхности | 100 м2 | 0.035 | ГЭСН15-04-019-07
37 | Краска водно-дисперсионная акрилатная ВД-АК-116 | кг | 1.61 | ФСБЦ-14.3.02.01-0392
38 | Грунтовка акриловая ВД-АК-133 | т | 0.001 | ФСБЦ-14.3.01.02-0101
Раздел 3. Монтажные работы. Тип 5 | [5 empty] | Раздел 3. Монтажные работы. Тип 5
39 | Установка блоков из ПВХ в наружных и внутренних дверных проемах: балконных в каменных стенах | 100 м2 | 0.0301 | ГЭСН10-01-047-03
40 | Одностворчатая дверь, с заполнением наполовину сэндвич-панелями. Пятикамерный профиль (не менее 71 мм). | м2 | 3.01 | Мониторинг цен
41 | Установка: в готовые гнезда врезных дверных замков с ручками | 10 шт | 0.2 | ГЭСН10-01-049-03
42 | Замок врезной, тип ЗВ4, с цилиндровым механизмом | компл | 2 | ФСБЦ-01.7.04.04-0011
43 | Герметик акрилатный однокомпонентный пароизоляционный для монтажа оконных блоков | кг | 1 | ФСБЦ-14.5.01.01-0001
44 | Герметик акрилатный однокомпонентный пароизоляционный для монтажа оконных блоков | кг | 0.7 | ФСБЦ-14.5.01.01-0001
45 | Установка в жилых и общественных зданиях оконных блоков из ПВХ профилей: поворотных (откидных, поворотно-откидных) с площадью проема до 2 м2 двухстворчатых | 100 м2 | 0.0261 | ГЭСН10-01-034-05
46 | Блок оконный пластиковый: двустворчатый, с глухой и поворотно-откидной створкой, двухкамерным стеклопакетом (40 мм), пятикамерным профилем (не менее 70 мм) индивидуального изготовления, с мягким низкоэмиссионным покрытием на внутреннем стекле, фурнитура AUBI, в комплекте с москитной сеткой | м2 | 2.61 | Мониторинг цен
47 | Герметик акрилатный однокомпонентный пароизоляционный для монтажа оконных блоков | кг | 0.39 | ФСБЦ-14.5.01.01-0001
48 | Герметик акрилатный однокомпонентный пароизоляционный для монтажа оконных блоков | кг | 0.39 | ФСБЦ-14.5.01.01-0001
49 | Установка подоконных досок из ПВХ: в каменных стенах толщиной свыше 0,51 м | 100 м | 0.022 | ГЭСН10-01-035-03
50 | Доска подоконная из ПВХ, ширина 500 мм | м | 2.2 | ФСБЦ-11.3.03.01-0010
51 | Заглушки торцевые двусторонние к подоконной доске из ПВХ, цвет белый, размеры 40х480 мм | 10 шт | 0.4 | ФСБЦ-11.3.03.14-1000
52 | Установка противомоскитных сеток | 100 шт | 0.02 | ГЭСН10-01-037-01
Внутренние откосы | [6 empty] | Внутренние откосы
53 | Облицовка оконных и дверных откосов декоративным бумажно-слоистым пластиком или листами из синтетических материалов на клее | 100 м2 | 0.077 | ГЭСН15-01-050-04
54 | Сэндвич-панель для откосов, сердцевина из пенополистирола, облицовка с двух сторон листами из ПВХ, цвет белый, толщина 10 мм | м2 | 8.09 | ФСБЦ-11.3.03.05-0011
55 | Герметик пенополиуретановый (пена монтажная) морозостойкий | л | 1.4 | ФСБЦ-14.5.01.05-0012
56 | Установка уголков ПВХ на клее | 100 м | 0.118 | ГЭСН10-01-036-01
57 | Стартовый профиль ПВХ 3м | шт | 4 | ТЦ_11.1.01.10_77_7722753969_10.03.2026_01_2.3
58 | Покрытие поверхностей грунтовкой глубокого проникновения: за 2 раза стен | 100 м2 | 0.075 | ГЭСН15-04-006-04
59 | Состав грунтовочный глубокого проникновения | кг | 1.5 | ФСБЦ-14.3.01.03-0001
60 | Сплошная шпаклевка ранее оштукатуренных поверхностей цементно-поливинилацетатным составом: с лесов и земли | 100 м2 | 0.075 | ГЭСНр62-02-009-01
61 | Смеси сухие гидроизоляционные на полимерцементной основе для антикоррозийной защиты поверхности металлических, бетонных и железобетонных конструкций, крупность заполнителя до 0,32 мм, расход 0,25-0,70 кг/м2 при толщине слоя 1 мм | кг | 26.25 | ФСБЦ-04.3.02.08-0026
62 | Окраска водно-дисперсионными акриловыми составами улучшенная: по штукатурке стен | 100 м2 | 0.075 | ГЭСН15-04-007-01
63 | Краска водно-дисперсионная акрилатная ВД-АК-116 | кг | 2.25 | ФСБЦ-14.3.02.01-0392
64 | Грунтовка акриловая ВД-АК-133 | т | 0.0015 | ФСБЦ-14.3.01.02-0101
65 | Установка и крепление наличников | 100 м | 0.118 | ГЭСН10-01-060-01
66 | Наличник ПВХ для откоса 3м | шт | 5 | ТЦ_11.1.01.10_27_5029069967_10.03.2026_01_1.1
67 | Изоляция изделиями из пенопласта насухо холодных поверхностей покрытий и перекрытий | м3 | 0.38 | ГЭСН26-01-041-05
68 | Плиты теплоизоляционные из экструзионного пенополистирола, показатели пожарной опасности Г4, В2, Д3, Т2, плотность 32-45 кг/м3, теплопроводность при +10/+25 °C не более 0,034/0,035 Вт/(м*К), прочность на сжатие при 5/10% деформации не менее 0,45/0,5 МПа, толщина 40-100 мм | м3 | 0.388 | ФСБЦ-12.2.05.09-0044
Наружные откосы | [6 empty] | Наружные откосы
69 | Смена обделок из листовой стали (поясков, сандриков, отливов, карнизов) шириной: до 0,7 м | 100 м | 0.02 | ГЭСНр58-01-020-02
70 | Водоотлив оконный из оцинкованной стали с полимерным покрытием, полка крепления 20 мм, ширина отлива 250 мм, капинос размером 20х20 мм, толщина стали 0,5 мм | м | 2 | ФСБЦ-08.1.02.03-0021
71 | Кладка отдельных участков кирпичных стен и заделка проемов в кирпичных стенах при объеме кладки в одном месте: до 5 м3 | м3 | 0.8 | ГЭСН46-02-007-01
72 | Кирпич керамический лицевой полнотелый одинарный, размеры 250х120х65 мм, марка 150 | 1000 шт | 0.322 | ФСБЦ-06.1.01.05-0017
73 | Улучшенная штукатурка фасадов цементно-известковым раствором по камню: стен | 100 м2 | 0.024 | ГЭСН15-02-001-01
74 | Раствор кладочный, цементно-известковый, М150 | м3 | 0.047293 | ФСБЦ-04.3.01.12-0006
75 | Окраска фасадов акриловыми составами: с лесов вручную по подготовленной поверхности | 100 м2 | 0.024 | ГЭСН15-04-019-07
76 | Краска водно-дисперсионная акрилатная ВД-АК-116 | кг | 1.104 | ФСБЦ-14.3.02.01-0392
77 | Грунтовка акриловая ВД-АК-133 | т | 0.001 | ФСБЦ-14.3.01.02-0101
78 | Изоляция изделиями из пенопласта насухо холодных поверхностей покрытий и перекрытий | м3 | 0.03 | ГЭСН26-01-041-05
79 | Плиты теплоизоляционные из экструзионного пенополистирола, показатели пожарной опасности Г4, В2, Д3, Т2, плотность 32-45 кг/м3, теплопроводность при +10/+25 °C не более 0,034/0,035 Вт/(м*К), прочность на сжатие при 5/10% деформации не менее 0,45/0,5 МПа, толщина 40-100 мм | м3 | 0.031 | ФСБЦ-12.2.05.09-0044
80 | Герметик пенополиуретановый (пена монтажная) морозостойкий | л | 1.4 | ФСБЦ-14.5.01.05-0012
81 | Установка подоконных досок из ПВХ: в каменных стенах толщиной до 0,51 м | 100 м | 0.022 | ГЭСН10-01-035-01
82 | Доска подоконная из ПВХ, ширина 300 мм | м | 2.2 | ФСБЦ-11.3.03.01-0005
83 | Заглушки торцевые двусторонние к подоконной доске из ПВХ, цвет белый, размеры 40х480 мм | 10 шт | 0.4 | ФСБЦ-11.3.03.14-1000
Раздел 4. Затаривание и вывоз строительного мусора | [5 empty] | Раздел 4. Затаривание и вывоз строительного мусора
84 | Затаривание строительного мусора в мешки | т | 1.25 | ГЭСНр69-01-015-01
85 | Погрузка в автотранспортное средство: мусор строительный с погрузкой вручную | 1т груза | 1.25 | 47-1
86 | Перевозка грузов I класса автомобилями-самосвалами грузоподъемностью до 15 т по дорогам с усовершенствованным (асфальтобетонным, цементобетонным, железобетонным, обработанным органическим вяжущим) дорожным покрытием на расстояние 70 км | 1т груза | 1.25 | 02-15-1-01-0070
87 | Утилизация строительного мусора на полигоне | т | 1.25 | Мониторинг цен
Составил: ____________________________ Инженер ОТМ Коломеец Е.Г.
[должность, подпись (инициалы, фамилия)]
Проверил: ____________________________ Начальник ОТМ Акименко В.А.
[должность, подпись (инициалы, фамилия)]