## ВОС (hidden)
Проект сметы контракта
на выполнение работ по капитальному ремонту с восстановлением теплового контура входной группы левого крыла Учебного здания университета
№ п/п | Наименование конструктивных решений (элементов), комплексов (видов) работ, оборудования* | Единица измерения | Количество (объем работ) | Цена, руб
|  |  |  | На единицу измерения | Всего | Страна происхождения оборудования*
1 | 2 | 3 | 4 | 5 | 7 | 8
Учебное здание. Входная групп левого крыла
1. Демонтажные работы с вывозом мусора
1 | Демонтаж перегородок из алюминевых сплавов сборно разборных с остеклением(52м2),демонтаж металлических дверных блоков (12,92м2),разборка плинтусов (19м),разборка полов дощатых(35,1м2),разборка лаг(35,1м2),разборка покрытий полов из керамических плиток(9м2),разборка покрытий полов цементных(9м2),разборка облицовки из гипсокартонных листов(17,33м2),снятие подоконных досок(3,8м2),расчистка поверхностей щетками стен и колонн(236м2),демонтаж радиаторов весом до80кг(4шт),разборка трубопроводов из водогазопроводных труб д до 25мм(11м),очистка вручную поверхности потолков(346м2).Затаривание строительного мусора с погрузкой,перевозкой и утилизацией(5,24т). | м2 | 756.25 | 1874.34 | 564271.22
2. Входные двери и алюминевые перегородки
2 | Установка металлических дверных блоков в готовые проемы(12,92м2).Монтаж перегородок из алюминевых сплавов сборно-разборных с остеклением(утепленные перегородки)(44,1м2),монтаж перегородок из алюминевых сплавов сборно разборных с остеклением(27,04м2) | м2 | 84.06 | 17646.4 | 3290127.74
3. Полы
3 | Устройство подстилающих слоев песчанных(10,53м3)уплотнение песка(10,53м3),устройство подстилающих слоев щебеночных(4,22м3),уплотнение щебня виброплитами(11м3),армирование цементнобетонных покрытий сетками с ячейкой 100х100(35,1м2),устройство полов бетонных толщиной 100мм(35,1м2),устройство стяжек цементных 20мм(44,1м2),устройство теплоизоляции из экструзионного пенополистерола (20м2),устройство пароизоляции из полиэтиленовой пленки(20м2),устройство покрытий из плит керамогранитных 60х60(44,1м2),устройство плинтусов из плиток керамических(22м),устройство стяжек цементных толщиной 20мм(9м2). | м2 | 44.1 | 14114.78 | 504517.18
4. Ремонт внутренних откосов
4 | Облицовка оконных откосов пластиком(17,33м2),установка уголков ПВХ(28м),сплошная шпаклевка ранее оштукатуренных поверхностей(24м2),установка и крепление наличников(28м),изоляция изделиями из пенопласта насухо поверхностей покрытий(0,96м3),улучшенная штукатурка уличных откосов(12м2),окраска уличных откосов(12м2),установка подоконных досок из ПВХ(6,8м). | м2 | 17.33 | 33835.62 | 162032.53
5. Стены
5 | Покрытие поверхностей грунтовкой (236м2),ремонт штукатурки внутренних стен(32м2),покрытие поверхностей грунтовкой глубокого проникновения(236м2),окраска водно-дисперсионными акриловыми составами по штукатурке стен(236м2). | м2 | 236 | 4024.52 | 421838.64
6. Отопление
6 | Установка шаровых кранов (американка) на трубопроводах из стальных труб д=20мм(8шт), установка радиаторов алюминевых 8 секционных(4шт), прокладка трубопроводов отопления д=20мм (8м),прокладка трубопроводов отопления д=15мм (2м),огрунтовка металлических поверхностей (3,2м2),окраска металлических поверхностей (3,2м2),гидравлическое испытание трубопроводов(32м). | комплект | 4 | 156578.43 | 81462.92
7. Потолки
7 | Установка и разборка лесов, покрытие поверхностей грунтовкой(обработка от грибка) (376м2),устройство промазки и расшивки швов панелей перекрытий раствором снизу(30м), сплошное выравнивание внутренних поверхностей толщ.до 10мм(376м2),покрытие поверхностей грунтовкой потолков под окраску (376м2),окраска поливинилацетатными водоэмульсионными составами потолков(376м2) | м2 | 376 | 6778.89 | 1264386.58
| Итого: |  |  |  | 6288636.81
| НДС 20% |  |  |  | 1257727.36
| Всего с НДС |  |  |  | 7546364.17
Заказчик:
Подрядчик:

## Лист2
Проект сметы контракта
Выполнение работ по капитальному ремонту заполнений оконных проемов в здании Общежитие №1 университета.
№ п/п | Наименование конструктивных решений (элементов), комплексов (видов) работ, оборудования* | Единица измерения | Количество (объем работ) | Цена, руб
|  |  |  | На единицу измерения | Всего | Страна происхождения оборудования*
1 | 2 | 3 | 4 | 5 | 6 | 7
ЛСР№ 02-01-04 Выполнение работ по капитальному ремонту заполнений оконных проемов в здании Общежитие №1 университета.
Демонтажные работы с вывозом мусора
1 | Демонтаж оконных коробок с отбивкой штукатурки в откосах(5шт). Снятие оконных переплетов остекленных(8.9175м2).Снятие подоконных досок(4.29м2).Демонтаж дверных коробок(2шт).Снятие дверных полотен(3,01м2).Затаривание,погрузка,перевозка и утилизация строительного мусора(1.25т). | усл.ед. | 1 | 33201.36 | 33201.36
Монтажные работы. Тип 1
2 | Установка оконных блоков из ПВХ профилей двухстворчатых(6,3075м2).Установка подоконных досок из ПВХ(4,95м).Установка противомоскитных сеток(3шт).Внутренние откосы: Утепление оконных откосов теплоизоляционными плитами из экструзионного пенополистирола(0,44м3). Облицовка оконных откосов сэндвич-панелями(6,7м2).Установка стартового профиля (13,05м).Покрытие поверхностей грунтовкой глубокого проникновения за 2 раза(7,308м2).Сплошная шпаклевка ранее оштукатуренных поверхностей цементно-поливинилацетатным составом(7,308м2).Окраска водно-дисперсионными акриловыми составами улучшенная(7,482м2).Установка и крепление наличников(13,05м).Наружные откосы:Смена водоотлива оконного из оцинкованной стали с полимерным покрытием(4,95м).Кладка отдельных участков кирпичных стен и заделка проемов в кирпичных стенах(0,076м3).Улучшенная штукатурка стен цементно-известковым раствором(3,5м2).Окраска стен акриловыми составами в один тон: с лесов вручную по подготовленной поверхности(3,5м2). | усл.ед. | 1 | 218506.74 | 218506.74
Монтажные работы. Тип 5
3 | Установка блоков из ПВХ в дверных проемах(3,01м2).Установка замков(2шт). Установка оконных блоков из ПВХ профилей двухстворчатых2,61(м2).Установка подоконных досок из ПВХ(2,2м).Установка противомоскитных сеток(2шт).Внутренние откосы: Утепление оконных откосов теплоизоляционными плитами из экструзионного пенополистирола(0,38м3). Облицовка оконных откосов сэндвич-панелями(7.7м2).Установка стартового профиля (11,8м).Покрытие поверхностей грунтовкой глубокого проникновения за 2 раза(7,5м2).Сплошная шпаклевка ранее оштукатуренных поверхностей цементно-поливинилацетатным составом(7,5м2).Окраска водно-дисперсионными акриловыми составами улучшенная(7,5м2).Установка и крепление наличников(11,8м).Наружные откосы:Смена водоотлива оконного из оцинкованной стали с полимерным покрытием(2м).Кладка отдельных участков кирпичных стен и заделка проемов в кирпичных стенах(0,8м3).Улучшенная штукатурка стен цементно-известковым раствором(2,4м2).Окраска стен акриловыми составами в один тон: с лесов вручную по подготовленной поверхности(2,4м2).Утепление порога теплоизоляционными плитами из экструзионного пенополистирола(0,031м3).Установка подоконных досок из ПВХ(2,2м) | усл.ед. | 1 | 240095.18 | 240095.18
| Итого |  |  |  | 491803.28
| НДС 22% |  |  |  | 108196.72
| Всего с НДС |  |  |  | 600000
Заказчик:
Подрядчик: