## Смета - ЛСР по Методике 2020 (Р
Приложение № 1 к объекту описания закупки
Приложение № 3
Утверждено приказом Минстроя РФ № 421/пр от 4 августа 2020 г. в редакции приказа № 557/пр от 7 июля 2022 г.
Наименование программного продукта |  |  |  |  | ГРАНД-Смета, версия 2026.2
Наименование редакции сметных нормативов |  |  |  |  | Приказ Минстроя России от 30.12.2021 № 1046/пр; Приказ Минстроя России от 04.08.2020 № 421/пр; Приказ Минстроя России от 21.12.2020 № 812/пр; Приказ Минстроя России от 11.12.2020 № 774/пр; Приказ Минстроя России от 02.08.2023 № 551/пр; Приказ Минстроя России от 14.11.2023 № 817/пр; Приказ Минстроя России от 16.02.2024 № 102/пр; Приказ Минстроя России от 13.05.2024 №323/пр; Приказ Минстроя России от 09.08.2024 №524/пр; Приказ Минстроя России от 07.11.2024 №747/пр; Приказ Минстроя России от 23.01.2025 №30/пр; Приказ Минстроя России от 07.02.2025 №69/пр; Приказ Минстроя России от 19.05.2025 №299/пр; Приказ Минстроя России от 14.08.2025 №490/пр; Приказ Минстроя России от 12.11.2025 №696/пр; Приказ Минстроя России от 17.02.2026 №91/пр; Приказ Минстроя России от 15.05.2026 №301/пр; Приказ Минстроя России от 09.07.2026 №435/пр | [11 empty] | Наименование редакции сметных нормативов | Приказ Минстроя России от 30.12.2021 № 1046/пр; Приказ Минстроя России от 04.08.2020 № 421/пр; Приказ Минстроя России от 21.12.2020 № 812/пр; Приказ Минстроя России от 11.12.2020 № 774/пр; Приказ Минстроя России от 02.08.2023 № 551/пр; Приказ Минстроя России от 14.11.2023 № 817/пр; Приказ Минстроя России от 16.02.2024 № 102/пр; Приказ Минстроя России от 13.05.2024 №323/пр; Приказ Минстроя России от 09.08.2024 №524/пр; Приказ Минстроя России от 07.11.2024 №747/пр; Приказ Минстроя России от 23.01.2025 №30/пр; Приказ Минстроя России от 07.02.2025 №69/пр; Приказ Минстроя России от 19.05.2025 №299/пр; Приказ Минстроя России от 14.08.2025 №490/пр; Приказ Минстроя России от 12.11.2025 №696/пр; Приказ Минстроя России от 17.02.2026 №91/пр; Приказ Минстроя России от 15.05.2026 №301/пр; Приказ Минстроя России от 09.07.2026 №435/пр
Реквизиты приказа Минстроя России об утверждении дополнений и изменений к сметным нормативам |  |  |  |  | Приказ Минстроя России от 18 мая 2022 г. № 378/пр, Приказ Минстроя России от 26 августа 2022 г. № 703/пр, Приказ Минстроя России от 26 октября 2022 г. № 905/пр, Приказ Минстроя России от 27 декабря 2022 г. № 1133/пр, Приказ Минстроя России от 10 февраля 2023 г. № 84/пр, Приказ Минстроя России от 11.05.2023 №335/пр; Приказ Минстроя России от 07.07.2022 № 557/пр; Приказ Минстроя России от 02.09.2021 № 636/пр, Приказ Минстроя России от 26.07.2022 № 611/пр; Приказ Минстроя России от 22.04.2022 № 317/пр; Приказ Минстроя России от 02.08.2023 № 551/пр; Приказ Минстроя России от 14.11.2023 № 817/пр; Приказ Минстроя России от 30.01.2024 № 55/пр; Приказ Минстроя России от 16.02.2024 № 102/пр; Приказ Минстроя России от 13.05.2024 №323/пр; Приказ Минстроя России от 09.08.2024 №524/пр; Приказ Минстроя России от 07.11.2024 №747/пр; Приказ Минстроя России от 23.01.2025 №30/пр; Приказ Минстроя России от 07.02.2025 №69/пр; Приказ Минстроя России от 19.05.2025 №299/пр; Приказ Минстроя России от 14.08.2025 №490/пр; Приказ Минстроя России от 12.11.2025 №696/пр; Приказ Минстроя России от 17.02.2026 №91/пр; Приказ Минстроя России от 15.05.2026 №301/пр; Приказ Минстроя России от 09.07.2026 №435/пр | [13 empty] | Реквизиты приказа Минстроя России об утверждении дополнений и изменений к сметным нормативам | Приказ Минстроя России от 18 мая 2022 г. № 378/пр, Приказ Минстроя России от 26 августа 2022 г. № 703/пр, Приказ Минстроя России от 26 октября 2022 г. № 905/пр, Приказ Минстроя России от 27 декабря 2022 г. № 1133/пр, Приказ Минстроя России от 10 февраля 2023 г. № 84/пр, Приказ Минстроя России от 11.05.2023 №335/пр; Приказ Минстроя России от 07.07.2022 № 557/пр; Приказ Минстроя России от 02.09.2021 № 636/пр, Приказ Минстроя России от 26.07.2022 № 611/пр; Приказ Минстроя России от 22.04.2022 № 317/пр; Приказ Минстроя России от 02.08.2023 № 551/пр; Приказ Минстроя России от 14.11.2023 № 817/пр; Приказ Минстроя России от 30.01.2024 № 55/пр; Приказ Минстроя России от 16.02.2024 № 102/пр; Приказ Минстроя России от 13.05.2024 №323/пр; Приказ Минстроя России от 09.08.2024 №524/пр; Приказ Минстроя России от 07.11.2024 №747/пр; Приказ Минстроя России от 23.01.2025 №30/пр; Приказ Минстроя России от 07.02.2025 №69/пр; Приказ Минстроя России от 19.05.2025 №299/пр; Приказ Минстроя России от 14.08.2025 №490/пр; Приказ Минстроя России от 12.11.2025 №696/пр; Приказ Минстроя России от 17.02.2026 №91/пр; Приказ Минстроя России от 15.05.2026 №301/пр; Приказ Минстроя России от 09.07.2026 №435/пр
Реквизиты письма Минстроя России об индексах изменения сметной стоимости строительства, включаемые в федеральный реестр сметных нормативов и размещаемые в федеральной государственной информационной системе ценообразования в строительстве, подготовленного в соответствии пунктом 85 Методики расчета индексов изменения сметной стоимости строительства, утвержденной приказом Министерства строительства и жилищно-коммунального хозяйства Российской Федерации от 5 июня 2019 г. № 326/пр |  |  |  |  | Письмо Минстроя России от 22.05.2026 № 31076-ИФ/09 | [9 empty] | Реквизиты письма Минстроя России об индексах изменения сметной стоимости строительства, включаемые в федеральный реестр сметных нормативов и размещаемые в федеральной государственной информационной системе ценообразования в строительстве, подготовленного в соответствии пунктом 85 Методики расчета индексов изменения сметной стоимости строительства, утвержденной приказом Министерства строительства и жилищно-коммунального хозяйства Российской Федерации от 5 июня 2019 г. № 326/пр¹ | Письмо Минстроя России от 22.05.2026 № 31076-ИФ/09 |  |  |  |  | Реквизиты письма Минстроя России об индексах изменения сметной стоимости строительства, включаемые в федеральный реестр сметных нормативов и размещаемые в федеральной государственной информационной системе ценообразования в строительстве, подготовленного в соответствии пунктом 85 Методики расчета индексов изменения сметной стоимости строительства, утвержденной приказом Министерства строительства и жилищно-коммунального хозяйства Российской Федерации от 5 июня 2019 г. № 326/пр | Письмо Минстроя России от 22.05.2026 № 31076-ИФ/09
Реквизиты нормативного правового акта об утверждении оплаты труда, утверждаемый в соответствии с пунктом 22(1) Правилами мониторинга цен, утвержденными постановлением Правительства Российской Федерации от 23 декабря 2016 г. № 1452 |  |  |  |  | Приказ Министерства строительства и жилищно-коммунального хозяйства Псковской области от 17.03.2026 № 38-ОД | [9 empty] | Реквизиты нормативного правового акта об утверждении оплаты труда, утверждаемый в соответствии с пунктом 22(1) Правилами мониторинга цен, утвержденными постановлением Правительства Российской Федерации от 23 декабря 2016 г. № 1452 | Приказ Министерства строительства и жилищно-коммунального хозяйства Псковской области от 17.03.2026 № 38-ОД | [6 empty] | Реквизиты нормативного правового акта об утверждении оплаты труда, утверждаемый в соответствии с пунктом 22(1) Правилами мониторинга цен, утвержденными постановлением Правительства Российской Федерации от 23 декабря 2016 г. № 1452 | Приказ Министерства строительства и жилищно-коммунального хозяйства Псковской области от 17.03.2026 № 38-ОД
Обоснование принятых текущих цен на строительные ресурсы | [24 empty] | Обоснование принятых текущих цен на строительные ресурсы
Наименование субъекта Российской Федерации |  |  |  |  | 60. Псковская область | [10 empty] | 60. Псковская область | [9 empty] | Наименование субъекта Российской Федерации | 60. Псковская область
Наименование зоны субъекта Российской Федерации |  |  |  |  | Псковская область | [10 empty] | Псковская область | [11 empty] | Наименование зоны субъекта Российской Федерации | Псковская область
(наименование стройки)
Здание пожарной части, расположенное по адресу: Псковская область, г. Псков, ул. Вокзальная, д. 12а
(наименование объекта капитального строительства)
ЛОКАЛЬНЫЙ СМЕТНЫЙ РАСЧЕТ (СМЕТА) №
Ремонт теплоснабжения | [29 empty] | Смета
(наименование работ и затрат)
Составлен | ресурсно-индексным | методом
Основание
(проектная и (или) иная техническая документация)
Составлен(а) в текущем уровне цен |  | II квартал 2026 года | [28 empty] | II квартал 2026 года
Сметная стоимость |  |  | 150.52 | тыс.руб.
в том числе:
| строительных работ |  | 139.92 | тыс.руб. |  |  |  |  | Средства на оплату труда рабочих |  |  |  | 34.54 | тыс.руб.
| монтажных работ |  | 0 | тыс.руб. |  |  |  |  | Средства на оплату труда машинистов |  |  |  | 0.46 | тыс.руб.
| оборудования |  | 0 | тыс.руб. |  |  |  |  | Нормативные затраты труда рабочих |  |  |  | 89.67 | чел.-ч.
| прочих затрат |  | 0 | тыс.руб. |  |  |  |  | Нормативные затраты труда машинистов |  |  |  | 1.13 | чел.-ч.
№ п/п | Обоснование | Наименование работ и затрат |  |  |  | Единица измерения | Количество |  |  | Сметная стоимость, руб.
[7 empty] | на единицу измерения | коэффициенты | всего с учетом коэффициентов | на единицу измерения в базисном уровне цен | индекс | на единицу измерения в текущем уровне цен | коэффициенты | всего в текущем уровне цен
1 | 2 | 3 |  |  |  | 4 | 5 | 6 | 7 | 8 | 9 | 10 | 11 | 12
Раздел 1. Демонтажные работы | [31 empty] | Раздел 1. Демонтажные работы
1 | ГЭСНр65-02-003-05 | Разборка трубопроводов из водогазопроводных труб в зданиях и сооружениях на сварке диаметром: свыше 50 до 100 мм |  |  |  | 4: 100 м; 5: 0.25; 6: 1; 7: 0.25 | [18 empty] | Разборка трубопроводов из водогазопроводных труб в зданиях и сооружениях на сварке диаметром: свыше 50 до 100 мм
| 1 | ОТ(ЗТ) |  |  |  | 4: чел.-ч; 7: 16.325; 12: 5638.17 | [19 empty] | ОТ(ЗТ)
| 1-100-30 | Средний разряд работы 3,0 |  |  |  | 4: чел.-ч; 5: 65.3; 7: 16.325; 10: 345.37; 12: 5638.17 | [20 empty] | Средний разряд работы 3,0
| 2 | ЭМ |  |  |  | 12: 17.44 | [19 empty] | ЭМ
| 91.17.04-042 | Аппараты для газовой сварки и резки |  |  |  | маш.-ч | 13.6 |  | 3.4 | 4.35 | 1.18 | 5.13 |  | 17.44 | [20 empty] | Аппараты для газовой сварки и резки
| 4 | М |  |  |  | 12: 147.3 | [19 empty] | М
| 01.3.02.03-0001 | Ацетилен газообразный технический |  |  |  | м3 | 0.35 |  | 0.0875 | 340.41 | 1.79 | 609.33 |  | 53.32 | [20 empty] | Ацетилен газообразный технический
| 01.3.02.08-0001 | Кислород газообразный технический |  |  |  | м3 | 2.71 |  | 0.6775 | 114.64 | 1.21 | 138.71 |  | 93.98 | [20 empty] | Кислород газообразный технический
|  | Итого прямые затраты |  |  |  | 12: 5802.91 | [21 empty] | Итого прямые затраты
|  | ФОТ |  |  |  | 12: 5638.17 | [22 empty] | ФОТ
| Пр/812-099.1-1 | НР Внутренние санитарно-технические работы: демонтаж и разборка (ремонтно-строительные) |  |  |  | 4: %; 5: 87; 7: 87; 12: 4905.21 | [22 empty] | НР Внутренние санитарно-технические работы: демонтаж и разборка (ремонтно-строительные)
| Пр/774-099.1 | СП Внутренние санитарно-технические работы: демонтаж и разборка (ремонтно-строительные) |  |  |  | 4: %; 5: 44; 7: 44; 12: 2480.79 | [22 empty] | СП Внутренние санитарно-технические работы: демонтаж и разборка (ремонтно-строительные)
|  | Всего по позиции |  |  |  | 10: 52755.64; 12: 13188.91 | [23 empty] | Всего по позиции
2 | ГЭСН16-05-001-03 | Установка вентилей, задвижек, затворов, клапанов обратных, кранов проходных на трубопроводах из стальных труб диаметром: до 100 мм |  |  |  | 4: шт; 5: 2; 6: 1; 7: 2 | [18 empty] | Установка вентилей, задвижек, затворов, клапанов обратных, кранов проходных на трубопроводах из стальных труб диаметром: до 100 мм
| 648/пр_2022_п.144_т.2_стр.3_стб.3 | Демонтаж (разборка) систем инженерно-технического обеспечения ОЗП=0,4; ЭМ=0,4 к расх.; ЗПМ=0,4; МАТ=0 к расх.; ТЗ=0,4; ТЗМ=0,4 | [36 empty] | Демонтаж (разборка) систем инженерно-технического обеспечения ОЗП=0,4; ЭМ=0,4 к расх.; ЗПМ=0,4; МАТ=0 к расх.; ТЗ=0,4; ТЗМ=0,4
| 1 | ОТ(ЗТ) |  |  |  | 4: чел.-ч; 7: 2.08; 12: 763.65 | [19 empty] | ОТ(ЗТ)
| 1-100-35 | Средний разряд работы 3,5 |  |  |  | чел.-ч | 2.6 | 0.4 | 2.08 |  |  | 367.14 |  | 763.65 | [20 empty] | Средний разряд работы 3,5
| 2 | ЭМ |  |  |  | 12: 52.34 | [19 empty] | ЭМ
|  | ОТм(ЗТм) |  |  |  | 4: чел.-ч; 7: 0.032; 12: 14.58 | [19 empty] | ОТм(ЗТм)
| 91.05.01-017 | Краны башенные, грузоподъемность 8 т |  |  |  | маш.-ч | 0.01 | 0.4 | 0.008 |  |  | 1009.81 |  | 8.08 | [20 empty] | Краны башенные, грузоподъемность 8 т
| 4-100-060 | ОТм(Зтм) Средний разряд машинистов 6 |  |  |  | чел.-ч | 0.01 | 0.4 | 0.008 |  |  | 522.41 |  | 4.18 | [25 empty] | ОТм(Зтм) Средний разряд машинистов 6
| 91.05.05-015 | Краны на автомобильном ходу, грузоподъемность 16 т |  |  |  | маш.-ч | 0.01 | 0.4 | 0.008 |  |  | 1593.75 |  | 12.75 | [20 empty] | Краны на автомобильном ходу, грузоподъемность 16 т
| 4-100-060 | ОТм(Зтм) Средний разряд машинистов 6 |  |  |  | чел.-ч | 0.01 | 0.4 | 0.008 |  |  | 522.41 |  | 4.18 | [25 empty] | ОТм(Зтм) Средний разряд машинистов 6
| 91.14.02-001 | Автомобили бортовые, грузоподъемность до 5 т |  |  |  | маш.-ч | 0.02 | 0.4 | 0.016 |  |  | 557.19 |  | 8.92 | [20 empty] | Автомобили бортовые, грузоподъемность до 5 т
| 4-100-040 | ОТм(Зтм) Средний разряд машинистов 4 |  |  |  | чел.-ч | 0.02 | 0.4 | 0.016 |  |  | 388.91 |  | 6.22 | [25 empty] | ОТм(Зтм) Средний разряд машинистов 4
| 91.17.04-233 | Аппараты сварочные для ручной дуговой сварки, сварочный ток до 350 А |  |  |  | маш.-ч | 0.63 | 0.4 | 0.504 |  |  | 44.83 |  | 22.59 | [20 empty] | Аппараты сварочные для ручной дуговой сварки, сварочный ток до 350 А
| 4 | М |  |  |  | 12: 0 | [19 empty] | М
| 01.1.02.08-0002 | Прокладки из паронита ПМБ, толщина 1 мм, диаметр 100 мм |  |  |  | 1000 шт | 0.002 | 0 | 0 | 13680.39 | 1.18 | 16142.86 |  | 0 | [20 empty] | Прокладки из паронита ПМБ, толщина 1 мм, диаметр 100 мм
| 01.7.11.07-0227 | Электроды сварочные для сварки низколегированных и углеродистых сталей УОНИ 13/45, Э42А, диаметр 4-5 мм |  |  |  | кг | 0.33 | 0 | 0 | 155.63 | 0.79 | 122.95 |  | 0 | [20 empty] | Электроды сварочные для сварки низколегированных и углеродистых сталей УОНИ 13/45, Э42А, диаметр 4-5 мм
| 01.7.15.03-0014 | Болты стальные с шестигранной головкой, в комплекте с шестигранной гайкой и плоской круглой шайбой, диаметр резьбы М16, длина болта 25-200 мм |  |  |  | т | 0.00207 | 0 | 0 | 145801.49 | 1.09 | 158923.62 |  | 0 | [20 empty] | Болты стальные с шестигранной головкой, в комплекте с шестигранной гайкой и плоской круглой шайбой, диаметр резьбы М16, длина болта 25-200 мм
Н | 18.1.02.01 | Арматура трубопроводная фланцевая |  |  |  | 4: шт; 5: 1; 6: 0; 7: 0 | [26 empty] | Арматура трубопроводная фланцевая
Н | 23.8.03.11 | Фланцы стальные |  |  |  | 4: шт; 5: 2; 6: 0; 7: 0 | [26 empty] | Фланцы стальные
|  | Итого прямые затраты |  |  |  | 12: 830.57 | [21 empty] | Итого прямые затраты
|  | ФОТ |  |  |  | 12: 778.23 | [22 empty] | ФОТ
| Пр/812-016.0-1 | НР Сантехнические работы - внутренние (трубопроводы, водопровод, канализация, отопление, газоснабжение, вентиляция и кондиционирование воздуха) |  |  |  | 4: %; 5: 121; 7: 121; 12: 941.66 | [22 empty] | НР Сантехнические работы - внутренние (трубопроводы, водопровод, канализация, отопление, газоснабжение, вентиляция и кондиционирование воздуха)
| Пр/774-016.0 | СП Сантехнические работы - внутренние (трубопроводы, водопровод, канализация, отопление, газоснабжение, вентиляция и кондиционирование воздуха) |  |  |  | 4: %; 5: 72; 7: 72; 12: 560.33 | [22 empty] | СП Сантехнические работы - внутренние (трубопроводы, водопровод, канализация, отопление, газоснабжение, вентиляция и кондиционирование воздуха)
|  | Всего по позиции |  |  |  | 10: 1166.28; 12: 2332.56 | [23 empty] | Всего по позиции
3 | ГЭСН26-01-004-01 | Изоляция трубопроводов изделиями (сегментами) минераловатными на битумном связующем |  |  |  | 4: м3; 5: 0.49; 6: 1; 7: 0.49 | [18 empty] | Изоляция трубопроводов изделиями (сегментами) минераловатными на битумном связующем
| 648/пр_2022_п.144_т.2_стр.3_стб.3 | Демонтаж (разборка) систем инженерно-технического обеспечения ОЗП=0,4; ЭМ=0,4 к расх.; ЗПМ=0,4; МАТ=0 к расх.; ТЗ=0,4; ТЗМ=0,4 | [36 empty] | Демонтаж (разборка) систем инженерно-технического обеспечения ОЗП=0,4; ЭМ=0,4 к расх.; ЗПМ=0,4; МАТ=0 к расх.; ТЗ=0,4; ТЗМ=0,4
| 1 | ОТ(ЗТ) |  |  |  | 4: чел.-ч; 7: 7.6636; 12: 2980.45 | [19 empty] | ОТ(ЗТ)
| 1-100-40 | Средний разряд работы 4,0 |  |  |  | чел.-ч | 39.1 | 0.4 | 7.6636 |  |  | 388.91 |  | 2980.45 | [20 empty] | Средний разряд работы 4,0
| 2 | ЭМ |  |  |  | 12: 151.82 | [19 empty] | ЭМ
|  | ОТм(ЗТм) |  |  |  | 4: чел.-ч; 7: 0.14308; 12: 55.65 | [19 empty] | ОТм(ЗТм)
| 91.08.04-021 | Котлы битумные передвижные электрические с центробежной мешалкой, объем загрузочной емкости 400 л |  |  |  | маш.-ч | 2.23 | 0.4 | 0.43708 | 95.25 | 1.61 | 153.35 |  | 67.03 | [20 empty] | Котлы битумные передвижные электрические с центробежной мешалкой, объем загрузочной емкости 400 л
| 91.14.02-001 | Автомобили бортовые, грузоподъемность до 5 т |  |  |  | маш.-ч | 0.73 | 0.4 | 0.14308 |  |  | 557.19 |  | 79.72 | [20 empty] | Автомобили бортовые, грузоподъемность до 5 т
| 4-100-040 | ОТм(Зтм) Средний разряд машинистов 4 |  |  |  | чел.-ч | 0.73 | 0.4 | 0.14308 |  |  | 388.91 |  | 55.65 | [25 empty] | ОТм(Зтм) Средний разряд машинистов 4
| 91.21.22-443 | Станки универсальные электромеханические для изготовления бандажей, диафрагм, пряжек, мощность 0,75 кВт |  |  |  | маш.-ч | 0.79 | 0.4 | 0.15484 | 21.39 | 1.53 | 32.73 |  | 5.07 | [20 empty] | Станки универсальные электромеханические для изготовления бандажей, диафрагм, пряжек, мощность 0,75 кВт
| 4 | М |  |  |  | 12: 0 | [19 empty] | М
| 01.2.01.02-0052 | Битум нефтяной строительный БН-70/30 |  |  |  | т | 0.22 | 0 | 0 | 25319.13 | 0.94 | 23799.98 |  | 0 | [20 empty] | Битум нефтяной строительный БН-70/30
| 01.7.15.14-0304 | Шурупы самонарезающие стальные оцинкованные с полукруглой головкой и крестообразным шлицем, остроконечные, диаметр 4 мм, длина 12 мм |  |  |  | т | 4e-05 | 0 | 0 | 263215.45 | 1.24 | 326387.16 |  | 0 | [20 empty] | Шурупы самонарезающие стальные оцинкованные с полукруглой головкой и крестообразным шлицем, остроконечные, диаметр 4 мм, длина 12 мм
| 08.3.02.01-0041 | Ленты стальные упаковочные, мягкие, нормальной точности по толщине и ширине 0,7х20-50 мм |  |  |  | т | 0.01 | 0 | 0 | 89073.2 | 0.73 | 65023.44 |  | 0 | [20 empty] | Ленты стальные упаковочные, мягкие, нормальной точности по толщине и ширине 0,7х20-50 мм
| 08.3.05.05-0054 | Сталь листовая оцинкованная, толщина 0,8 мм |  |  |  | т | 0.0335 | 0 | 0 | 85930 | 0.79 | 67884.7 |  | 0 | [20 empty] | Сталь листовая оцинкованная, толщина 0,8 мм
Н | 12.2.06.08 | Сегменты минераловатные на битумном связующем |  |  |  | 4: м3; 5: 1.03; 6: 0; 7: 0 | [26 empty] | Сегменты минераловатные на битумном связующем
|  | Итого прямые затраты |  |  |  | 12: 3187.92 | [21 empty] | Итого прямые затраты
|  | ФОТ |  |  |  | 12: 3036.1 | [22 empty] | ФОТ
| Пр/812-020.0-1 | НР Теплоизоляционные работы |  |  |  | 4: %; 5: 97; 7: 97; 12: 2945.02 | [22 empty] | НР Теплоизоляционные работы
| Пр/774-020.0 | СП Теплоизоляционные работы |  |  |  | 4: %; 5: 55; 7: 55; 12: 1669.86 | [22 empty] | СП Теплоизоляционные работы
|  | Всего по позиции |  |  |  | 10: 15924.08; 12: 7802.8 | [23 empty] | Всего по позиции
|  | Итоги по разделу 1 Демонтажные работы : | [39 empty] | Итоги по разделу 1 Демонтажные работы :
|  | Всего прямые затраты (справочно) |  |  |  | 12: 9821.4 | [28 empty] | Всего прямые затраты (справочно)
|  | в том числе: | [40 empty] | в том числе:
|  | Оплата труда рабочих |  |  |  | 12: 9382.27 | [28 empty] | Оплата труда рабочих
|  | Эксплуатация машин |  |  |  | 12: 221.6 | [28 empty] | Эксплуатация машин
|  | Оплата труда машинистов (Отм) |  |  |  | 12: 70.23 | [28 empty] | Оплата труда машинистов (Отм)
|  | Материалы |  |  |  | 12: 147.3 | [28 empty] | Материалы
|  | Строительные работы |  |  |  | 12: 23324.27 | [28 empty] | Строительные работы
|  | в том числе: | [40 empty] | в том числе:
|  | оплата труда |  |  |  | 12: 9382.27 | [28 empty] | оплата труда
|  | эксплуатация машин и механизмов |  |  |  | 12: 221.6 | [28 empty] | эксплуатация машин и механизмов
|  | оплата труда машинистов (Отм) |  |  |  | 12: 70.23 | [28 empty] | оплата труда машинистов (Отм)
|  | материалы |  |  |  | 12: 147.3 | [28 empty] | материалы
|  | накладные расходы |  |  |  | 12: 8791.89 | [28 empty] | накладные расходы
|  | сметная прибыль |  |  |  | 12: 4710.98 | [28 empty] | сметная прибыль
|  | Всего ФОТ (справочно) |  |  |  | 12: 9452.5 | [28 empty] | Всего ФОТ (справочно)
|  | Всего накладные расходы (справочно) |  |  |  | 12: 8791.89 | [28 empty] | Всего накладные расходы (справочно)
|  | Всего сметная прибыль (справочно) |  |  |  | 12: 4710.98 | [28 empty] | Всего сметная прибыль (справочно)
|  | Всего по разделу 1 Демонтажные работы |  |  |  | 12: 23324.27 | [29 empty] | Всего по разделу 1 Демонтажные работы
|  | справочно: | [40 empty] | справочно:
|  | Затраты труда рабочих |  |  |  | 7: 26,0686 | [30 empty] | Затраты труда рабочих
|  | Затраты труда машинистов |  |  |  | 7: 0,17508 | [30 empty] | Затраты труда машинистов
Раздел 2. Монтажные работы | [31 empty] | Раздел 2. Монтажные работы
4 | ГЭСН16-02-005-04 | Прокладка трубопроводов отопления и водоснабжения из стальных электросварных труб диаметром: 80 мм |  |  |  | 4: 100 м; 5: 0.25; 6: 1; 7: 0.25 | [18 empty] | Прокладка трубопроводов отопления и водоснабжения из стальных электросварных труб диаметром: 80 мм
| 1 | ОТ(ЗТ) |  |  |  | 4: чел.-ч; 7: 18.125; 12: 7154.12 | [19 empty] | ОТ(ЗТ)
| 1-100-41 | Средний разряд работы 4,1 |  |  |  | 4: чел.-ч; 5: 72.5; 7: 18.125; 10: 394.71; 12: 7154.12 | [20 empty] | Средний разряд работы 4,1
| 2 | ЭМ |  |  |  | 12: 347.8 | [19 empty] | ЭМ
|  | ОТм(ЗТм) |  |  |  | 4: чел.-ч; 7: 0.4425; 12: 184.44 | [19 empty] | ОТм(ЗТм)
| 91.05.01-017 | Краны башенные, грузоподъемность 8 т |  |  |  | 4: маш.-ч; 5: 0.27; 7: 0.0675; 10: 1009.81; 12: 68.16 | [20 empty] | Краны башенные, грузоподъемность 8 т
| 4-100-060 | ОТм(Зтм) Средний разряд машинистов 6 |  |  |  | 4: чел.-ч; 5: 0.27; 7: 0.0675; 10: 522.41; 12: 35.26 | [25 empty] | ОТм(Зтм) Средний разряд машинистов 6
| 91.05.05-015 | Краны на автомобильном ходу, грузоподъемность 16 т |  |  |  | 4: маш.-ч; 5: 0.1; 7: 0.025; 10: 1593.75; 12: 39.84 | [20 empty] | Краны на автомобильном ходу, грузоподъемность 16 т
| 4-100-060 | ОТм(Зтм) Средний разряд машинистов 6 |  |  |  | 4: чел.-ч; 5: 0.1; 7: 0.025; 10: 522.41; 12: 13.06 | [25 empty] | ОТм(Зтм) Средний разряд машинистов 6
| 91.14.02-001 | Автомобили бортовые, грузоподъемность до 5 т |  |  |  | 4: маш.-ч; 5: 1.4; 7: 0.35; 10: 557.19; 12: 195.02 | [20 empty] | Автомобили бортовые, грузоподъемность до 5 т
| 4-100-040 | ОТм(Зтм) Средний разряд машинистов 4 |  |  |  | 4: чел.-ч; 5: 1.4; 7: 0.35; 10: 388.91; 12: 136.12 | [25 empty] | ОТм(Зтм) Средний разряд машинистов 4
| 91.17.04-042 | Аппараты для газовой сварки и резки |  |  |  | маш.-ч | 34.92 |  | 8.73 | 4.35 | 1.18 | 5.13 |  | 44.78 | [20 empty] | Аппараты для газовой сварки и резки
| 4 | М |  |  |  | 12: 246.49 | [19 empty] | М
| 01.3.02.03-0001 | Ацетилен газообразный технический |  |  |  | м3 | 0.61 |  | 0.1525 | 340.41 | 1.79 | 609.33 |  | 92.92 | [20 empty] | Ацетилен газообразный технический
| 01.3.02.08-0001 | Кислород газообразный технический |  |  |  | м3 | 0.67 |  | 0.1675 | 114.64 | 1.21 | 138.71 |  | 23.23 | [20 empty] | Кислород газообразный технический
| 01.7.03.01-0001 | Вода |  |  |  | м3 | 7.03 |  | 1.7575 | 35.71 | 1.31 | 46.78 |  | 82.22 | [20 empty] | Вода
| 01.7.11.04-0072 | Проволока сварочная без покрытия СВ-08Г2С, диаметр 4 мм |  |  |  | т | 0.0005 |  | 0.000125 | 97282.88 | 1.21 | 117712.28 |  | 14.71 | [20 empty] | Проволока сварочная без покрытия СВ-08Г2С, диаметр 4 мм
| 03.1.02.03-0015 | Известь строительная негашеная хлорная, марка А |  |  |  | кг | 0.0251 |  | 0.006275 | 59.41 | 1.57 | 93.27 |  | 0.59 | [20 empty] | Известь строительная негашеная хлорная, марка А
| 04.3.01.09-0016 | Раствор готовый кладочный, цементный, М200 |  |  |  | м3 | 0.021 |  | 0.00525 | 4033.62 | 1.55 | 6252.11 |  | 32.82 | [20 empty] | Раствор готовый кладочный, цементный, М200
П,Н | 23.1.02.07 | Крепления |  |  |  | 4: кг; 5: 0; 7: 0 | [26 empty] | Крепления
Н | 23.7.01.04 | Трубопроводы с гильзами |  |  |  | 4: м; 5: 100; 7: 25 | [26 empty] | Трубопроводы с гильзами
|  | Итого прямые затраты |  |  |  | 12: 7932.85 | [21 empty] | Итого прямые затраты
4.1 | ФСБЦ-23.1.02.06-0039 | Хомуты металлические оцинкованные двухлапчатые с резиновым профилем для крепления трубопроводов, в комплекте с винт-шурупом сантехническим, диаметр резьбы шурупа М8, длина шурупа 160 мм, диаметр хомута от 75 до 80 мм |  |  |  | 10 шт |  |  | 1.6 | 474.42 | 1.32 | 626.23 |  | 1001.97 | [20 empty] | Хомуты металлические оцинкованные двухлапчатые с резиновым профилем для крепления трубопроводов, в комплекте с винт-шурупом сантехническим, диаметр резьбы шурупа М8, длина шурупа 160 мм, диаметр хомута от 75 до 80 мм
4.2 | ФСБЦ-23.5.02.02-1160 | Трубы стальные электросварные прямошовные из стали марки 20, наружный диаметр 76 мм, толщина стенки 4 мм |  |  |  | м | 100 |  | 25 | 494.52 | 0.87 | 430.23 |  | 10755.75 | [20 empty] | Трубы стальные электросварные прямошовные из стали марки 20, наружный диаметр 76 мм, толщина стенки 4 мм
|  | ФОТ |  |  |  | 12: 7338.56 | [22 empty] | ФОТ
| Пр/812-016.0-1 | НР Сантехнические работы - внутренние (трубопроводы, водопровод, канализация, отопление, газоснабжение, вентиляция и кондиционирование воздуха) |  |  |  | 4: %; 5: 121; 7: 121; 12: 8879.66 | [22 empty] | НР Сантехнические работы - внутренние (трубопроводы, водопровод, канализация, отопление, газоснабжение, вентиляция и кондиционирование воздуха)
| Пр/774-016.0 | СП Сантехнические работы - внутренние (трубопроводы, водопровод, канализация, отопление, газоснабжение, вентиляция и кондиционирование воздуха) |  |  |  | 4: %; 5: 72; 7: 72; 12: 5283.76 | [22 empty] | СП Сантехнические работы - внутренние (трубопроводы, водопровод, канализация, отопление, газоснабжение, вентиляция и кондиционирование воздуха)
|  | Всего по позиции |  |  |  | 10: 135415.96; 12: 33853.99 | [23 empty] | Всего по позиции
5 | ГЭСН16-02-010-02 | Изготовление элементов и сборка узлов стальных трубопроводов диаметром: 80 мм |  |  |  | 4: 10 м; 5: 2.5; 6: 1; 7: 2.5 | [18 empty] | Изготовление элементов и сборка узлов стальных трубопроводов диаметром: 80 мм
| 1 | ОТ(ЗТ) |  |  |  | 4: чел.-ч; 7: 2.3; 12: 921.2 | [19 empty] | ОТ(ЗТ)
| 1-100-42 | Средний разряд работы 4,2 |  |  |  | 4: чел.-ч; 5: 0.92; 7: 2.3; 10: 400.52; 12: 921.2 | [20 empty] | Средний разряд работы 4,2
| 2 | ЭМ |  |  |  | 12: 43.49 | [19 empty] | ЭМ
| 91.17.04-042 | Аппараты для газовой сварки и резки |  |  |  | маш.-ч | 0.07 |  | 0.175 | 4.35 | 1.18 | 5.13 |  | 0.9 | [20 empty] | Аппараты для газовой сварки и резки
| 91.17.04-233 | Аппараты сварочные для ручной дуговой сварки, сварочный ток до 350 А |  |  |  | 4: маш.-ч; 5: 0.38; 7: 0.95; 10: 44.83; 12: 42.59 | [20 empty] | Аппараты сварочные для ручной дуговой сварки, сварочный ток до 350 А
| 4 | М |  |  |  | 12: 380.01 | [19 empty] | М
| 01.3.02.08-0001 | Кислород газообразный технический |  |  |  | м3 | 0.0303 |  | 0.07575 | 114.64 | 1.21 | 138.71 |  | 10.51 | [20 empty] | Кислород газообразный технический
| 01.3.02.09-0022 | Пропан-бутан смесь техническая |  |  |  | кг | 2.0819 |  | 5.2047 | 41.38 | 1.56 | 64.55 |  | 335.97 | [20 empty] | Пропан-бутан смесь техническая
| 01.7.03.04-0001 | Электроэнергия |  |  |  | 4: кВт-ч; 5: 0.468; 7: 1.17; 10: 9.78; 12: 11.44 | [20 empty] | Электроэнергия
| 01.7.11.07-0039 | Электроды сварочные для сварки низколегированных и углеродистых сталей Э50, диаметр 4 мм |  |  |  | кг | 0.0598 |  | 0.1495 | 187.01 | 0.79 | 147.74 |  | 22.09 | [20 empty] | Электроды сварочные для сварки низколегированных и углеродистых сталей Э50, диаметр 4 мм
П,Н | 23.5.02.02 | Трубы стальные |  |  |  | 4: м; 5: 0; 7: 0 | [26 empty] | Трубы стальные
П,Н | 23.8.03.12 | Части фасонные стальные |  |  |  | 4: т; 5: 0; 7: 0 | [26 empty] | Части фасонные стальные
|  | Итого прямые затраты |  |  |  | 12: 1344.7 | [21 empty] | Итого прямые затраты
|  | ФОТ |  |  |  | 12: 921.2 | [22 empty] | ФОТ
| Пр/812-108.0-1 | НР Изготовление в построечных условиях материалов, полуфабрикатов, металлических заготовок |  |  |  | 4: %; 5: 73; 7: 73; 12: 672.48 | [22 empty] | НР Изготовление в построечных условиях материалов, полуфабрикатов, металлических заготовок
| Пр/774-108.0 | СП Изготовление в построечных условиях материалов, полуфабрикатов, металлических заготовок |  |  |  | 4: %; 5: 34; 7: 34; 12: 313.21 | [22 empty] | СП Изготовление в построечных условиях материалов, полуфабрикатов, металлических заготовок
|  | Всего по позиции |  |  |  | 10: 932.16; 12: 2330.39 | [23 empty] | Всего по позиции
6 | ГЭСН16-02-010-11 | Добавлять на каждый последующий стык свыше одного, диаметр трубопровода: 80 мм |  |  |  | 4: стык; 5: 9; 6: 1; 7: 9 | [18 empty] | Добавлять на каждый последующий стык свыше одного, диаметр трубопровода: 80 мм
| 1 | ОТ(ЗТ) |  |  |  | 4: чел.-ч; 7: 6.12; 12: 2451.18 | [19 empty] | ОТ(ЗТ)
| 1-100-42 | Средний разряд работы 4,2 |  |  |  | 4: чел.-ч; 5: 0.68; 7: 6.12; 10: 400.52; 12: 2451.18 | [20 empty] | Средний разряд работы 4,2
| 2 | ЭМ |  |  |  | 12: 156.55 | [19 empty] | ЭМ
| 91.17.04-042 | Аппараты для газовой сварки и резки |  |  |  | маш.-ч | 0.07 |  | 0.63 | 4.35 | 1.18 | 5.13 |  | 3.23 | [20 empty] | Аппараты для газовой сварки и резки
| 91.17.04-233 | Аппараты сварочные для ручной дуговой сварки, сварочный ток до 350 А |  |  |  | 4: маш.-ч; 5: 0.38; 7: 3.42; 10: 44.83; 12: 153.32 | [20 empty] | Аппараты сварочные для ручной дуговой сварки, сварочный ток до 350 А
| 4 | М |  |  |  | 12: 1349 | [19 empty] | М
| 01.3.02.08-0001 | Кислород газообразный технический |  |  |  | м3 | 0.0303 |  | 0.2727 | 114.64 | 1.21 | 138.71 |  | 37.83 | [20 empty] | Кислород газообразный технический
| 01.3.02.09-0022 | Пропан-бутан смесь техническая |  |  |  | кг | 2.0819 |  | 18.7371 | 41.38 | 1.56 | 64.55 |  | 1209.48 | [20 empty] | Пропан-бутан смесь техническая
| 01.7.03.04-0001 | Электроэнергия |  |  |  | 4: кВт-ч; 5: 0.252; 7: 2.268; 10: 9.78; 12: 22.18 | [20 empty] | Электроэнергия
| 01.7.11.07-0039 | Электроды сварочные для сварки низколегированных и углеродистых сталей Э50, диаметр 4 мм |  |  |  | кг | 0.0598 |  | 0.5382 | 187.01 | 0.79 | 147.74 |  | 79.51 | [20 empty] | Электроды сварочные для сварки низколегированных и углеродистых сталей Э50, диаметр 4 мм
П,Н | 23.5.02.02 | Трубы стальные |  |  |  | 4: м; 5: 0; 7: 0 | [26 empty] | Трубы стальные
П,Н | 23.8.03.12 | Части фасонные стальные |  |  |  | 4: т; 5: 0; 7: 0 | [26 empty] | Части фасонные стальные
|  | Итого прямые затраты |  |  |  | 12: 3956.73 | [21 empty] | Итого прямые затраты
|  | ФОТ |  |  |  | 12: 2451.18 | [22 empty] | ФОТ
| Пр/812-108.0-1 | НР Изготовление в построечных условиях материалов, полуфабрикатов, металлических заготовок |  |  |  | 4: %; 5: 73; 7: 73; 12: 1789.36 | [22 empty] | НР Изготовление в построечных условиях материалов, полуфабрикатов, металлических заготовок
| Пр/774-108.0 | СП Изготовление в построечных условиях материалов, полуфабрикатов, металлических заготовок |  |  |  | 4: %; 5: 34; 7: 34; 12: 833.4 | [22 empty] | СП Изготовление в построечных условиях материалов, полуфабрикатов, металлических заготовок
|  | Всего по позиции |  |  |  | 10: 731.05; 12: 6579.49 | [23 empty] | Всего по позиции
7 | ФСБЦ-23.8.04.06-0067 | Отвод 90° с радиусом кривизны R=1,5 Ду на давление до 16 МПа, номинальный диаметр 65 мм, наружный диаметр 76 мм, толщина стенки 5 мм |  |  |  | шт | 8 | 1 | 8 | 244.98 | 1.23 | 301.33 |  | 2410.64 | [18 empty] | Отвод 90° с радиусом кривизны R=1,5 Ду на давление до 16 МПа, номинальный диаметр 65 мм, наружный диаметр 76 мм, толщина стенки 5 мм
|  | Всего по позиции |  |  |  | 12: 2410.64 | [23 empty] | Всего по позиции
8 | ФСБЦ-23.8.04.08-0065 | Переход концентрический бесшовный приварной, номинальное давление 16 МПа, наружный диаметр и толщина стенки 89х6-76х5 мм |  |  |  | шт | 2 | 1 | 2 | 232.59 | 1.47 | 341.91 |  | 683.82 | [18 empty] | Переход концентрический бесшовный приварной, номинальное давление 16 МПа, наружный диаметр и толщина стенки 89х6-76х5 мм
|  | Всего по позиции |  |  |  | 12: 683.82 | [23 empty] | Всего по позиции
9 | ГЭСН16-05-001-03 | Установка вентилей, задвижек, затворов, клапанов обратных, кранов проходных на трубопроводах из стальных труб диаметром: до 100 мм |  |  |  | 4: шт; 5: 2; 6: 1; 7: 2 | [18 empty] | Установка вентилей, задвижек, затворов, клапанов обратных, кранов проходных на трубопроводах из стальных труб диаметром: до 100 мм
| 1 | ОТ(ЗТ) |  |  |  | 4: чел.-ч; 7: 5.2; 12: 1909.13 | [19 empty] | ОТ(ЗТ)
| 1-100-35 | Средний разряд работы 3,5 |  |  |  | 4: чел.-ч; 5: 2.6; 7: 5.2; 10: 367.14; 12: 1909.13 | [20 empty] | Средний разряд работы 3,5
| 2 | ЭМ |  |  |  | 12: 130.86 | [19 empty] | ЭМ
|  | ОТм(ЗТм) |  |  |  | 4: чел.-ч; 7: 0.08; 12: 36.46 | [19 empty] | ОТм(ЗТм)
| 91.05.01-017 | Краны башенные, грузоподъемность 8 т |  |  |  | 4: маш.-ч; 5: 0.01; 7: 0.02; 10: 1009.81; 12: 20.2 | [20 empty] | Краны башенные, грузоподъемность 8 т
| 4-100-060 | ОТм(Зтм) Средний разряд машинистов 6 |  |  |  | 4: чел.-ч; 5: 0.01; 7: 0.02; 10: 522.41; 12: 10.45 | [25 empty] | ОТм(Зтм) Средний разряд машинистов 6
| 91.05.05-015 | Краны на автомобильном ходу, грузоподъемность 16 т |  |  |  | 4: маш.-ч; 5: 0.01; 7: 0.02; 10: 1593.75; 12: 31.88 | [20 empty] | Краны на автомобильном ходу, грузоподъемность 16 т
| 4-100-060 | ОТм(Зтм) Средний разряд машинистов 6 |  |  |  | 4: чел.-ч; 5: 0.01; 7: 0.02; 10: 522.41; 12: 10.45 | [25 empty] | ОТм(Зтм) Средний разряд машинистов 6
| 91.14.02-001 | Автомобили бортовые, грузоподъемность до 5 т |  |  |  | 4: маш.-ч; 5: 0.02; 7: 0.04; 10: 557.19; 12: 22.29 | [20 empty] | Автомобили бортовые, грузоподъемность до 5 т
| 4-100-040 | ОТм(Зтм) Средний разряд машинистов 4 |  |  |  | 4: чел.-ч; 5: 0.02; 7: 0.04; 10: 388.91; 12: 15.56 | [25 empty] | ОТм(Зтм) Средний разряд машинистов 4
| 91.17.04-233 | Аппараты сварочные для ручной дуговой сварки, сварочный ток до 350 А |  |  |  | 4: маш.-ч; 5: 0.63; 7: 1.26; 10: 44.83; 12: 56.49 | [20 empty] | Аппараты сварочные для ручной дуговой сварки, сварочный ток до 350 А
| 4 | М |  |  |  | 12: 803.66 | [19 empty] | М
| 01.1.02.08-0002 | Прокладки из паронита ПМБ, толщина 1 мм, диаметр 100 мм |  |  |  | 1000 шт | 0.002 |  | 0.004 | 13680.39 | 1.18 | 16142.86 |  | 64.57 | [20 empty] | Прокладки из паронита ПМБ, толщина 1 мм, диаметр 100 мм
| 01.7.11.07-0227 | Электроды сварочные для сварки низколегированных и углеродистых сталей УОНИ 13/45, Э42А, диаметр 4-5 мм |  |  |  | кг | 0.33 |  | 0.66 | 155.63 | 0.79 | 122.95 |  | 81.15 | [20 empty] | Электроды сварочные для сварки низколегированных и углеродистых сталей УОНИ 13/45, Э42А, диаметр 4-5 мм
| 01.7.15.03-0014 | Болты стальные с шестигранной головкой, в комплекте с шестигранной гайкой и плоской круглой шайбой, диаметр резьбы М16, длина болта 25-200 мм |  |  |  | т | 0.00207 |  | 0.00414 | 145801.49 | 1.09 | 158923.62 |  | 657.94 | [20 empty] | Болты стальные с шестигранной головкой, в комплекте с шестигранной гайкой и плоской круглой шайбой, диаметр резьбы М16, длина болта 25-200 мм
Н | 18.1.02.01 | Арматура трубопроводная фланцевая |  |  |  | 4: шт; 5: 1; 7: 2 | [26 empty] | Арматура трубопроводная фланцевая
Н | 23.8.03.11 | Фланцы стальные |  |  |  | 4: шт; 5: 2; 7: 4 | [26 empty] | Фланцы стальные
|  | Итого прямые затраты |  |  |  | 12: 2880.11 | [21 empty] | Итого прямые затраты
9.1 | ФСБЦ-18.1.09.11-0022 | Кран шаровой проходной сальниковый 11ч37п, присоединение к трубопроводу фланцевое, номинальное давление 1,6 МПа, номинальный диаметр 76 мм |  |  |  | шт | 1 |  | 2 | 4380.18 | 1.52 | 6657.87 |  | 13315.74 | [20 empty] | Кран шаровой проходной сальниковый 11ч37п, присоединение к трубопроводу фланцевое, номинальное давление 1,6 МПа, номинальный диаметр 76 мм
9.2 | ФСБЦ-23.8.03.11-0008 | Фланец приварной встык, марка стали 20, номинальное давление 1,6 МПа, номинальный диаметр 80 мм |  |  |  | шт | 2 |  | 4 | 683.79 | 1.11 | 759.01 |  | 3036.04 | [20 empty] | Фланец приварной встык, марка стали 20, номинальное давление 1,6 МПа, номинальный диаметр 80 мм
|  | ФОТ |  |  |  | 12: 1945.59 | [22 empty] | ФОТ
| Пр/812-016.0-1 | НР Сантехнические работы - внутренние (трубопроводы, водопровод, канализация, отопление, газоснабжение, вентиляция и кондиционирование воздуха) |  |  |  | 4: %; 5: 121; 7: 121; 12: 2354.16 | [22 empty] | НР Сантехнические работы - внутренние (трубопроводы, водопровод, канализация, отопление, газоснабжение, вентиляция и кондиционирование воздуха)
| Пр/774-016.0 | СП Сантехнические работы - внутренние (трубопроводы, водопровод, канализация, отопление, газоснабжение, вентиляция и кондиционирование воздуха) |  |  |  | 4: %; 5: 72; 7: 72; 12: 1400.82 | [22 empty] | СП Сантехнические работы - внутренние (трубопроводы, водопровод, канализация, отопление, газоснабжение, вентиляция и кондиционирование воздуха)
|  | Всего по позиции |  |  |  | 10: 11493.44; 12: 22986.87 | [23 empty] | Всего по позиции
10 | ГЭСН16-07-005-02 | Гидравлическое испытание трубопроводов систем отопления, водопровода и горячего водоснабжения диаметром: до 100 мм |  |  |  | 4: 100 м; 5: 0.25; 6: 1; 7: 0.25 | [18 empty] | Гидравлическое испытание трубопроводов систем отопления, водопровода и горячего водоснабжения диаметром: до 100 мм
| 1 | ОТ(ЗТ) |  |  |  | 4: чел.-ч; 7: 1.2525; 12: 588.16 | [19 empty] | ОТ(ЗТ)
| 1-100-53 | Средний разряд работы 5,3 |  |  |  | 4: чел.-ч; 5: 5.01; 7: 1.2525; 10: 469.59; 12: 588.16 | [20 empty] | Средний разряд работы 5,3
| 2 | ЭМ |  |  |  | 12: 7.89 | [19 empty] | ЭМ
| 91.10.09-011 | Установки для гидравлических испытаний трубопроводов, давление нагнетания низкое 0,1 МПа (1 кгс/см2), высокое 10 МПа (100 кгс/см2) |  |  |  | маш.-ч | 1.5 |  | 0.375 | 14.13 | 1.49 | 21.05 |  | 7.89 | [20 empty] | Установки для гидравлических испытаний трубопроводов, давление нагнетания низкое 0,1 МПа (1 кгс/см2), высокое 10 МПа (100 кгс/см2)
| 4 | М |  |  |  | 12: 47.25 | [19 empty] | М
| 01.7.03.01-0001 | Вода |  |  |  | м3 | 3.8 |  | 0.95 | 35.71 | 1.31 | 46.78 |  | 44.44 | [20 empty] | Вода
| 01.7.07.29-0101 | Очес льняной |  |  |  | кг | 0.02 |  | 0.005 | 128.4 | 1.41 | 181.04 |  | 0.91 | [20 empty] | Очес льняной
| 14.4.02.04-0142 | Краска масляная МА-0115, мумия, сурик железный |  |  |  | кг | 0.05 |  | 0.0125 | 79.88 | 1.49 | 119.02 |  | 1.49 | [20 empty] | Краска масляная МА-0115, мумия, сурик железный
| 14.5.05.01-0012 | Олифа комбинированная для разведения масляных густотертых красок и для внешних работ по деревянным поверхностям |  |  |  | т | 2e-05 |  | 5e-06 | 60697.21 | 1.35 | 81941.23 |  | 0.41 | [20 empty] | Олифа комбинированная для разведения масляных густотертых красок и для внешних работ по деревянным поверхностям
|  | Итого прямые затраты |  |  |  | 12: 643.3 | [21 empty] | Итого прямые затраты
|  | ФОТ |  |  |  | 12: 588.16 | [22 empty] | ФОТ
| Пр/812-016.0-1 | НР Сантехнические работы - внутренние (трубопроводы, водопровод, канализация, отопление, газоснабжение, вентиляция и кондиционирование воздуха) |  |  |  | 4: %; 5: 121; 7: 121; 12: 711.67 | [22 empty] | НР Сантехнические работы - внутренние (трубопроводы, водопровод, канализация, отопление, газоснабжение, вентиляция и кондиционирование воздуха)
| Пр/774-016.0 | СП Сантехнические работы - внутренние (трубопроводы, водопровод, канализация, отопление, газоснабжение, вентиляция и кондиционирование воздуха) |  |  |  | 4: %; 5: 72; 7: 72; 12: 423.48 | [22 empty] | СП Сантехнические работы - внутренние (трубопроводы, водопровод, канализация, отопление, газоснабжение, вентиляция и кондиционирование воздуха)
|  | Всего по позиции |  |  |  | 10: 7113.8; 12: 1778.45 | [23 empty] | Всего по позиции
11 | ГЭСН15-04-030-03 | Масляная окраска металлических поверхностей: стальных балок, труб диаметром более 50 мм и т.п., количество окрасок 2 |  |  |  | 4: 100 м2; 5: 0.0716; 6: 1; 7: 0.0716 | [18 empty] | Масляная окраска металлических поверхностей: стальных балок, труб диаметром более 50 мм и т.п., количество окрасок 2
| 1 | ОТ(ЗТ) |  |  |  | 4: чел.-ч; 7: 2.642; 12: 946.99 | [19 empty] | ОТ(ЗТ)
| 1-100-33 | Средний разряд работы 3,3 |  |  |  | 4: чел.-ч; 5: 36.9; 7: 2.642; 10: 358.43; 12: 946.99 | [20 empty] | Средний разряд работы 3,3
| 2 | ЭМ |  |  |  | 12: 1.24 | [19 empty] | ЭМ
|  | ОТм(ЗТм) |  |  |  | 4: чел.-ч; 7: 0.002864; 12: 1.09 | [19 empty] | ОТм(ЗТм)
| 91.06.06-048 | Подъемники одномачтовые, грузоподъемность до 500 кг, высота подъема 45 м |  |  |  | маш.-ч | 0.01 |  | 0.000716 | 37.32 | 1.51 | 56.35 |  | 0.04 | [20 empty] | Подъемники одномачтовые, грузоподъемность до 500 кг, высота подъема 45 м
| 4-100-030 | ОТм(Зтм) Средний разряд машинистов 3 |  |  |  | 4: чел.-ч; 5: 0.01; 7: 0.000716; 10: 345.37; 12: 0.25 | [25 empty] | ОТм(Зтм) Средний разряд машинистов 3
| 91.14.02-001 | Автомобили бортовые, грузоподъемность до 5 т |  |  |  | 4: маш.-ч; 5: 0.03; 7: 0.002148; 10: 557.19; 12: 1.2 | [20 empty] | Автомобили бортовые, грузоподъемность до 5 т
| 4-100-040 | ОТм(Зтм) Средний разряд машинистов 4 |  |  |  | 4: чел.-ч; 5: 0.03; 7: 0.002148; 10: 388.91; 12: 0.84 | [25 empty] | ОТм(Зтм) Средний разряд машинистов 4
| 4 | М |  |  |  | 12: 36.72 | [19 empty] | М
| 01.7.20.08-0051 | Ветошь хлопчатобумажная цветная |  |  |  | кг | 0.3 |  | 0.02148 | 56.11 | 1.6 | 89.78 |  | 1.93 | [20 empty] | Ветошь хлопчатобумажная цветная
| 14.5.05.02-0001 | Олифа натуральная |  |  |  | кг | 2.7 |  | 0.19332 | 133.31 | 1.35 | 179.97 |  | 34.79 | [20 empty] | Олифа натуральная
Н | 14.4.02.04 | Краски для внутренних работ масляные готовые к применению |  |  |  | 4: кг; 5: 24.6; 7: 1.7614 | [26 empty] | Краски для внутренних работ масляные готовые к применению
|  | Итого прямые затраты |  |  |  | 12: 986.04 | [21 empty] | Итого прямые затраты
11.1 | ФСБЦ-14.4.01.21-0001 | Грунт-эмаль антикоррозионная быстросохнущая, трехслойное покрытие по ржавчине, цвет серый |  |  |  | кг | 24.6 |  | 1.7614 | 321.22 | 1.27 | 407.95 |  | 718.55 | [20 empty] | Грунт-эмаль антикоррозионная быстросохнущая, трехслойное покрытие по ржавчине, цвет серый
|  | ФОТ |  |  |  | 12: 948.08 | [22 empty] | ФОТ
| Пр/812-015.0-1 | НР Отделочные работы |  |  |  | 4: %; 5: 100; 7: 100; 12: 948.08 | [22 empty] | НР Отделочные работы
| Пр/774-015.0 | СП Отделочные работы |  |  |  | 4: %; 5: 49; 7: 49; 12: 464.56 | [22 empty] | СП Отделочные работы
|  | Всего по позиции |  |  |  | 10: 43536.73; 12: 3117.23 | [23 empty] | Всего по позиции
12 | ГЭСН26-01-004-01 | Изоляция трубопроводов изделиями (сегментами) минераловатными на битумном связующем |  |  |  | 4: м3; 5: 0.49; 6: 1; 7: 0.49 | [18 empty] | Изоляция трубопроводов изделиями (сегментами) минераловатными на битумном связующем
| 1 | ОТ(ЗТ) |  |  |  | 4: чел.-ч; 7: 19.159; 12: 7451.13 | [19 empty] | ОТ(ЗТ)
| 1-100-40 | Средний разряд работы 4,0 |  |  |  | 4: чел.-ч; 5: 39.1; 7: 19.159; 10: 388.91; 12: 7451.13 | [20 empty] | Средний разряд работы 4,0
| 2 | ЭМ |  |  |  | 12: 379.55 | [19 empty] | ЭМ
|  | ОТм(ЗТм) |  |  |  | 4: чел.-ч; 7: 0.3577; 12: 139.11 | [19 empty] | ОТм(ЗТм)
| 91.08.04-021 | Котлы битумные передвижные электрические с центробежной мешалкой, объем загрузочной емкости 400 л |  |  |  | маш.-ч | 2.23 |  | 1.0927 | 95.25 | 1.61 | 153.35 |  | 167.57 | [20 empty] | Котлы битумные передвижные электрические с центробежной мешалкой, объем загрузочной емкости 400 л
| 91.14.02-001 | Автомобили бортовые, грузоподъемность до 5 т |  |  |  | 4: маш.-ч; 5: 0.73; 7: 0.3577; 10: 557.19; 12: 199.31 | [20 empty] | Автомобили бортовые, грузоподъемность до 5 т
| 4-100-040 | ОТм(Зтм) Средний разряд машинистов 4 |  |  |  | 4: чел.-ч; 5: 0.73; 7: 0.3577; 10: 388.91; 12: 139.11 | [25 empty] | ОТм(Зтм) Средний разряд машинистов 4
| 91.21.22-443 | Станки универсальные электромеханические для изготовления бандажей, диафрагм, пряжек, мощность 0,75 кВт |  |  |  | маш.-ч | 0.79 |  | 0.3871 | 21.39 | 1.53 | 32.73 |  | 12.67 | [20 empty] | Станки универсальные электромеханические для изготовления бандажей, диафрагм, пряжек, мощность 0,75 кВт
| 4 | М |  |  |  | 12: 4004.98 | [19 empty] | М
| 01.2.01.02-0052 | Битум нефтяной строительный БН-70/30 |  |  |  | т | 0.22 |  | 0.1078 | 25319.13 | 0.94 | 23799.98 |  | 2565.64 | [20 empty] | Битум нефтяной строительный БН-70/30
| 01.7.15.14-0304 | Шурупы самонарезающие стальные оцинкованные с полукруглой головкой и крестообразным шлицем, остроконечные, диаметр 4 мм, длина 12 мм |  |  |  | т | 4e-05 |  | 1.96e-05 | 263215.45 | 1.24 | 326387.16 |  | 6.4 | [20 empty] | Шурупы самонарезающие стальные оцинкованные с полукруглой головкой и крестообразным шлицем, остроконечные, диаметр 4 мм, длина 12 мм
| 08.3.02.01-0041 | Ленты стальные упаковочные, мягкие, нормальной точности по толщине и ширине 0,7х20-50 мм |  |  |  | т | 0.01 |  | 0.0049 | 89073.2 | 0.73 | 65023.44 |  | 318.61 | [20 empty] | Ленты стальные упаковочные, мягкие, нормальной точности по толщине и ширине 0,7х20-50 мм
| 08.3.05.05-0054 | Сталь листовая оцинкованная, толщина 0,8 мм |  |  |  | т | 0.0335 |  | 0.016415 | 85930 | 0.79 | 67884.7 |  | 1114.33 | [20 empty] | Сталь листовая оцинкованная, толщина 0,8 мм
Н | 12.2.06.08 | Сегменты минераловатные на битумном связующем |  |  |  | 4: м3; 5: 1.03; 7: 0.5047 | [26 empty] | Сегменты минераловатные на битумном связующем
|  | Итого прямые затраты |  |  |  | 12: 11974.77 | [21 empty] | Итого прямые затраты
12.1 | ФСБЦ-12.2.08.02-1366 | Цилиндры теплоизоляционные из минеральной ваты на основе базальтовых пород, группа горючести НГ, плотность до 100 кг/м3, теплопроводность при +10/+25 °C не более 0,036/0,039 Вт/(м*К), максимальная температура применения +600 °C, толщина стенки 20 мм, внутренний диаметр 76 мм |  |  |  | м |  |  | 25 | 243.37 | 1.43 | 348.02 |  | 8700.5 | [20 empty] | Цилиндры теплоизоляционные из минеральной ваты на основе базальтовых пород, группа горючести НГ, плотность до 100 кг/м3, теплопроводность при +10/+25 °C не более 0,036/0,039 Вт/(м*К), максимальная температура применения +600 °C, толщина стенки 20 мм, внутренний диаметр 76 мм
|  | ФОТ |  |  |  | 12: 7590.24 | [22 empty] | ФОТ
| Пр/812-020.0-1 | НР Теплоизоляционные работы |  |  |  | 4: %; 5: 97; 7: 97; 12: 7362.53 | [22 empty] | НР Теплоизоляционные работы
| Пр/774-020.0 | СП Теплоизоляционные работы |  |  |  | 4: %; 5: 55; 7: 55; 12: 4174.63 | [22 empty] | СП Теплоизоляционные работы
|  | Всего по позиции |  |  |  | 10: 65739.65; 12: 32212.43 | [23 empty] | Всего по позиции
13 | ГЭСН46-03-002-12 | Сверление установками алмазного бурения в железобетонных конструкциях горизонтальных отверстий глубиной 200 мм диаметром: 100 мм |  |  |  | 4: 100 отверстий; 5: 0.04; 6: 1; 7: 0.04 | [18 empty] | Сверление установками алмазного бурения в железобетонных конструкциях горизонтальных отверстий глубиной 200 мм диаметром: 100 мм
| 1 | ОТ(ЗТ) |  |  |  | 4: чел.-ч; 7: 3.7; 12: 1546.34 | [19 empty] | ОТ(ЗТ)
| 1-100-45 | Средний разряд работы 4,5 |  |  |  | 4: чел.-ч; 5: 92.5; 7: 3.7; 10: 417.93; 12: 1546.34 | [20 empty] | Средний разряд работы 4,5
| 2 | ЭМ |  |  |  | 12: 107.03 | [19 empty] | ЭМ
|  | ОТм(ЗТм) |  |  |  | 4: чел.-ч; 7: 0.072; 12: 28 | [19 empty] | ОТм(ЗТм)
| 91.14.02-001 | Автомобили бортовые, грузоподъемность до 5 т |  |  |  | 4: маш.-ч; 5: 1.8; 7: 0.072; 10: 557.19; 12: 40.12 | [20 empty] | Автомобили бортовые, грузоподъемность до 5 т
| 4-100-040 | ОТм(Зтм) Средний разряд машинистов 4 |  |  |  | 4: чел.-ч; 5: 1.8; 7: 0.072; 10: 388.91; 12: 28 | [25 empty] | ОТм(Зтм) Средний разряд машинистов 4
| 91.21.20-013 | Установки алмазного бурения скважин в железобетоне электрические, диаметр бурения до 250 мм |  |  |  | 4: маш.-ч; 5: 45; 7: 1.8; 10: 37.17; 12: 66.91 | [20 empty] | Установки алмазного бурения скважин в железобетоне электрические, диаметр бурения до 250 мм
| 4 | М |  |  |  | 12: 178.4 | [19 empty] | М
| 01.7.03.01-0001 | Вода |  |  |  | м3 | 6.89 |  | 0.2756 | 35.71 | 1.31 | 46.78 |  | 12.89 | [20 empty] | Вода
| 01.7.17.09-0073 | Сверло кольцевое алмазное, диаметр 100 мм |  |  |  | шт | 2.02 |  | 0.0808 | 1707.04 | 1.2 | 2048.45 |  | 165.51 | [20 empty] | Сверло кольцевое алмазное, диаметр 100 мм
|  | Итого прямые затраты |  |  |  | 12: 1859.77 | [21 empty] | Итого прямые затраты
|  | ФОТ |  |  |  | 12: 1574.34 | [22 empty] | ФОТ
| Пр/812-040.1-1 | НР Работы по реконструкции зданий и сооружений: усиление и замена существующих конструкций, возведение отдельных конструктивных элементов |  |  |  | 4: %; 5: 103; 7: 103; 12: 1621.57 | [22 empty] | НР Работы по реконструкции зданий и сооружений: усиление и замена существующих конструкций, возведение отдельных конструктивных элементов
| Пр/774-040.1 | СП Работы по реконструкции зданий и сооружений: усиление и замена существующих конструкций, возведение отдельных конструктивных элементов |  |  |  | 4: %; 5: 59; 7: 59; 12: 928.86 | [22 empty] | СП Работы по реконструкции зданий и сооружений: усиление и замена существующих конструкций, возведение отдельных конструктивных элементов
|  | Всего по позиции |  |  |  | 10: 110255; 12: 4410.2 | [23 empty] | Всего по позиции
14 | ГЭСН46-03-002-28 | На каждые 10 мм изменения глубины сверления добавляется или исключается: к норме 46-03-002-12 |  |  |  | 4: 100 отверстий; 5: 0.04; 6: 1; 7: 0.04 | [18 empty] | На каждые 10 мм изменения глубины сверления добавляется или исключается: к норме 46-03-002-12
|  | тол 500 мм ПЗ=40 (ОЗП=40; ЭМ=40 к расх.; ЗПМ=40; МАТ=40 к расх.; ТЗ=40; ТЗМ=40) | [36 empty] | тол 500 мм ПЗ=40 (ОЗП=40; ЭМ=40 к расх.; ЗПМ=40; МАТ=40 к расх.; ТЗ=40; ТЗМ=40)
| 1 | ОТ(ЗТ) |  |  |  | 4: чел.-ч; 7: 5.104; 12: 2192.37 | [19 empty] | ОТ(ЗТ)
| 1-100-47 | Средний разряд работы 4,7 |  |  |  | чел.-ч | 3.19 | 40 | 5.104 |  |  | 429.54 |  | 2192.37 | [20 empty] | Средний разряд работы 4,7
| 2 | ЭМ |  |  |  | 12: 133.81 | [19 empty] | ЭМ
| 91.21.20-013 | Установки алмазного бурения скважин в железобетоне электрические, диаметр бурения до 250 мм |  |  |  | маш.-ч | 2.25 | 40 | 3.6 |  |  | 37.17 |  | 133.81 | [20 empty] | Установки алмазного бурения скважин в железобетоне электрические, диаметр бурения до 250 мм
| 4 | М |  |  |  | 12: 356.85 | [19 empty] | М
| 01.7.03.01-0001 | Вода |  |  |  | м3 | 0.345 | 40 | 0.552 | 35.71 | 1.31 | 46.78 |  | 25.82 | [20 empty] | Вода
| 01.7.17.09-0073 | Сверло кольцевое алмазное, диаметр 100 мм |  |  |  | шт | 0.101 | 40 | 0.1616 | 1707.04 | 1.2 | 2048.45 |  | 331.03 | [20 empty] | Сверло кольцевое алмазное, диаметр 100 мм
|  | Итого прямые затраты |  |  |  | 12: 2683.03 | [21 empty] | Итого прямые затраты
|  | ФОТ |  |  |  | 12: 2192.37 | [22 empty] | ФОТ
| Пр/812-040.1-1 | НР Работы по реконструкции зданий и сооружений: усиление и замена существующих конструкций, возведение отдельных конструктивных элементов |  |  |  | 4: %; 5: 103; 7: 103; 12: 2258.14 | [22 empty] | НР Работы по реконструкции зданий и сооружений: усиление и замена существующих конструкций, возведение отдельных конструктивных элементов
| Пр/774-040.1 | СП Работы по реконструкции зданий и сооружений: усиление и замена существующих конструкций, возведение отдельных конструктивных элементов |  |  |  | 4: %; 5: 59; 7: 59; 12: 1293.5 | [22 empty] | СП Работы по реконструкции зданий и сооружений: усиление и замена существующих конструкций, возведение отдельных конструктивных элементов
|  | Всего по позиции |  |  |  | 10: 155866.75; 12: 6234.67 | [23 empty] | Всего по позиции
|  | Итоги по разделу 2 Монтажные работы : | [39 empty] | Итоги по разделу 2 Монтажные работы :
|  | Всего прямые затраты (справочно) |  |  |  | 12: 74884.31 | [28 empty] | Всего прямые затраты (справочно)
|  | в том числе: | [40 empty] | в том числе:
|  | Оплата труда рабочих |  |  |  | 12: 25160.62 | [28 empty] | Оплата труда рабочих
|  | Эксплуатация машин |  |  |  | 12: 1308.22 | [28 empty] | Эксплуатация машин
|  | Оплата труда машинистов (Отм) |  |  |  | 12: 389.1 | [28 empty] | Оплата труда машинистов (Отм)
|  | Материалы |  |  |  | 12: 48026.37 | [28 empty] | Материалы
|  | Строительные работы |  |  |  | 12: 116598.18 | [28 empty] | Строительные работы
|  | Строительные работы |  |  |  | 12: 107688.3 | [28 empty] | Строительные работы
|  | в том числе: | [40 empty] | в том числе:
|  | оплата труда |  |  |  | 12: 21788.24 | [28 empty] | оплата труда
|  | эксплуатация машин и механизмов |  |  |  | 12: 1108.18 | [28 empty] | эксплуатация машин и механизмов
|  | оплата труда машинистов (Отм) |  |  |  | 12: 389.1 | [28 empty] | оплата труда машинистов (Отм)
|  | материалы |  |  |  | 12: 46297.36 | [28 empty] | материалы
|  | накладные расходы |  |  |  | 12: 24135.81 | [28 empty] | накладные расходы
|  | сметная прибыль |  |  |  | 12: 13969.61 | [28 empty] | сметная прибыль
|  | Отдельные виды работ и затрат, относимые на стоимость строительных работ |  |  |  | 12: 8909.88 | [28 empty] | Отдельные виды работ и затрат, относимые на стоимость строительных работ
|  | в том числе: | [40 empty] | в том числе:
|  | оплата труда |  |  |  | 12: 3372.38 | [28 empty] | оплата труда
|  | эксплуатация машин и механизмов |  |  |  | 12: 200.04 | [28 empty] | эксплуатация машин и механизмов
|  | материалы |  |  |  | 12: 1729.01 | [28 empty] | материалы
|  | накладные расходы |  |  |  | 12: 2461.84 | [28 empty] | накладные расходы
|  | сметная прибыль |  |  |  | 12: 1146.61 | [28 empty] | сметная прибыль
|  | Всего ФОТ (справочно) |  |  |  | 12: 25549.72 | [28 empty] | Всего ФОТ (справочно)
|  | Всего накладные расходы (справочно) |  |  |  | 12: 26597.65 | [28 empty] | Всего накладные расходы (справочно)
|  | Всего сметная прибыль (справочно) |  |  |  | 12: 15116.22 | [28 empty] | Всего сметная прибыль (справочно)
|  | Всего по разделу 2 Монтажные работы |  |  |  | 12: 116598.18 | [29 empty] | Всего по разделу 2 Монтажные работы
|  | справочно: | [40 empty] | справочно:
|  | Затраты труда рабочих |  |  |  | 7: 63,60254 | [30 empty] | Затраты труда рабочих
|  | Затраты труда машинистов |  |  |  | 7: 0,955064 | [30 empty] | Затраты труда машинистов
|  | Итоги по смете: | [43 empty] | Итоги по смете:
|  | Всего прямые затраты (справочно) |  |  |  | 12: 84705.71 | [32 empty] | Всего прямые затраты (справочно)
|  | в том числе: | [44 empty] | в том числе:
|  | Оплата труда рабочих |  |  |  | 12: 34542.89 | [32 empty] | Оплата труда рабочих
|  | Эксплуатация машин |  |  |  | 12: 1529.82 | [32 empty] | Эксплуатация машин
|  | Оплата труда машинистов (Отм) |  |  |  | 12: 459.33 | [32 empty] | Оплата труда машинистов (Отм)
|  | Материалы |  |  |  | 12: 48173.67 | [32 empty] | Материалы
|  | Строительные работы |  |  |  | 12: 139922.45 | [32 empty] | Строительные работы
|  | Строительные работы |  |  |  | 12: 131012.57 | [32 empty] | Строительные работы
|  | в том числе: | [44 empty] | в том числе:
|  | оплата труда |  |  |  | 12: 31170.51 | [32 empty] | оплата труда
|  | эксплуатация машин и механизмов |  |  |  | 12: 1329.78 | [32 empty] | эксплуатация машин и механизмов
|  | оплата труда машинистов (Отм) |  |  |  | 12: 459.33 | [32 empty] | оплата труда машинистов (Отм)
|  | материалы |  |  |  | 12: 46444.66 | [32 empty] | материалы
|  | накладные расходы |  |  |  | 12: 32927.7 | [32 empty] | накладные расходы
|  | сметная прибыль |  |  |  | 12: 18680.59 | [32 empty] | сметная прибыль
|  | Отдельные виды работ и затрат, относимые на стоимость строительных работ |  |  |  | 12: 8909.88 | [32 empty] | Отдельные виды работ и затрат, относимые на стоимость строительных работ
|  | в том числе: | [44 empty] | в том числе:
|  | оплата труда |  |  |  | 12: 3372.38 | [32 empty] | оплата труда
|  | эксплуатация машин и механизмов |  |  |  | 12: 200.04 | [32 empty] | эксплуатация машин и механизмов
|  | материалы |  |  |  | 12: 1729.01 | [32 empty] | материалы
|  | накладные расходы |  |  |  | 12: 2461.84 | [32 empty] | накладные расходы
|  | сметная прибыль |  |  |  | 12: 1146.61 | [32 empty] | сметная прибыль
|  | Всего ФОТ (справочно) |  |  |  | 12: 35002.22 | [32 empty] | Всего ФОТ (справочно)
|  | Всего накладные расходы (справочно) |  |  |  | 12: 35389.54 | [32 empty] | Всего накладные расходы (справочно)
|  | Всего сметная прибыль (справочно) |  |  |  | 12: 19827.2 | [32 empty] | Всего сметная прибыль (справочно)
|  | НДС на материалы 22% |  |  |  | 12: 10598.21 | [32 empty] | НДС на материалы 22%
|  | ВСЕГО по смете |  |  |  | 12: 150520.66 | [33 empty] | ВСЕГО по смете
|  | справочно: | [44 empty] | справочно:
|  | Затраты труда рабочих |  |  |  | 7: 89,67114 | [34 empty] | Затраты труда рабочих
|  | Затраты труда машинистов |  |  |  | 7: 1,130144 | [34 empty] | Затраты труда машинистов
Итого одна условная единица, на сумму 150520,66 руб.
| Заказчик |  |  |  |  | 10: Подрядчик