## 02-01-01 Кап. ремонт
Приложение № 3
Утверждено приказом Минстроя РФ № 421/пр от 4 августа 2020 г. в редакции приказа № 557/пр от 7 июля 2022 г.
СОГЛАСОВАНО: | [10 empty] | УТВЕРЖДАЮ:
"____" ________________ 2026 года | [10 empty] | "____" ________________ 2026 года | [5 empty] | "____" ________________ 2026 года | "____" ________________ 2026 года
Наименование программного продукта |  |  |  |  | ГРАНД-Смета, версия 2026.1
Наименование редакции сметных нормативов |  |  |  |  | Приказ Минстроя России от 30.12.2021 № 1046/пр; Приказ Минстроя России от 04.08.2020 № 421/пр; Приказ Минстроя России от 21.12.2020 № 812/пр; Приказ Минстроя России от 11.12.2020 № 774/пр; Приказ Минстроя России от 02.08.2023 № 551/пр; Приказ Минстроя России от 14.11.2023 № 817/пр; Приказ Минстроя России от 16.02.2024 № 102/пр; Приказ Минстроя России от 13.05.2024 №323/пр; Приказ Минстроя России от 09.08.2024 №524/пр; Приказ Минстроя России от 07.11.2024 №747/пр; Приказ Минстроя России от 23.01.2025 №30/пр; Приказ Минстроя России от 07.02.2025 №69/пр; Приказ Минстроя России от 19.05.2025 №299/пр; Приказ Минстроя России от 14.08.2025 №490/пр; Приказ Минстроя России от 12.11.2025 №696/пр; Приказ Минстроя России от 17.02.2026 №91/пр | [13 empty] | Наименование редакции сметных нормативов | Приказ Минстроя России от 30.12.2021 № 1046/пр; Приказ Минстроя России от 04.08.2020 № 421/пр; Приказ Минстроя России от 21.12.2020 № 812/пр; Приказ Минстроя России от 11.12.2020 № 774/пр; Приказ Минстроя России от 02.08.2023 № 551/пр; Приказ Минстроя России от 14.11.2023 № 817/пр; Приказ Минстроя России от 16.02.2024 № 102/пр; Приказ Минстроя России от 13.05.2024 №323/пр; Приказ Минстроя России от 09.08.2024 №524/пр; Приказ Минстроя России от 07.11.2024 №747/пр; Приказ Минстроя России от 23.01.2025 №30/пр; Приказ Минстроя России от 07.02.2025 №69/пр; Приказ Минстроя России от 19.05.2025 №299/пр; Приказ Минстроя России от 14.08.2025 №490/пр; Приказ Минстроя России от 12.11.2025 №696/пр; Приказ Минстроя России от 17.02.2026 №91/пр
Реквизиты приказа Минстроя России об утверждении дополнений и изменений к сметным нормативам |  |  |  |  | Приказ Минстроя России от 18 мая 2022 г. № 378/пр, Приказ Минстроя России от 26 августа 2022 г. № 703/пр, Приказ Минстроя России от 26 октября 2022 г. № 905/пр, Приказ Минстроя России от 27 декабря 2022 г. № 1133/пр, Приказ Минстроя России от 10 февраля 2023 г. № 84/пр, Приказ Минстроя России от 11.05.2023 №335/пр; Приказ Минстроя России от 07.07.2022 № 557/пр; Приказ Минстроя России от 02.09.2021 № 636/пр, Приказ Минстроя России от 26.07.2022 № 611/пр; Приказ Минстроя России от 22.04.2022 № 317/пр; Приказ Минстроя России от 02.08.2023 № 551/пр; Приказ Минстроя России от 14.11.2023 № 817/пр; Приказ Минстроя России от 30.01.2024 № 55/пр; Приказ Минстроя России от 16.02.2024 № 102/пр; Приказ Минстроя России от 13.05.2024 №323/пр; Приказ Минстроя России от 09.08.2024 №524/пр; Приказ Минстроя России от 07.11.2024 №747/пр; Приказ Минстроя России от 23.01.2025 №30/пр; Приказ Минстроя России от 07.02.2025 №69/пр; Приказ Минстроя России от 19.05.2025 №299/пр; Приказ Минстроя России от 14.08.2025 №490/пр; Приказ Минстроя России от 12.11.2025 №696/пр; Приказ Минстроя России от 17.02.2026 №91/пр | [15 empty] | Реквизиты приказа Минстроя России об утверждении дополнений и изменений к сметным нормативам | Приказ Минстроя России от 18 мая 2022 г. № 378/пр, Приказ Минстроя России от 26 августа 2022 г. № 703/пр, Приказ Минстроя России от 26 октября 2022 г. № 905/пр, Приказ Минстроя России от 27 декабря 2022 г. № 1133/пр, Приказ Минстроя России от 10 февраля 2023 г. № 84/пр, Приказ Минстроя России от 11.05.2023 №335/пр; Приказ Минстроя России от 07.07.2022 № 557/пр; Приказ Минстроя России от 02.09.2021 № 636/пр, Приказ Минстроя России от 26.07.2022 № 611/пр; Приказ Минстроя России от 22.04.2022 № 317/пр; Приказ Минстроя России от 02.08.2023 № 551/пр; Приказ Минстроя России от 14.11.2023 № 817/пр; Приказ Минстроя России от 30.01.2024 № 55/пр; Приказ Минстроя России от 16.02.2024 № 102/пр; Приказ Минстроя России от 13.05.2024 №323/пр; Приказ Минстроя России от 09.08.2024 №524/пр; Приказ Минстроя России от 07.11.2024 №747/пр; Приказ Минстроя России от 23.01.2025 №30/пр; Приказ Минстроя России от 07.02.2025 №69/пр; Приказ Минстроя России от 19.05.2025 №299/пр; Приказ Минстроя России от 14.08.2025 №490/пр; Приказ Минстроя России от 12.11.2025 №696/пр; Приказ Минстроя России от 17.02.2026 №91/пр
Реквизиты письма Минстроя России об индексах изменения сметной стоимости строительства, включаемые в федеральный реестр сметных нормативов и размещаемые в федеральной государственной информационной системе ценообразования в строительстве, подготовленного в соответствии пунктом 85 Методики расчета индексов изменения сметной стоимости строительства, утвержденной приказом Министерства строительства и жилищно-коммунального хозяйства Российской Федерации от 5 июня 2019 г. № 326/пр |  |  |  |  | Письмо Минстроя России от 25.02.2026 № 9859-ИФ/09 | [9 empty] | Реквизиты письма Минстроя России об индексах изменения сметной стоимости строительства, включаемые в федеральный реестр сметных нормативов и размещаемые в федеральной государственной информационной системе ценообразования в строительстве, подготовленного в соответствии пунктом 85 Методики расчета индексов изменения сметной стоимости строительства, утвержденной приказом Министерства строительства и жилищно-коммунального хозяйства Российской Федерации от 5 июня 2019 г. № 326/пр¹ | Письмо Минстроя России от 25.02.2026 № 9859-ИФ/09 | [6 empty] | Реквизиты письма Минстроя России об индексах изменения сметной стоимости строительства, включаемые в федеральный реестр сметных нормативов и размещаемые в федеральной государственной информационной системе ценообразования в строительстве, подготовленного в соответствии пунктом 85 Методики расчета индексов изменения сметной стоимости строительства, утвержденной приказом Министерства строительства и жилищно-коммунального хозяйства Российской Федерации от 5 июня 2019 г. № 326/пр | Письмо Минстроя России от 25.02.2026 № 9859-ИФ/09
Реквизиты нормативного правового акта об утверждении оплаты труда, утверждаемый в соответствии с пунктом 22(1) Правилами мониторинга цен, утвержденными постановлением Правительства Российской Федерации от 23 декабря 2016 г. № 1452 |  |  |  |  | Приказ Департамента строительства Брянской области от 03.03.2025 № 20-п | [9 empty] | Реквизиты нормативного правового акта об утверждении оплаты труда, утверждаемый в соответствии с пунктом 22(1) Правилами мониторинга цен, утвержденными постановлением Правительства Российской Федерации от 23 декабря 2016 г. № 1452 | Приказ Департамента строительства Брянской области от 03.03.2025 № 20-п | [8 empty] | Реквизиты нормативного правового акта об утверждении оплаты труда, утверждаемый в соответствии с пунктом 22(1) Правилами мониторинга цен, утвержденными постановлением Правительства Российской Федерации от 23 декабря 2016 г. № 1452 | Приказ Департамента строительства Брянской области от 03.03.2025 № 20-п
Обоснование принятых текущих цен на строительные ресурсы |  |  |  |  | Сплит-форма Брянская область на 1 квартал 2026 года | [10 empty] | Сплит-форма Брянская область на 1 квартал 2026 года | [10 empty] | Обоснование принятых текущих цен на строительные ресурсы | Сплит-форма Брянская область на 1 квартал 2026 года
Наименование субъекта Российской Федерации |  |  |  |  | 32. Брянская область | [10 empty] | 32. Брянская область | [12 empty] | Наименование субъекта Российской Федерации | 32. Брянская область
Наименование зоны субъекта Российской Федерации |  |  |  |  | Брянская область | [10 empty] | Брянская область | [14 empty] | Наименование зоны субъекта Российской Федерации | Брянская область
Облицовка стен аудитории "Б" листами ГВЛ, в рамках текущего ремонта помещений корпуса №1( пристройка 1-я очередь)
(наименование стройки)
Облицовка стен аудитории "Б" листами ГВЛ, в рамках текущего ремонта помещений корпуса №1( пристройка 1-я очередь)
(наименование объекта капитального строительства)
ЛОКАЛЬНЫЙ СМЕТНЫЙ РАСЧЕТ (СМЕТА) № ЛСР-02-01-01
Облицовка стен аудитории "Б" листами ГВЛ, в рамках текущего ремонта помещений корпуса №1( пристройка 1-я очередь) | [32 empty] | Капитальный ремонт
(наименование работ и затрат)
Составлен | ресурсно-индексным | методом
Основание
(проектная и (или) иная техническая документация)
Составлен(а) в текущем уровне цен |  | I квартал 2026 года | [31 empty] | I квартал 2026 года
Сметная стоимость |  |  | 598.9 | тыс.руб.
в том числе:
| строительных работ |  | 519.92 | тыс.руб. |  |  |  |  | Средства на оплату труда рабочих |  |  |  | 91.28 | тыс.руб.
| монтажных работ |  | 0 | тыс.руб. |  |  |  |  | Средства на оплату труда машинистов |  |  |  | 1.13 | тыс.руб.
| оборудования |  | 0 | тыс.руб. |  |  |  |  | Нормативные затраты труда рабочих |  |  |  | 251.62 | чел.-ч.
| прочих затрат |  | 0 | тыс.руб. |  |  |  |  | Нормативные затраты труда машинистов |  |  |  | 2.66 | чел.-ч.
№ п/п | Обоснование | Наименование работ и затрат |  |  |  | Единица измерения | Количество |  |  | Сметная стоимость, руб.
[7 empty] | на единицу измерения | коэффициенты | всего с учетом коэффициентов | на единицу измерения в базисном уровне цен | индекс | на единицу измерения в текущем уровне цен | коэффициенты | всего в текущем уровне цен
1 | 2 | 3 |  |  |  | 4 | 5 | 6 | 7 | 8 | 9 | 10 | 11 | 12
Раздел 1. Подготовительные работы | [34 empty] | Раздел 1. Подготовительные работы
1 | ГЭСН08-07-002-01 | Установка и разборка внутренних трубчатых инвентарных лесов: при высоте помещений до 6 м |  |  |  | 4: 100 м2 горизонтальной проекции; 5: 0.785; 6: 1; 7: 0.785 | [21 empty] | Установка и разборка внутренних трубчатых инвентарных лесов: при высоте помещений до 6 м
|  | Объем=78,5 / 100 | [34 empty] | Объем=78,5 / 100
| 571/пр_2022_п.67_пп.б | При применении сметных норм, включенных в сборники ГЭСН, аналогичных технологическим процессам в новом строительстве, в том числе по возведению новых конструктивных элементов ОЗП=1,15; ЭМ=1,25 к расх.; ЗПМ=1,25; ТЗ=1,15; ТЗМ=1,25 | [35 empty] | При применении сметных норм, включенных в сборники ГЭСН, аналогичных технологическим процессам в новом строительстве, в том числе по возведению новых конструктивных элементов ОЗП=1,15; ЭМ=1,25 к расх.; ЗПМ=1,25; ТЗ=1,15; ТЗМ=1,25
| 1 | ОТ(ЗТ) |  |  |  | 4: чел.-ч; 7: 63.373; 12: 21591.83 | [24 empty] | ОТ(ЗТ)
| 1-100-31 | Средний разряд работы 3,1 |  |  |  | чел.-ч | 70.2 | 1.15 | 63.373 |  |  | 340.71 |  | 21591.83 | [25 empty] | Средний разряд работы 3,1
| 2 | ЭМ |  |  |  | 12: 116.06 | [24 empty] | ЭМ
|  | ОТм(ЗТм) |  |  |  | 4: чел.-ч; 7: 0.17663; 12: 66.92 | [24 empty] | ОТм(ЗТм)
| 91.14.02-001 | Автомобили бортовые, грузоподъемность до 5 т |  |  |  | маш.-ч | 0.18 | 1.25 | 0.17663 |  |  | 657.1 |  | 116.06 | [25 empty] | Автомобили бортовые, грузоподъемность до 5 т
| 4-100-040 | ОТм(Зтм) Средний разряд машинистов 4 |  |  |  | чел.-ч | 0.18 | 1.25 | 0.17663 |  |  | 378.89 |  | 66.92 | [26 empty] | ОТм(Зтм) Средний разряд машинистов 4
| 4 | М |  |  |  | 12: 2486.54 | [24 empty] | М
| 01.7.16.02-0002 | Леса стальные стоечные приставные хомутовые (стойки, связи, поперечины, лестницы) в комплекте с пробками (хомутами, башмаками, болтами), без щитов настила, высота лесов до 60 м |  |  |  | т | 0.029 |  | 0.022765 | 91734.54 | 1.15 | 105494.72 |  | 2401.59 | [25 empty] | Леса стальные стоечные приставные хомутовые (стойки, связи, поперечины, лестницы) в комплекте с пробками (хомутами, башмаками, болтами), без щитов настила, высота лесов до 60 м
| 11.1.03.01-0063 | Бруски обрезные хвойных пород (ель, сосна), естественной влажности, длина 2-6,5 м, ширина 20-90 мм, толщина 20-90 мм, сорт III |  |  |  | м3 | 0.008 |  | 0.00628 | 16496.03 | 0.82 | 13526.74 |  | 84.95 | [25 empty] | Бруски обрезные хвойных пород (ель, сосна), естественной влажности, длина 2-6,5 м, ширина 20-90 мм, толщина 20-90 мм, сорт III
Н | 11.2.13.04 | Щиты настила |  |  |  | 4: м2; 5: 5.5; 7: 4.3175 | [27 empty] | Щиты настила
|  | Итого прямые затраты |  |  |  | 12: 24261.35 | [28 empty] | Итого прямые затраты
1.1 | ФСБЦ-11.2.13.06-0014 | Щиты настила, толщина 50 мм |  |  |  | м2 | 5.5 |  | 4.3175 | 629.95 | 1.4 | 881.93 |  | 3807.73 | [25 empty] | Щиты настила, толщина 50 мм
|  | ФОТ |  |  |  | 12: 21658.75 | [29 empty] | ФОТ
| Пр/812-008.0-1, Приказ № 812/пр от 21.12.2020 п.25 | НР Конструкции из кирпича и блоков |  |  |  | 4: %; 5: 110; 6: 0.9; 7: 99; 12: 21442.16 | [29 empty] | НР Конструкции из кирпича и блоков
| Пр/774-008.0, Приказ № 774/пр от 11.12.2020 п.16 | СП Конструкции из кирпича и блоков |  |  |  | 4: %; 5: 69; 6: 0.85; 7: 58.65; 12: 12702.86 | [29 empty] | СП Конструкции из кирпича и блоков
|  | Всего по позиции |  |  |  | 10: 79253.63; 12: 62214.1 | [30 empty] | Всего по позиции
2 | ГЭСН08-07-002-02 | Установка и разборка внутренних трубчатых инвентарных лесов: на каждые последующие 4 м высоты помещений добавлять к норме 08-07-002-01 |  |  |  | 4: 100 м2 горизонтальной проекции; 5: 0.4337; 6: 1; 7: 0.4337 | [21 empty] | Установка и разборка внутренних трубчатых инвентарных лесов: на каждые последующие 4 м высоты помещений добавлять к норме 08-07-002-01
|  | Объем=43,37 / 100 | [34 empty] | Объем=43,37 / 100
| 571/пр_2022_п.67_пп.б | При применении сметных норм, включенных в сборники ГЭСН, аналогичных технологическим процессам в новом строительстве, в том числе по возведению новых конструктивных элементов ОЗП=1,15; ЭМ=1,25 к расх.; ЗПМ=1,25; ТЗ=1,15; ТЗМ=1,25 | [35 empty] | При применении сметных норм, включенных в сборники ГЭСН, аналогичных технологическим процессам в новом строительстве, в том числе по возведению новых конструктивных элементов ОЗП=1,15; ЭМ=1,25 к расх.; ЗПМ=1,25; ТЗ=1,15; ТЗМ=1,25
| 1 | ОТ(ЗТ) |  |  |  | 4: чел.-ч; 7: 24.838; 12: 8462.55 | [24 empty] | ОТ(ЗТ)
| 1-100-31 | Средний разряд работы 3,1 |  |  |  | чел.-ч | 49.8 | 1.15 | 24.838 |  |  | 340.71 |  | 8462.55 | [25 empty] | Средний разряд работы 3,1
| 2 | ЭМ |  |  |  | 12: 39.19 | [24 empty] | ЭМ
|  | ОТм(ЗТм) |  |  |  | 4: чел.-ч; 7: 0.059634; 12: 22.59 | [24 empty] | ОТм(ЗТм)
| 91.14.02-001 | Автомобили бортовые, грузоподъемность до 5 т |  |  |  | маш.-ч | 0.11 | 1.25 | 0.059634 |  |  | 657.1 |  | 39.19 | [25 empty] | Автомобили бортовые, грузоподъемность до 5 т
| 4-100-040 | ОТм(Зтм) Средний разряд машинистов 4 |  |  |  | чел.-ч | 0.11 | 1.25 | 0.059634 |  |  | 378.89 |  | 22.59 | [26 empty] | ОТм(Зтм) Средний разряд машинистов 4
| 4 | М |  |  |  | 12: 1373.77 | [24 empty] | М
| 01.7.16.02-0002 | Леса стальные стоечные приставные хомутовые (стойки, связи, поперечины, лестницы) в комплекте с пробками (хомутами, башмаками, болтами), без щитов настила, высота лесов до 60 м |  |  |  | т | 0.029 |  | 0.012577 | 91734.54 | 1.15 | 105494.72 |  | 1326.84 | [25 empty] | Леса стальные стоечные приставные хомутовые (стойки, связи, поперечины, лестницы) в комплекте с пробками (хомутами, башмаками, болтами), без щитов настила, высота лесов до 60 м
| 11.1.03.01-0063 | Бруски обрезные хвойных пород (ель, сосна), естественной влажности, длина 2-6,5 м, ширина 20-90 мм, толщина 20-90 мм, сорт III |  |  |  | м3 | 0.008 |  | 0.0034696 | 16496.03 | 0.82 | 13526.74 |  | 46.93 | [25 empty] | Бруски обрезные хвойных пород (ель, сосна), естественной влажности, длина 2-6,5 м, ширина 20-90 мм, толщина 20-90 мм, сорт III
Н | 11.2.13.04 | Щиты настила |  |  |  | 4: м2; 5: 1.4; 7: 0.60718 | [27 empty] | Щиты настила
|  | Итого прямые затраты |  |  |  | 12: 9898.1 | [28 empty] | Итого прямые затраты
2.1 | ФСБЦ-11.2.13.06-0014 | Щиты настила, толщина 50 мм |  |  |  | м2 | 1.4 |  | 0.60718 | 629.95 | 1.4 | 881.93 |  | 535.49 | [25 empty] | Щиты настила, толщина 50 мм
|  | ФОТ |  |  |  | 12: 8485.14 | [29 empty] | ФОТ
| Пр/812-008.0-1, Приказ № 812/пр от 21.12.2020 п.25 | НР Конструкции из кирпича и блоков |  |  |  | 4: %; 5: 110; 6: 0.9; 7: 99; 12: 8400.29 | [29 empty] | НР Конструкции из кирпича и блоков
| Пр/774-008.0, Приказ № 774/пр от 11.12.2020 п.16 | СП Конструкции из кирпича и блоков |  |  |  | 4: %; 5: 69; 6: 0.85; 7: 58.65; 12: 4976.53 | [29 empty] | СП Конструкции из кирпича и блоков
|  | Всего по позиции |  |  |  | 10: 54900.65; 12: 23810.41 | [30 empty] | Всего по позиции
|  | Итоги по разделу 1 Подготовительные работы : | [43 empty] | Итоги по разделу 1 Подготовительные работы :
|  | Всего прямые затраты (справочно) |  |  |  | 12: 38502.67 | [32 empty] | Всего прямые затраты (справочно)
|  | в том числе: | [44 empty] | в том числе:
|  | Оплата труда рабочих |  |  |  | 12: 30054.38 | [32 empty] | Оплата труда рабочих
|  | Эксплуатация машин |  |  |  | 12: 155.25 | [32 empty] | Эксплуатация машин
|  | Оплата труда машинистов (Отм) |  |  |  | 12: 89.51 | [32 empty] | Оплата труда машинистов (Отм)
|  | Материалы |  |  |  | 12: 8203.53 | [32 empty] | Материалы
|  | Строительные работы |  |  |  | 12: 86024.51 | [32 empty] | Строительные работы
|  | в том числе: | [44 empty] | в том числе:
|  | оплата труда |  |  |  | 12: 30054.38 | [32 empty] | оплата труда
|  | эксплуатация машин и механизмов |  |  |  | 12: 155.25 | [32 empty] | эксплуатация машин и механизмов
|  | оплата труда машинистов (Отм) |  |  |  | 12: 89.51 | [32 empty] | оплата труда машинистов (Отм)
|  | материалы |  |  |  | 12: 8203.53 | [32 empty] | материалы
|  | накладные расходы |  |  |  | 12: 29842.45 | [32 empty] | накладные расходы
|  | сметная прибыль |  |  |  | 12: 17679.39 | [32 empty] | сметная прибыль
|  | Всего ФОТ (справочно) |  |  |  | 12: 30143.89 | [32 empty] | Всего ФОТ (справочно)
|  | Всего накладные расходы (справочно) |  |  |  | 12: 29842.45 | [32 empty] | Всего накладные расходы (справочно)
|  | Всего сметная прибыль (справочно) |  |  |  | 12: 17679.39 | [32 empty] | Всего сметная прибыль (справочно)
|  | Всего по разделу 1 Подготовительные работы |  |  |  | 12: 86024.51 | [33 empty] | Всего по разделу 1 Подготовительные работы
|  | справочно: | [44 empty] | справочно:
|  | Затраты труда рабочих |  |  |  | 7: 88,211049 | [34 empty] | Затраты труда рабочих
|  | Затраты труда машинистов |  |  |  | 7: 0,2362588 | [34 empty] | Затраты труда машинистов
Раздел 2. Стены. | [34 empty] | Раздел 2. Стены.
Стены и откосы дверных проемов | [49 empty] | Стены и откосы дверных проемов
3 | ГЭСН10-05-014-02 | Облицовка стен из панелей на основе гипсокартонных листов (ГКЛ) с отделочным покрытием с одинарным металлическим каркасом |  |  |  | 4: 100 м2; 5: 2.6154; 6: 1; 7: 2.6154 | [21 empty] | Облицовка стен из панелей на основе гипсокартонных листов (ГКЛ) с отделочным покрытием с одинарным металлическим каркасом
|  | Объем=261,54 / 100 | [34 empty] | Объем=261,54 / 100
| 571/пр_2022_п.67_пп.б | При применении сметных норм, включенных в сборники ГЭСН, аналогичных технологическим процессам в новом строительстве, в том числе по возведению новых конструктивных элементов ОЗП=1,15; ЭМ=1,25 к расх.; ЗПМ=1,25; ТЗ=1,15; ТЗМ=1,25 | [35 empty] | При применении сметных норм, включенных в сборники ГЭСН, аналогичных технологическим процессам в новом строительстве, в том числе по возведению новых конструктивных элементов ОЗП=1,15; ЭМ=1,25 к расх.; ЗПМ=1,25; ТЗ=1,15; ТЗМ=1,25
| 1 | ОТ(ЗТ) |  |  |  | 4: чел.-ч; 7: 163.4089; 12: 61220.86 | [24 empty] | ОТ(ЗТ)
| 2-100-02 | Рабочий 2 разряда |  |  |  | чел.-ч | 3.26 | 1.15 | 9.8051 |  |  | 308.2 |  | 3021.94 | [25 empty] | Рабочий 2 разряда
| 2-100-04 | Рабочий 4 разряда |  |  |  | чел.-ч | 51.07 | 1.15 | 153.6037 |  |  | 378.89 |  | 58198.92 | [25 empty] | Рабочий 4 разряда
| 2 | ЭМ |  |  |  | 12: 2570.9 | [24 empty] | ЭМ
|  | ОТм(ЗТм) |  |  |  | 4: чел.-ч; 7: 2.4192; 12: 1044.19 | [24 empty] | ОТм(ЗТм)
| 91.05.05-015 | Краны на автомобильном ходу, грузоподъемность 16 т |  |  |  | маш.-ч | 0.3 | 1.25 | 0.98077 |  |  | 1657.55 |  | 1625.68 | [25 empty] | Краны на автомобильном ходу, грузоподъемность 16 т
| 4-100-060 | ОТм(Зтм) Средний разряд машинистов 6 |  |  |  | чел.-ч | 0.3 | 1.25 | 0.98077 |  |  | 508.95 |  | 499.17 | [26 empty] | ОТм(Зтм) Средний разряд машинистов 6
| 91.14.02-001 | Автомобили бортовые, грузоподъемность до 5 т |  |  |  | маш.-ч | 0.44 | 1.25 | 1.4385 |  |  | 657.1 |  | 945.22 | [25 empty] | Автомобили бортовые, грузоподъемность до 5 т
| 4-100-040 | ОТм(Зтм) Средний разряд машинистов 4 |  |  |  | чел.-ч | 0.44 | 1.25 | 1.4385 |  |  | 378.89 |  | 545.02 | [26 empty] | ОТм(Зтм) Средний разряд машинистов 4
| 4 | М |  |  |  | 12: 51804.3 | [24 empty] | М
| 01.7.03.04-0001 | Электроэнергия |  |  |  | 4: кВт-ч; 5: 22.4; 7: 58.585; 10: 8.91; 12: 521.99 | [25 empty] | Электроэнергия
| 01.7.15.07-0152 | Дюбели пластмассовые с шурупами, диаметр 6 мм, длина 35 мм, диаметр шурупа 3,5 мм, длина шурупа 50 мм |  |  |  | 100 шт | 5.33 |  | 13.9401 | 52.34 | 1.29 | 67.52 |  | 941.23 | [25 empty] | Дюбели пластмассовые с шурупами, диаметр 6 мм, длина 35 мм, диаметр шурупа 3,5 мм, длина шурупа 50 мм
| 01.7.15.14-0043 | Шурупы самонарезающие стальные оксидированные с полукруглой головкой и крестообразным шлицем, остроконечные, диаметр 3,5 мм, длина 11 мм |  |  |  | 100 шт | 6.73 |  | 17.6016 | 18.54 | 1.31 | 24.29 |  | 427.54 | [25 empty] | Шурупы самонарезающие стальные оксидированные с полукруглой головкой и крестообразным шлицем, остроконечные, диаметр 3,5 мм, длина 11 мм
| 01.7.15.14-0044 | Шурупы самонарезающие стальные оксидированные с потайной головкой и крестообразным шлицем, остроконечные, диаметр 3,5 мм, длина 25 мм |  |  |  | 100 шт | 4.62 |  | 12.0831 | 22.84 | 1.31 | 29.92 |  | 361.53 | [25 empty] | Шурупы самонарезающие стальные оксидированные с потайной головкой и крестообразным шлицем, остроконечные, диаметр 3,5 мм, длина 25 мм
| 01.7.17.06-0091 | Круг отрезной плоский, размеры 125х2,5х22 мм |  |  |  | шт | 3.96 |  | 10.357 | 21.47 | 1.24 | 26.62 |  | 275.7 | [25 empty] | Круг отрезной плоский, размеры 125х2,5х22 мм
| 01.7.17.09-1112 | Сверла спиральные с цилиндрическим хвостовиком из быстрорежущей стали Р6М5, класс точности А1, длина 86 мм, диаметр 5 мм |  |  |  | 100 шт | 0.1 |  | 0.26154 | 5395.08 | 1.24 | 6689.9 |  | 1749.68 | [25 empty] | Сверла спиральные с цилиндрическим хвостовиком из быстрорежущей стали Р6М5, класс точности А1, длина 86 мм, диаметр 5 мм
| 07.2.06.04-0093 | Подвесы стальные оцинкованные прямые для крепления подвесного потолка к профилю, размеры профиля 60х27 мм, длина подвеса 300 мм, толщина 0,7 мм |  |  |  | 100 шт | 2 |  | 5.2308 | 864.86 | 1.52 | 1314.59 |  | 6876.36 | [25 empty] | Подвесы стальные оцинкованные прямые для крепления подвесного потолка к профилю, размеры профиля 60х27 мм, длина подвеса 300 мм, толщина 0,7 мм
| 09.2.03.01-0021 | Профиль алюминиевый для крепления панелей Омега-образный, толщина закрепляемой панели 10-12 мм, длина 3000 мм |  |  |  | шт | 33.5 |  | 87.6159 | 192.23 | 1.65 | 317.18 |  | 27790.01 | [25 empty] | Профиль алюминиевый для крепления панелей Омега-образный, толщина закрепляемой панели 10-12 мм, длина 3000 мм
| 09.2.03.01-0031 | Профиль-заглушка алюминиевый П-образный, ширина 10 мм, глубина 5,5 мм, длина 3000 мм |  |  |  | шт | 33.5 |  | 87.6159 | 88.96 | 1.65 | 146.78 |  | 12860.26 | [25 empty] | Профиль-заглушка алюминиевый П-образный, ширина 10 мм, глубина 5,5 мм, длина 3000 мм
Н | 01.6.01.04 | Панели отделочные гипсокартонные |  |  |  | 4: м2; 5: 105; 7: 274.617 | [27 empty] | Панели отделочные гипсокартонные
Н | 07.2.06.03 | Профиль стоечный |  |  |  | 4: м; 5: 201.16; 7: 526.1139 | [27 empty] | Профиль стоечный
Н | 07.2.06.03 | Профиль направляющий |  |  |  | 4: м; 5: 67.33; 7: 176.0949 | [27 empty] | Профиль направляющий
Н | 09.2.03.01 | Профиль угловой |  |  |  | 4: м; 5: 25.17; 7: 65.8296 | [27 empty] | Профиль угловой
|  | Итого прямые затраты |  |  |  | 12: 116640.25 | [28 empty] | Итого прямые затраты
3.1 | ФСБЦ-01.6.01.04-1002 | Панели отделочные гипсокартонные с лицевой поверхностью из поливинилхлоридного декоративного стенового вспененного материала (ПОГ-VI), толщина 12,5 мм |  |  |  | м2 | 105 |  | 274.617 | 260.12 | 1.48 | 384.98 |  | 105722.05 | [25 empty] | Панели отделочные гипсокартонные с лицевой поверхностью из поливинилхлоридного декоративного стенового вспененного материала (ПОГ-VI), толщина 12,5 мм
3.2 | ФСБЦ-07.2.06.03-0195 | Профиль стальной оцинкованный стоечный, размеры 50х50 мм, толщина 0,6 мм |  |  |  | 4: м; 5: 201.16; 7: 526.1139; 10: 88.63; 12: 46629.47 | [25 empty] | Профиль стальной оцинкованный стоечный, размеры 50х50 мм, толщина 0,6 мм
3.3 | ФСБЦ-07.2.06.03-0112 | Профиль направляющий из оцинкованной стали, для монтажа гипсовых перегородок и подвесных потолков, размеры 50х40 мм, толщина стали 0,6 мм |  |  |  | м | 67.33 |  | 176.0949 | 71.61 | 0.87 | 62.3 |  | 10970.71 | [25 empty] | Профиль направляющий из оцинкованной стали, для монтажа гипсовых перегородок и подвесных потолков, размеры 50х40 мм, толщина стали 0,6 мм
3.4 | ФСБЦ-09.2.03.01-0002 | Профиль алюминиевый для крепления панелей F-образный, толщина закрепляемой панели 10-13 мм, длина 3000 мм |  |  |  | шт | 30 |  | 30 | 279.01 | 1.65 | 460.37 |  | 13811.1 | [25 empty] | Профиль алюминиевый для крепления панелей F-образный, толщина закрепляемой панели 10-13 мм, длина 3000 мм
|  | ФОТ |  |  |  | 12: 62265.05 | [29 empty] | ФОТ
| Пр/812-010.0-1, Приказ № 812/пр от 21.12.2020 п.25 | НР Деревянные конструкции |  |  |  | 4: %; 5: 108; 6: 0.9; 7: 97.2; 12: 60521.63 | [29 empty] | НР Деревянные конструкции
| Пр/774-010.0, Приказ № 774/пр от 11.12.2020 п.16 | СП Деревянные конструкции |  |  |  | 4: %; 5: 55; 6: 0.85; 7: 46.75; 12: 29108.91 | [29 empty] | СП Деревянные конструкции
|  | Всего по позиции |  |  |  | 10: 146594.83; 12: 383404.12 | [30 empty] | Всего по позиции
4 | ФСБЦ-09.2.03.04-0057 Сплит-форма Брянская область на 1 квартал 2026 года.xlsx | Профиль L-образный |  |  |  | м | 166 | 1 | 166 | 184.36 | 1.65 | 304.19 |  | 50495.54 | [21 empty] | Профиль L-образный алюминиевый с полимерным покрытием, для панелей толщиной 12-13 мм, размеры профиля 11х16х26 мм, толщина 0,5 мм
|  | Всего по позиции |  |  |  | 12: 50495.54 | [30 empty] | Всего по позиции
|  | Итоги по разделу 2 Стены. : | [43 empty] | Итоги по разделу 2 Стены. :
|  | Всего прямые затраты (справочно) |  |  |  | 12: 344269.12 | [32 empty] | Всего прямые затраты (справочно)
|  | в том числе: | [44 empty] | в том числе:
|  | Оплата труда рабочих |  |  |  | 12: 61220.86 | [32 empty] | Оплата труда рабочих
|  | Эксплуатация машин |  |  |  | 12: 2570.9 | [32 empty] | Эксплуатация машин
|  | Оплата труда машинистов (Отм) |  |  |  | 12: 1044.19 | [32 empty] | Оплата труда машинистов (Отм)
|  | Материалы |  |  |  | 12: 279433.17 | [32 empty] | Материалы
|  | Строительные работы |  |  |  | 12: 433899.66 | [32 empty] | Строительные работы
|  | в том числе: | [44 empty] | в том числе:
|  | оплата труда |  |  |  | 12: 61220.86 | [32 empty] | оплата труда
|  | эксплуатация машин и механизмов |  |  |  | 12: 2570.9 | [32 empty] | эксплуатация машин и механизмов
|  | оплата труда машинистов (Отм) |  |  |  | 12: 1044.19 | [32 empty] | оплата труда машинистов (Отм)
|  | материалы |  |  |  | 12: 279433.17 | [32 empty] | материалы
|  | накладные расходы |  |  |  | 12: 60521.63 | [32 empty] | накладные расходы
|  | сметная прибыль |  |  |  | 12: 29108.91 | [32 empty] | сметная прибыль
|  | Всего ФОТ (справочно) |  |  |  | 12: 62265.05 | [32 empty] | Всего ФОТ (справочно)
|  | Всего накладные расходы (справочно) |  |  |  | 12: 60521.63 | [32 empty] | Всего накладные расходы (справочно)
|  | Всего сметная прибыль (справочно) |  |  |  | 12: 29108.91 | [32 empty] | Всего сметная прибыль (справочно)
|  | Всего по разделу 2 Стены. |  |  |  | 12: 433899.66 | [33 empty] | Всего по разделу 2 Стены.
|  | справочно: | [44 empty] | справочно:
|  | Затраты труда рабочих |  |  |  | 7: 163,4088843 | [34 empty] | Затраты труда рабочих
|  | Затраты труда машинистов |  |  |  | 7: 2,419245 | [34 empty] | Затраты труда машинистов
|  | Итоги по смете: | [48 empty] | Итоги по смете:
|  | Всего прямые затраты (справочно) |  |  |  | 12: 382771.79 | [37 empty] | Всего прямые затраты (справочно)
|  | в том числе: | [49 empty] | в том числе:
|  | Оплата труда рабочих |  |  |  | 12: 91275.24 | [37 empty] | Оплата труда рабочих
|  | Эксплуатация машин |  |  |  | 12: 2726.15 | [37 empty] | Эксплуатация машин
|  | Оплата труда машинистов (Отм) |  |  |  | 12: 1133.7 | [37 empty] | Оплата труда машинистов (Отм)
|  | Материалы |  |  |  | 12: 287636.7 | [37 empty] | Материалы
|  | Строительные работы |  |  |  | 12: 519924.17 | [37 empty] | Строительные работы
|  | в том числе: | [49 empty] | в том числе:
|  | оплата труда |  |  |  | 12: 91275.24 | [37 empty] | оплата труда
|  | эксплуатация машин и механизмов |  |  |  | 12: 2726.15 | [37 empty] | эксплуатация машин и механизмов
|  | оплата труда машинистов (Отм) |  |  |  | 12: 1133.7 | [37 empty] | оплата труда машинистов (Отм)
|  | материалы |  |  |  | 12: 287636.7 | [37 empty] | материалы
|  | накладные расходы |  |  |  | 12: 90364.08 | [37 empty] | накладные расходы
|  | сметная прибыль |  |  |  | 12: 46788.3 | [37 empty] | сметная прибыль
|  | Всего ФОТ (справочно) |  |  |  | 12: 92408.94 | [37 empty] | Всего ФОТ (справочно)
|  | Всего накладные расходы (справочно) |  |  |  | 12: 90364.08 | [37 empty] | Всего накладные расходы (справочно)
|  | Всего сметная прибыль (справочно) |  |  |  | 12: 46788.3 | [37 empty] | Всего сметная прибыль (справочно)
|  | Непредвиденные затраты 2% |  |  |  | 12: 10398.48 | [37 empty] | Непредвиденные затраты 2%
|  | Всего с непредвиденными |  |  |  | 12: 530322.65 | [38 empty] | Всего с непредвиденными
|  | Компенсация НДС при УСН (287636,7 + (2726,15-1133,7) + 90364,08*0,1712 + 46788,3*0,15) * 0,22 |  |  |  | 12: 68577.9 | [37 empty] | Компенсация НДС при УСН (287636,7 + (2726,15-1133,7) + 90364,08*0,1712 + 46788,3*0,15) * 0,22
|  | ВСЕГО по смете |  |  |  | 12: 598900.55 | [38 empty] | ВСЕГО по смете
|  | справочно: | [49 empty] | справочно:
|  | Затраты труда рабочих |  |  |  | 7: 251,6199333 | [39 empty] | Затраты труда рабочих
|  | Затраты труда машинистов |  |  |  | 7: 2,6555038 | [39 empty] | Затраты труда машинистов
Составил:
[должность, подпись (инициалы, фамилия)]
Проверил:
[должность, подпись (инициалы, фамилия)]