## Раздел ПД№12 02-01-02 ВОР ЭОМ К
Документ |  | Ведомость объемов работ
Версия |  | 3_01
Наименование стройки |  | Капитальный ремонт объекта капитального строительства "Административное здание УФНС России по Красноярскому краю по адресу: Красноярский край г. Красноярск ул. Сергея Лазо, 4Г (ремонт кровли)"
Наименование объекта капитального строительства |  | Капитальный ремонт объекта капитального строительства "Административное здание УФНС России по Красноярскому краю по адресу: Красноярский край г. Красноярск ул. Сергея Лазо, 4Г (ремонт кровли)"
Ведомость объемов работ № |  | №02-01-02
Основание((наименование раздела (подраздела) ПД)) |  | 3-25-ЭМ
Дата составления |  | 30.06.2025
Составил ФИО |  | Коледенков М.В.
Составил должность |  | Инженер-сметчик
Проверил ФИО |  | Ю. А. Куриленко
Проверил должность |  | Руководитель УФНС России по Красноярскому краю
№ п.п. | Наименование работ, ресурсов, затрат по проекту | Ед. изм. | Объем работ / Количество | Формула расчета объемов работ и расхода материалов, потребности ресурсов | Ссылка на чертежи, спецификации в проектной документации | Наименование файла | Номер страниц (через пробел) | Дополнительная информация (комментарий)
1 | 2 | 3 | 4 | 5 | 6 | 6.1 | 6.2 | 7
Раздел 1. Ремонт крыши основного здания в осях А-Л/8-19
Устройство обогрева водосточных воронок
1 | Щитки осветительные, устанавливаемые в нише: болтами на конструкции, масса щитка свыше 6 до 15 кг | шт | 1 |  | 3-25-ЭМ | Ремонт кровли Лазо ЭМ.pdf | 7 8
2 | Щит распределительный навесной ЩРН-48, IP31, размеры 610х300х120 мм | шт | 1 |  | 3-25-ЭМ | Ремонт кровли Лазо ЭМ.pdf | 7 8
3 | Приборы, устанавливаемые на металлоконструкциях, щитах и пультах, масса: до 5 кг | шт | 8 |  | 3-25-ЭМ | Ремонт кровли Лазо ЭМ.pdf | 7 8
4 | ТС-4 Терморегулятор для систем снеготаяния | шт | 8 |  | 3-25-ЭМ | Ремонт кровли Лазо ЭМ.pdf | 7 8
5 | Прибор или аппарат | шт | 10 | 1+9 | 3-25-ЭМ | Ремонт кровли Лазо ЭМ.pdf | 7 8
6 | Выключатель автоматический дифференциального тока 4п С40А 30мА | шт | 1 |  | 3-25-ЭМ | Ремонт кровли Лазо ЭМ.pdf | 7 8
7 | Выключатель автоматический дифференциального тока 2п (1Р+N) С25А 30мА | шт | 9 |  | 3-25-ЭМ | Ремонт кровли Лазо ЭМ.pdf | 7 8
8 | Прибор, устанавливаемый на резьбовых соединениях, масса: до 1,5 кг | шт | 8 |  | 3-25-ЭМ | Ремонт кровли Лазо ЭМ.pdf | 7 8
9 | Датчик температуры AS-10M | шт | 8 |  | 3-25-ЭМ | Ремонт кровли Лазо ЭМ.pdf | 7 8
10 | Установка кабельных вводов в трубопроводы | т | 0.011 | 0.001*11 | 3-25-ЭМ | Ремонт кровли Лазо ЭМ.pdf | 7 8 | При применении сметных норм, включенных в сборники ГЭСН (ФЕР, ТЕР), аналогичных технологическим процессам в новом строительстве, в том числе по возведению новых конструктивных элементов с применением коэффициентов 1,15 к затратам труда (оплате труда) рабочих и 1,25 к нормам времени (стоимости) эксплуатации машин и механизмов, затратам труда (оплате труда) машинистов.
11 | Ввод кабельный М20 нержавеющая сталь, диаметр кабеля 6-12 мм | шт | 11 |  | 3-25-ЭМ | Ремонт кровли Лазо ЭМ.pdf | 7 8
12 | Кабель трех-пятижильный сечением жилы до 16 мм2 с креплением накладными скобами, полосками с установкой ответвительных коробок | м | 262 |  | 3-25-ЭМ | Ремонт кровли Лазо ЭМ.pdf | 7 8
13 | Кабель саморегулируемый греющий для защиты от замерзания трубопроводов, диаметром 50-100 мм | м | 267.24 | 262*1,02 | 3-25-ЭМ | Ремонт кровли Лазо ЭМ.pdf | 7 8
14 | Коробка ответвительная, размеры 100х100х50 мм | шт | 11 |  | 3-25-ЭМ | Ремонт кровли Лазо ЭМ.pdf | 7 8
15 | Заделка концевая сухая с бандажирующей муфтой для контрольного кабеля с резиновой или пластмассовой изоляцией сечением одной жилы: до 2,5 мм2, количество жил до 14 | шт | 11 |  | 3-25-ЭМ | Ремонт кровли Лазо ЭМ.pdf | 7 8
16 | Муфта кабельная концевая термоусаживаемая внутренней установки на напряжение до 1 кВ для 3-х жильных кабелей, с бумажной и пластмассовой изоляцией, в металлической оболочке, броне, сечение жил 25 мм2 | шт | 11 |  | 3-25-ЭМ | Ремонт кровли Лазо ЭМ.pdf | 7 8
17 | Труба гофрированная ПВХ для защиты проводов и кабелей по установленным конструкциям, по стенам, колоннам, потолкам, основанию пола | м | 355 | 350+5 | 3-25-ЭМ | Ремонт кровли Лазо ЭМ.pdf | 7 8
18 | Трубы гибкие гофрированные, легкие, из самозатухающего ПВХ, с протяжкой, номинальный диаметр 25 мм | м | 357 | 350*1,02 | 3-25-ЭМ | Ремонт кровли Лазо ЭМ.pdf | 7 8
19 | Трубы гибкие гофрированные из ПВХ, диаметр 40 мм, с протяжкой | м | 5.1 | 5*1.02 | 3-25-ЭМ | Ремонт кровли Лазо ЭМ.pdf | 7 8
20 | Затягивание провода в проложенные трубы и металлические рукава первого одножильного или многожильного в общей оплетке, суммарное сечение: до 6 мм2 | м | 370 | 350+20 | 3-25-ЭМ | Ремонт кровли Лазо ЭМ.pdf | 7 8
21 | Кабель силовой с медными жилами ВВГнг(A)-LS 3х2,5ок(N, PE)-660 | м | 357 | 350*1,02 | 3-25-ЭМ | Ремонт кровли Лазо ЭМ.pdf | 7 8
22 | Кабель контрольный КВВГнг(A)-FRLS 4х1 | м | 20.4 | 20*1,02 | 3-25-ЭМ | Ремонт кровли Лазо ЭМ.pdf | 7 8
23 | Затягивание провода в проложенные трубы и металлические рукава первого одножильного или многожильного в общей оплетке, суммарное сечение: до 120 мм2 | м | 5 |  | 3-25-ЭМ | Ремонт кровли Лазо ЭМ.pdf | 7 8
24 | Кабель силовой с медными жилами ВВГнг(A)-LS 5х16мк(N, PE)-1000 | м | 5.1 | 5*1,02 | 3-25-ЭМ | Ремонт кровли Лазо ЭМ.pdf | 7 8
25 | Изоляция изделиями из вспененного каучука, вспененного полиэтилена трубопроводов наружным диметром: до 160 мм трубками | м | 100 |  | 3-25-ЭМ | Ремонт кровли Лазо ЭМ.pdf | 7 8 | При применении сметных норм, включенных в сборники ГЭСН (ФЕР, ТЕР), аналогичных технологическим процессам в новом строительстве, в том числе по возведению новых конструктивных элементов с применением коэффициентов 1,15 к затратам труда (оплате труда) рабочих и 1,25 к нормам времени (стоимости) эксплуатации машин и механизмов, затратам труда (оплате труда) машинистов.
26 | Трубки теплоизоляционные из вспененного синтетического каучука, без покрытия, Г1, плотность 40 кг/м3, температура применения от -200 до +110 °C, внутренний диаметр 108 мм, толщина 19 мм | м | 110 | 100*1,1 | 3-25-ЭМ | Ремонт кровли Лазо ЭМ.pdf | 7 8