## Раздел ПД№12 02-01-02 ЭОМ Красн
Приложение № 3
Утверждено приказом Минстроя РФ № 421/пр от 4 августа 2020 г. в редакции приказа № 557/пр от 7 июля 2022 г.
СОГЛАСОВАНО: | [10 empty] | УТВЕРЖДАЮ:
"____" ________________ 2025 года | [10 empty] | "____" ________________ 2025 года | [5 empty] | "____" ________________ 2025 года | "____" ________________ 2025 года
Наименование программного продукта |  |  |  |  | ГРАНД-Смета, версия 2025.3
Наименование редакции сметных нормативов |  |  |  |  | Приказ Минстроя России от 30.12.2021 № 1046/пр; Приказ Минстроя России от 04.08.2020 № 421/пр; Приказ Минстроя России от 21.12.2020 № 812/пр; Приказ Минстроя России от 11.12.2020 № 774/пр; Приказ Минстроя России от 02.08.2023 № 551/пр; Приказ Минстроя России от 14.11.2023 № 817/пр; Приказ Минстроя России от 16.02.2024 № 102/пр; Приказ Минстроя России от 13.05.2024 №323/пр; Приказ Минстроя России от 09.08.2024 №524/пр; Приказ Минстроя России от 07.11.2024 №747/пр; Приказ Минстроя России от 07.02.2025 №69/пр; Приказ Минстроя России от 19.05.2025 №299/пр | [13 empty] | Наименование редакции сметных нормативов | Приказ Минстроя России от 30.12.2021 № 1046/пр; Приказ Минстроя России от 04.08.2020 № 421/пр; Приказ Минстроя России от 21.12.2020 № 812/пр; Приказ Минстроя России от 11.12.2020 № 774/пр; Приказ Минстроя России от 02.08.2023 № 551/пр; Приказ Минстроя России от 14.11.2023 № 817/пр; Приказ Минстроя России от 16.02.2024 № 102/пр; Приказ Минстроя России от 13.05.2024 №323/пр; Приказ Минстроя России от 09.08.2024 №524/пр; Приказ Минстроя России от 07.11.2024 №747/пр; Приказ Минстроя России от 07.02.2025 №69/пр; Приказ Минстроя России от 19.05.2025 №299/пр
Реквизиты приказа Минстроя России об утверждении дополнений и изменений к сметным нормативам |  |  |  |  | Приказ Минстроя России от 18 мая 2022 г. № 378/пр, Приказ Минстроя России от 26 августа 2022 г. № 703/пр, Приказ Минстроя России от 26 октября 2022 г. № 905/пр, Приказ Минстроя России от 27 декабря 2022 г. № 1133/пр, Приказ Минстроя России от 10 февраля 2023 г. № 84/пр, Приказ Минстроя России от 11.05.2023 №335/пр; Приказ Минстроя России от 07.07.2022 № 557/пр; Приказ Минстроя России от 02.09.2021 № 636/пр, Приказ Минстроя России от 26.07.2022 № 611/пр; Приказ Минстроя России от 22.04.2022 № 317/пр; Приказ Минстроя России от 02.08.2023 № 551/пр; Приказ Минстроя России от 14.11.2023 № 817/пр; Приказ Минстроя России от 30.01.2024 № 55/пр; Приказ Минстроя России от 16.02.2024 № 102/пр; Приказ Минстроя России от 13.05.2024 №323/пр; Приказ Минстроя России от 09.08.2024 №524/пр; Приказ Минстроя России от 07.11.2024 №747/пр; Приказ Минстроя России от 07.02.2025 №69/пр; Приказ Минстроя России от 19.05.2025 №299/пр | [15 empty] | Реквизиты приказа Минстроя России об утверждении дополнений и изменений к сметным нормативам | Приказ Минстроя России от 18 мая 2022 г. № 378/пр, Приказ Минстроя России от 26 августа 2022 г. № 703/пр, Приказ Минстроя России от 26 октября 2022 г. № 905/пр, Приказ Минстроя России от 27 декабря 2022 г. № 1133/пр, Приказ Минстроя России от 10 февраля 2023 г. № 84/пр, Приказ Минстроя России от 11.05.2023 №335/пр; Приказ Минстроя России от 07.07.2022 № 557/пр; Приказ Минстроя России от 02.09.2021 № 636/пр, Приказ Минстроя России от 26.07.2022 № 611/пр; Приказ Минстроя России от 22.04.2022 № 317/пр; Приказ Минстроя России от 02.08.2023 № 551/пр; Приказ Минстроя России от 14.11.2023 № 817/пр; Приказ Минстроя России от 30.01.2024 № 55/пр; Приказ Минстроя России от 16.02.2024 № 102/пр; Приказ Минстроя России от 13.05.2024 №323/пр; Приказ Минстроя России от 09.08.2024 №524/пр; Приказ Минстроя России от 07.11.2024 №747/пр; Приказ Минстроя России от 07.02.2025 №69/пр; Приказ Минстроя России от 19.05.2025 №299/пр
Реквизиты письма Минстроя России об индексах изменения сметной стоимости строительства, включаемые в федеральный реестр сметных нормативов и размещаемые в федеральной государственной информационной системе ценообразования в строительстве, подготовленного в соответствии пунктом 85 Методики расчета индексов изменения сметной стоимости строительства, утвержденной приказом Министерства строительства и жилищно-коммунального хозяйства Российской Федерации от 5 июня 2019 г. № 326/пр¹ |  |  |  |  | Письмо Минстроя России от 23.05.2025 № 30038-ИФ/09 | [9 empty] | Реквизиты письма Минстроя России об индексах изменения сметной стоимости строительства, включаемые в федеральный реестр сметных нормативов и размещаемые в федеральной государственной информационной системе ценообразования в строительстве, подготовленного в соответствии пунктом 85 Методики расчета индексов изменения сметной стоимости строительства, утвержденной приказом Министерства строительства и жилищно-коммунального хозяйства Российской Федерации от 5 июня 2019 г. № 326/пр¹ | Письмо Минстроя России от 23.05.2025 № 30038-ИФ/09 | [6 empty] | Реквизиты письма Минстроя России об индексах изменения сметной стоимости строительства, включаемые в федеральный реестр сметных нормативов и размещаемые в федеральной государственной информационной системе ценообразования в строительстве, подготовленного в соответствии пунктом 85 Методики расчета индексов изменения сметной стоимости строительства, утвержденной приказом Министерства строительства и жилищно-коммунального хозяйства Российской Федерации от 5 июня 2019 г. № 326/пр¹ | Письмо Минстроя России от 23.05.2025 № 30038-ИФ/09
Реквизиты нормативного правового акта об утверждении оплаты труда, утверждаемый в соответствии с пунктом 22(1) Правилами мониторинга цен, утвержденными постановлением Правительства Российской Федерации от 23 декабря 2016 г. № 1452 |  |  |  |  | Приказ Министерства строительства и жилищно-коммунального хозяйства Красноярского края от 25.03.2024 № 194-о | [9 empty] | Реквизиты нормативного правового акта об утверждении оплаты труда, утверждаемый в соответствии с пунктом 22(1) Правилами мониторинга цен, утвержденными постановлением Правительства Российской Федерации от 23 декабря 2016 г. № 1452 | Приказ Министерства строительства и жилищно-коммунального хозяйства Красноярского края от 25.03.2024 № 194-о | [8 empty] | Реквизиты нормативного правового акта об утверждении оплаты труда, утверждаемый в соответствии с пунктом 22(1) Правилами мониторинга цен, утвержденными постановлением Правительства Российской Федерации от 23 декабря 2016 г. № 1452 | Приказ Министерства строительства и жилищно-коммунального хозяйства Красноярского края от 25.03.2024 № 194-о
Обоснование принятых текущих цен на строительные ресурсы | [26 empty] | Обоснование принятых текущих цен на строительные ресурсы
Наименование субъекта Российской Федерации |  |  |  |  | 24. Красноярский край | [10 empty] | 24. Красноярский край | [11 empty] | Наименование субъекта Российской Федерации | 24. Красноярский край
Наименование зоны субъекта Российской Федерации |  |  |  |  | Наименование зоны субъекта Российской Федерации: Ростовская область | [10 empty] | Наименование зоны субъекта Российской Федерации: Ростовская область | [13 empty] | Наименование зоны субъекта Российской Федерации | Наименование зоны субъекта Российской Федерации: Ростовская область
Капитальный ремонт объекта капитального строительства "Административное здание УФНС России по Красноярскому краю по адресу: Красноярский край г. Красноярск ул. Сергея Лазо, 4Г (ремонт кровли)" | [31 empty] | Капитальный ремонт объекта капитального строительства "Административное здание УФНС России по Красноярскому краю по адресу: Красноярский край г. Красноярск ул. Сергея Лазо, 4Г (ремонт кровли)"
(наименование стройки)
Капитальный ремонт объекта капитального строительства "Административное здание УФНС России по Красноярскому краю по адресу: Красноярский край г. Красноярск ул. Сергея Лазо, 4Г (ремонт кровли)" | [32 empty] | Капитальный ремонт объекта капитального строительства "Административное здание УФНС России по Красноярскому краю по адресу: Красноярский край г. Красноярск ул. Сергея Лазо, 4Г (ремонт кровли)"
(наименование объекта капитального строительства)
ЛОКАЛЬНЫЙ СМЕТНЫЙ РАСЧЕТ (СМЕТА) № ЛСР-02-01-02
Электромонтажные работы | [33 empty] | Электромонтажные работы
(наименование работ и затрат)
Составлен | ресурсно-индексным | методом
Основание
(проектная и (или) иная техническая документация)
Составлен(а) в текущем уровне цен |  | II квартал 2025 года | [32 empty] | II квартал 2025 года
Сметная стоимость |  |  | 909.82 | тыс.руб.
в том числе:
| строительных работ |  | 168.88 | тыс.руб. |  |  |  |  | Средства на оплату труда рабочих |  |  |  | 112.83 | тыс.руб.
| монтажных работ |  | 690.91 | тыс.руб. |  |  |  |  | Средства на оплату труда машинистов |  |  |  | 2.2 | тыс.руб.
| оборудования |  | 50.02 | тыс.руб. |  |  |  |  | Нормативные затраты труда рабочих |  |  |  | 240.16 | чел.-ч.
| прочих затрат |  | 0 | тыс.руб. |  |  |  |  | Нормативные затраты труда машинистов |  |  |  | 4.39 | чел.-ч.
№ п/п | Обоснование | Наименование работ и затрат |  |  |  | Единица измерения | Количество |  |  | Сметная стоимость, руб.
[7 empty] | на единицу измерения | коэффициенты | всего с учетом коэффициентов | на единицу измерения в базисном уровне цен | индекс | на единицу измерения в текущем уровне цен | коэффициенты | всего в текущем уровне цен
1 | 2 | 3 |  |  |  | 4 | 5 | 6 | 7 | 8 | 9 | 10 | 11 | 12
Раздел 1. Ремонт крыши основного здания в осях А-Л/8-19 | [35 empty] | Раздел 1. Ремонт крыши основного здания в осях А-Л/8-19
Устройство обогрева водосточных воронок | [36 empty] | Устройство обогрева водосточных воронок
1 | ГЭСНм08-03-599-06 | Щитки осветительные, устанавливаемые в нише: болтами на конструкции, масса щитка свыше 6 до 15 кг | [35 empty] | Щитки осветительные, устанавливаемые в нише: болтами на конструкции, масса щитка свыше 6 до 15 кг | bar: 4 to 7
| 1 | ОТ(ЗТ) |  |  |  | 4: чел.-ч; 7: 3.58; 12: 1761.22 | [24 empty] | ОТ(ЗТ)
| 1-100-42 | Средний разряд работы 4,2 |  |  |  | 4: чел.-ч; 5: 3.58; 7: 3.58; 10: 491.96; 12: 1761.22 | [25 empty] | Средний разряд работы 4,2
| 2 | ЭМ |  |  |  | 12: 66.89 | [24 empty] | ЭМ
|  | ОТм(ЗТм) |  |  |  | 4: чел.-ч; 7: 0.048; 12: 27.52 | [24 empty] | ОТм(ЗТм)
| 91.05.05-015 | Краны на автомобильном ходу, грузоподъемность 16 т |  |  |  | 4: маш.-ч; 5: 0.028; 7: 0.028; 10: 1853.4; 12: 51.9 | [25 empty] | Краны на автомобильном ходу, грузоподъемность 16 т
| 4-100-060 | ОТм(Зтм) Средний разряд машинистов 6 |  |  |  | 4: чел.-ч; 5: 0.028; 7: 0.028; 10: 641.68; 12: 17.97 | [26 empty] | ОТм(Зтм) Средний разряд машинистов 6
| 91.14.02-001 | Автомобили бортовые, грузоподъемность до 5 т |  |  |  | 4: маш.-ч; 5: 0.02; 7: 0.02; 10: 688.4; 12: 13.77 | [25 empty] | Автомобили бортовые, грузоподъемность до 5 т
| 4-100-040 | ОТм(Зтм) Средний разряд машинистов 4 |  |  |  | 4: чел.-ч; 5: 0.02; 7: 0.02; 10: 477.7; 12: 9.55 | [26 empty] | ОТм(Зтм) Средний разряд машинистов 4
| 91.17.04-233 | Аппараты сварочные для ручной дуговой сварки, сварочный ток до 350 А |  |  |  | 4: маш.-ч; 5: 0.04; 7: 0.04; 10: 30.56; 12: 1.22 | [25 empty] | Аппараты сварочные для ручной дуговой сварки, сварочный ток до 350 А
| 4 | М |  |  |  | 12: 475.48 | [24 empty] | М
| 01.7.06.05-0041 | Ленты изоляционные хлопчатобумажные прорезиненные для электромонтажных и ремонтных работ, цвет черный, ширина 20 мм, толщина 0,35 мм |  |  |  | м | 1.92 |  | 1.92 | 5.87 | 0.96 | 5.64 |  | 10.83 | [25 empty] | Ленты изоляционные хлопчатобумажные прорезиненные для электромонтажных и ремонтных работ, цвет черный, ширина 20 мм, толщина 0,35 мм
| 01.7.11.07-0227 | Электроды сварочные для сварки низколегированных и углеродистых сталей УОНИ 13/45, Э42А, диаметр 4-5 мм |  |  |  | кг | 0.05 |  | 0.05 | 155.63 | 1.26 | 196.09 |  | 9.8 | [25 empty] | Электроды сварочные для сварки низколегированных и углеродистых сталей УОНИ 13/45, Э42А, диаметр 4-5 мм
| 01.7.15.03-0042 | Болты с гайками и шайбами строительные |  |  |  | кг | 0.25 |  | 0.25 | 174.93 | 1.13 | 197.67 |  | 49.42 | [25 empty] | Болты с гайками и шайбами строительные
| 01.7.15.07-0014 | Дюбели распорные полипропиленовые |  |  |  | 100 шт | 0.041 |  | 0.041 | 41.71 | 1.29 | 53.81 |  | 2.21 | [25 empty] | Дюбели распорные полипропиленовые
| 14.4.02.04-0142 | Краска масляная МА-0115, мумия, сурик железный |  |  |  | кг | 0.2 |  | 0.2 | 79.88 | 1.58 | 126.21 |  | 25.24 | [25 empty] | Краска масляная МА-0115, мумия, сурик железный
| 14.4.03.03-0002 | Лак битумный БТ-123 |  |  |  | т | 0.00058 |  | 0.00058 | 82698.14 | 1.5 | 124047.21 |  | 71.95 | [25 empty] | Лак битумный БТ-123
| 20.1.02.23-0082 | Перемычки гибкие, тип ПГС-50 |  |  |  | 10 шт | 0.1 |  | 0.1 | 944.69 | 1.44 | 1360.35 |  | 136.04 | [25 empty] | Перемычки гибкие, тип ПГС-50
| 20.5.04.09-0002 | Сжимы типа У731М для магистральных и ответвительных проводов и кабелей |  |  |  | 100 шт | 0.04 |  | 0.04 | 1991.74 | 1.69 | 3366.04 |  | 134.64 | [25 empty] | Сжимы типа У731М для магистральных и ответвительных проводов и кабелей
| 24.3.01.01-0005 | Трубка полихлорвиниловая электромонтажная, толщина стенки 0,6 мм |  |  |  | кг | 0.144 |  | 0.144 | 196.41 | 1.25 | 245.51 |  | 35.35 | [25 empty] | Трубка полихлорвиниловая электромонтажная, толщина стенки 0,6 мм
|  | Итого прямые затраты |  |  |  | 12: 2331.11 | [27 empty] | Итого прямые затраты
1.1 | 421/пр_2020_п.75_пп.а | Вспомогательные ненормируемые материальные ресурсы |  |  |  | 4: %; 5: 2; 7: 2; 12: 35.22 | [28 empty] | Вспомогательные ненормируемые материальные ресурсы
|  | ФОТ |  |  |  | 12: 1788.74 | [29 empty] | ФОТ
| Пр/812-049.3-1 | НР Электротехнические установки на других объектах |  |  |  | 4: %; 5: 97; 7: 97; 12: 1735.08 | [29 empty] | НР Электротехнические установки на других объектах
| Пр/774-049.3 | СП Электротехнические установки на других объектах |  |  |  | 4: %; 5: 51; 7: 51; 12: 912.26 | [29 empty] | СП Электротехнические установки на других объектах
|  | Всего по позиции |  |  |  | 10: 5013.67; 12: 5013.67 | [30 empty] | Всего по позиции
2 | ФСБЦ-20.4.04.02-0027 | Щит распределительный навесной ЩРН-48, IP31, размеры 610х300х120 мм |  |  |  | шт | 1 | 1 | 1 | 2471.77 | 1.44 | 3559.35 |  | 3559.35 | [23 empty] | Щит распределительный навесной ЩРН-48, IP31, размеры 610х300х120 мм
|  | Всего по позиции |  |  |  | 12: 3559.35 | [30 empty] | Всего по позиции
3 | ГЭСНм11-03-001-01 | Приборы, устанавливаемые на металлоконструкциях, щитах и пультах, масса: до 5 кг |  |  |  | 4: шт; 5: 8; 6: 1; 7: 8 | [23 empty] | Приборы, устанавливаемые на металлоконструкциях, щитах и пультах, масса: до 5 кг
| 1 | ОТ(ЗТ) |  |  |  | 4: чел.-ч; 7: 4.16; 12: 2046.55 | [24 empty] | ОТ(ЗТ)
| 1-100-42 | Средний разряд работы 4,2 |  |  |  | 4: чел.-ч; 5: 0.52; 7: 4.16; 10: 491.96; 12: 2046.55 | [25 empty] | Средний разряд работы 4,2
| 4 | М |  |  |  | 12: 48.91 | [24 empty] | М
| 01.7.15.03-0031 | Болты стальные оцинкованные с шестигранной головкой и оцинкованной шестигранной гайкой, диаметр резьбы болта и гайки М6, длина болта 12-60 мм |  |  |  | кг | 0.035 |  | 0.28 | 154.58 | 1.13 | 174.68 |  | 48.91 | [25 empty] | Болты стальные оцинкованные с шестигранной головкой и оцинкованной шестигранной гайкой, диаметр резьбы болта и гайки М6, длина болта 12-60 мм
|  | Итого прямые затраты |  |  |  | 12: 2095.46 | [27 empty] | Итого прямые затраты
3.1 | 421/пр_2020_п.75_пп.а | Вспомогательные ненормируемые материальные ресурсы |  |  |  | 4: %; 5: 2; 7: 2; 12: 40.93 | [28 empty] | Вспомогательные ненормируемые материальные ресурсы
|  | ФОТ |  |  |  | 12: 2046.55 | [29 empty] | ФОТ
| Пр/812-053.0-1 | НР Приборы, средства автоматизации и вычислительной техники |  |  |  | 4: %; 5: 90; 7: 90; 12: 1841.9 | [29 empty] | НР Приборы, средства автоматизации и вычислительной техники
| Пр/774-053.0 | СП Приборы, средства автоматизации и вычислительной техники |  |  |  | 4: %; 5: 46; 7: 46; 12: 941.41 | [29 empty] | СП Приборы, средства автоматизации и вычислительной техники
|  | Всего по позиции |  |  |  | 10: 614.96; 12: 4919.7 | [30 empty] | Всего по позиции
4 О | ТЦ_63.4.00.00_78_290106360800_09.06.2025_02_1.1 КА п.1.1 | ТС-4 Терморегулятор для систем снеготаяния |  |  |  | шт | 8 | 1 | 8 |  |  | 4299.74 |  | 34397.92 | [23 empty] | ТС-4 Терморегулятор для систем снеготаяния
|  | Всего по позиции |  |  |  | 12: 34397.92 | [30 empty] | Всего по позиции
5 | ГЭСНм08-03-575-01 | Прибор или аппарат |  |  |  | 4: шт; 5: 10; 6: 1; 7: 10 | [23 empty] | Прибор или аппарат
| 1 | ОТ(ЗТ) |  |  |  | 4: чел.-ч; 7: 10.3; 12: 5067.19 | [24 empty] | ОТ(ЗТ)
| 1-100-42 | Средний разряд работы 4,2 |  |  |  | 4: чел.-ч; 5: 1.03; 7: 10.3; 10: 491.96; 12: 5067.19 | [25 empty] | Средний разряд работы 4,2
| 4 | М |  |  |  | 12: 39.53 | [24 empty] | М
| 01.7.15.03-0042 | Болты с гайками и шайбами строительные |  |  |  | кг | 0.02 |  | 0.2 | 174.93 | 1.13 | 197.67 |  | 39.53 | [25 empty] | Болты с гайками и шайбами строительные
|  | Итого прямые затраты |  |  |  | 12: 5106.72 | [27 empty] | Итого прямые затраты
5.1 | 421/пр_2020_п.75_пп.а | Вспомогательные ненормируемые материальные ресурсы |  |  |  | 4: %; 5: 2; 7: 2; 12: 101.34 | [28 empty] | Вспомогательные ненормируемые материальные ресурсы
|  | ФОТ |  |  |  | 12: 5067.19 | [29 empty] | ФОТ
| Пр/812-049.3-1 | НР Электротехнические установки на других объектах |  |  |  | 4: %; 5: 97; 7: 97; 12: 4915.17 | [29 empty] | НР Электротехнические установки на других объектах
| Пр/774-049.3 | СП Электротехнические установки на других объектах |  |  |  | 4: %; 5: 51; 7: 51; 12: 2584.27 | [29 empty] | СП Электротехнические установки на других объектах
|  | Всего по позиции |  |  |  | 10: 1270.75; 12: 12707.5 | [30 empty] | Всего по позиции
6 О | ТЦ_62.1.01.09_77_7704844420_09.06.2025_02_3.1 КА п.3.1 | Выключатель автоматический дифференциального тока 4п С40А 30мА |  |  |  | шт | 1 | 1 | 1 |  |  | 1399.37 |  | 1399.37 | [23 empty] | Выключатель автоматический дифференциального тока 4п С40А 30мА
|  | Всего по позиции |  |  |  | 12: 1399.37 | [30 empty] | Всего по позиции
7 О | ТЦ_62.1.01.09_77_7722753969_22.07.2025_02_2.1 КА п.2.1 | Выключатель автоматический дифференциального тока 2п (1Р+N) С25А 30мА |  |  |  | шт | 9 | 1 | 9 |  |  | 962.44 |  | 8661.96 | [23 empty] | Выключатель автоматический дифференциального тока 2п (1Р+N) С25А 30мА
|  | Всего по позиции |  |  |  | 12: 8661.96 | [30 empty] | Всего по позиции
8 | ГЭСНм11-02-001-01 | Прибор, устанавливаемый на резьбовых соединениях, масса: до 1,5 кг |  |  |  | 4: шт; 5: 8; 6: 1; 7: 8 | [23 empty] | Прибор, устанавливаемый на резьбовых соединениях, масса: до 1,5 кг
| 1 | ОТ(ЗТ) |  |  |  | 4: чел.-ч; 7: 8.24; 12: 4053.75 | [24 empty] | ОТ(ЗТ)
| 1-100-42 | Средний разряд работы 4,2 |  |  |  | 4: чел.-ч; 5: 1.03; 7: 8.24; 10: 491.96; 12: 4053.75 | [25 empty] | Средний разряд работы 4,2
| 4 | М |  |  |  | 12: 43.92 | [24 empty] | М
| 01.1.02.08-1040 | Лист паронитовый марки ПМБ (ПОН-А, ПОН-Б), толщина от 0,4 до 5 мм |  |  |  | кг | 0.042 |  | 0.336 | 137.59 | 0.95 | 130.71 |  | 43.92 | [25 empty] | Лист паронитовый марки ПМБ (ПОН-А, ПОН-Б), толщина от 0,4 до 5 мм
|  | Итого прямые затраты |  |  |  | 12: 4097.67 | [27 empty] | Итого прямые затраты
8.1 | 421/пр_2020_п.75_пп.а | Вспомогательные ненормируемые материальные ресурсы |  |  |  | 4: %; 5: 2; 7: 2; 12: 81.08 | [28 empty] | Вспомогательные ненормируемые материальные ресурсы
|  | ФОТ |  |  |  | 12: 4053.75 | [29 empty] | ФОТ
| Пр/812-053.0-1 | НР Приборы, средства автоматизации и вычислительной техники |  |  |  | 4: %; 5: 90; 7: 90; 12: 3648.38 | [29 empty] | НР Приборы, средства автоматизации и вычислительной техники
| Пр/774-053.0 | СП Приборы, средства автоматизации и вычислительной техники |  |  |  | 4: %; 5: 46; 7: 46; 12: 1864.73 | [29 empty] | СП Приборы, средства автоматизации и вычислительной техники
|  | Всего по позиции |  |  |  | 10: 1211.48; 12: 9691.86 | [30 empty] | Всего по позиции
9 О | ТЦ_61.2.04.02_66_6670329218_09.06.2025_02_4.1 КА п.4.1 | Датчик температуры AS-10M |  |  |  | шт | 8 | 1 | 8 |  |  | 694.91 |  | 5559.28 | [23 empty] | Датчик температуры AS-10M
|  | Всего по позиции |  |  |  | 12: 5559.28 | [30 empty] | Всего по позиции
10 | ГЭСН06-03-004-11 | Установка закладных деталей весом: до 4 кг |  |  |  | 4: т; 5: 0.011; 6: 1; 7: 0.011 | [23 empty] | Установка закладных деталей весом: до 4 кг
| 421/пр_2020_п.58_пп.б | При применении сметных норм, включенных в сборники ГЭСН (ФЕР, ТЕР), аналогичных технологическим процессам в новом строительстве, в том числе по возведению новых конструктивных элементов ОЗП=1,15; ЭМ=1,25 к расх.; ЗПМ=1,25; ТЗ=1,15; ТЗМ=1,25 | [43 empty] | При применении сметных норм, включенных в сборники ГЭСН (ФЕР, ТЕР), аналогичных технологическим процессам в новом строительстве, в том числе по возведению новых конструктивных элементов ОЗП=1,15; ЭМ=1,25 к расх.; ЗПМ=1,25; ТЗ=1,15; ТЗМ=1,25
| 1 | ОТ(ЗТ) |  |  |  | 4: чел.-ч; 7: 2.5047; 12: 1129.52 | [24 empty] | ОТ(ЗТ)
| 1-100-35 | Средний разряд работы 3,5 |  |  |  | чел.-ч | 198 | 1.15 | 2.5047 |  |  | 450.96 |  | 1129.52 | [25 empty] | Средний разряд работы 3,5
| 2 | ЭМ |  |  |  | 12: 5.37 | [24 empty] | ЭМ
|  | ОТм(ЗТм) |  |  |  | 4: чел.-ч; 7: 0.0045375; 12: 2.49 | [24 empty] | ОТм(ЗТм)
| 91.05.05-015 | Краны на автомобильном ходу, грузоподъемность 16 т |  |  |  | маш.-ч | 0.14 | 1.25 | 0.001925 |  |  | 1853.4 |  | 3.57 | [25 empty] | Краны на автомобильном ходу, грузоподъемность 16 т
| 4-100-060 | ОТм(Зтм) Средний разряд машинистов 6 |  |  |  | чел.-ч | 0.14 | 1.25 | 0.001925 |  |  | 641.68 |  | 1.24 | [26 empty] | ОТм(Зтм) Средний разряд машинистов 6
| 91.14.02-001 | Автомобили бортовые, грузоподъемность до 5 т |  |  |  | маш.-ч | 0.19 | 1.25 | 0.0026125 |  |  | 688.4 |  | 1.8 | [25 empty] | Автомобили бортовые, грузоподъемность до 5 т
| 4-100-040 | ОТм(Зтм) Средний разряд машинистов 4 |  |  |  | чел.-ч | 0.19 | 1.25 | 0.0026125 |  |  | 477.7 |  | 1.25 | [26 empty] | ОТм(Зтм) Средний разряд машинистов 4
Н | 08.4.01.02 | Детали закладные и накладные |  |  |  | 4: т; 5: 1; 7: 0.011 | [32 empty] | Детали закладные и накладные
|  | Итого прямые затраты |  |  |  | 12: 1137.38 | [27 empty] | Итого прямые затраты
|  | ФОТ |  |  |  | 12: 1132.01 | [29 empty] | ФОТ
| Пр/812-006.0-1, Приказ № 812/пр от 21.12.2020 п.25 | НР Бетонные и железобетонные монолитные конструкции и работы в строительстве |  |  |  | 4: %; 5: 102; 6: 0.9; 7: 91.8; 12: 1039.19 | [29 empty] | НР Бетонные и железобетонные монолитные конструкции и работы в строительстве
| Пр/774-006.0, Приказ № 774/пр от 11.12.2020 п.16 | СП Бетонные и железобетонные монолитные конструкции и работы в строительстве |  |  |  | 4: %; 5: 58; 6: 0.85; 7: 49.3; 12: 558.08 | [29 empty] | СП Бетонные и железобетонные монолитные конструкции и работы в строительстве
|  | Всего по позиции |  |  |  | 10: 248604.55; 12: 2734.65 | [30 empty] | Всего по позиции
11 | ФСБЦ-20.5.01.02-1266 | Ввод кабельный М20 нержавеющая сталь, диаметр кабеля 6-12 мм |  |  |  | шт | 11 | 1 | 11 | 513.31 | 1.44 | 739.17 |  | 8130.87 | [23 empty] | Ввод кабельный М20 нержавеющая сталь, диаметр кабеля 6-12 мм
|  | Всего по позиции |  |  |  | 12: 8130.87 | [30 empty] | Всего по позиции
12 | ГЭСНм08-02-401-01 | Кабель трех-пятижильный сечением жилы до 16 мм2 с креплением накладными скобами, полосками с установкой ответвительных коробок |  |  |  | 4: 100 м; 5: 2.62; 6: 1; 7: 2.62 | [23 empty] | Кабель трех-пятижильный сечением жилы до 16 мм2 с креплением накладными скобами, полосками с установкой ответвительных коробок
|  | Объем=Расчет / 100 | [45 empty] | Объем=Расчет / 100
| 1 | ОТ(ЗТ) |  |  |  | 4: чел.-ч; 7: 108.1536; 12: 50507.73 | [24 empty] | ОТ(ЗТ)
| 1-100-38 | Средний разряд работы 3,8 |  |  |  | 4: чел.-ч; 5: 41.28; 7: 108.1536; 10: 467; 12: 50507.73 | [25 empty] | Средний разряд работы 3,8
| 2 | ЭМ |  |  |  | 12: 1490.43 | [24 empty] | ЭМ
|  | ОТм(ЗТм) |  |  |  | 4: чел.-ч; 7: 1.048; 12: 586.55 | [24 empty] | ОТм(ЗТм)
| 91.05.05-015 | Краны на автомобильном ходу, грузоподъемность 16 т |  |  |  | 4: маш.-ч; 5: 0.2; 7: 0.524; 10: 1853.4; 12: 971.18 | [25 empty] | Краны на автомобильном ходу, грузоподъемность 16 т
| 4-100-060 | ОТм(Зтм) Средний разряд машинистов 6 |  |  |  | 4: чел.-ч; 5: 0.2; 7: 0.524; 10: 641.68; 12: 336.24 | [26 empty] | ОТм(Зтм) Средний разряд машинистов 6
| 91.14.02-001 | Автомобили бортовые, грузоподъемность до 5 т |  |  |  | 4: маш.-ч; 5: 0.2; 7: 0.524; 10: 688.4; 12: 360.72 | [25 empty] | Автомобили бортовые, грузоподъемность до 5 т
| 4-100-040 | ОТм(Зтм) Средний разряд машинистов 4 |  |  |  | 4: чел.-ч; 5: 0.2; 7: 0.524; 10: 477.7; 12: 250.31 | [26 empty] | ОТм(Зтм) Средний разряд машинистов 4
| 91.17.04-233 | Аппараты сварочные для ручной дуговой сварки, сварочный ток до 350 А |  |  |  | 4: маш.-ч; 5: 1.98; 7: 5.1876; 10: 30.56; 12: 158.53 | [25 empty] | Аппараты сварочные для ручной дуговой сварки, сварочный ток до 350 А
| 4 | М |  |  |  | 12: 2583.01 | [24 empty] | М
| 01.7.03.04-0001 | Электроэнергия |  |  |  | 4: кВт-ч; 5: 0.7712; 7: 2.0205; 10: 6.61; 12: 13.36 | [25 empty] | Электроэнергия
| 01.7.06.07-0002 | Ленты монтажные из пластмассы для бандажирования проводов, скрепляются пластмассовыми кнопками, ширина 10 мм |  |  |  | 10 м | 0.3 |  | 0.786 | 37.71 | 1.78 | 67.12 |  | 52.76 | [25 empty] | Ленты монтажные из пластмассы для бандажирования проводов, скрепляются пластмассовыми кнопками, ширина 10 мм
| 01.7.11.07-0227 | Электроды сварочные для сварки низколегированных и углеродистых сталей УОНИ 13/45, Э42А, диаметр 4-5 мм |  |  |  | кг | 1.75 |  | 4.585 | 155.63 | 1.26 | 196.09 |  | 899.07 | [25 empty] | Электроды сварочные для сварки низколегированных и углеродистых сталей УОНИ 13/45, Э42А, диаметр 4-5 мм
| 01.7.15.07-0014 | Дюбели распорные полипропиленовые |  |  |  | 100 шт | 1 |  | 2.62 | 41.71 | 1.29 | 53.81 |  | 140.98 | [25 empty] | Дюбели распорные полипропиленовые
| 01.7.15.10-0052 | Скобы стальные монтажные двухлапковые (СД), закрепляемый диаметр 27 мм |  |  |  | 10 шт | 5 |  | 13.1 | 60.11 | 1.55 | 93.17 |  | 1220.53 | [25 empty] | Скобы стальные монтажные двухлапковые (СД), закрепляемый диаметр 27 мм
| 01.7.15.14-0165 | Шурупы самонарезающие стальные с полукруглой головкой и прямым шлицем, остроконечные, диаметр 4 мм, длина 40 мм |  |  |  | т | 0.00037 |  | 0.0009694 | 99190.96 | 1.29 | 127956.34 |  | 124.04 | [25 empty] | Шурупы самонарезающие стальные с полукруглой головкой и прямым шлицем, остроконечные, диаметр 4 мм, длина 40 мм
| 14.4.02.04-0142 | Краска масляная МА-0115, мумия, сурик железный |  |  |  | кг | 0.4 |  | 1.048 | 79.88 | 1.58 | 126.21 |  | 132.27 | [25 empty] | Краска масляная МА-0115, мумия, сурик железный
|  | Итого прямые затраты |  |  |  | 12: 55167.72 | [27 empty] | Итого прямые затраты
12.1 | 421/пр_2020_п.75_пп.а | Вспомогательные ненормируемые материальные ресурсы |  |  |  | 4: %; 5: 2; 7: 2; 12: 1010.15 | [28 empty] | Вспомогательные ненормируемые материальные ресурсы
|  | ФОТ |  |  |  | 12: 51094.28 | [29 empty] | ФОТ
| Пр/812-049.3-1 | НР Электротехнические установки на других объектах |  |  |  | 4: %; 5: 97; 7: 97; 12: 49561.45 | [29 empty] | НР Электротехнические установки на других объектах
| Пр/774-049.3 | СП Электротехнические установки на других объектах |  |  |  | 4: %; 5: 51; 7: 51; 12: 26058.08 | [29 empty] | СП Электротехнические установки на других объектах
|  | Всего по позиции |  |  |  | 10: 50304.35; 12: 131797.4 | [30 empty] | Всего по позиции
13 | ФСБЦ-21.1.05.04-0003 | Кабель саморегулируемый греющий для защиты от замерзания трубопроводов, диаметром 50-100 мм |  |  |  | м | 267.24 | 1 | 267.24 | 853.82 | 1.69 | 1442.96 |  | 385616.63 | [23 empty] | Кабель саморегулируемый греющий для защиты от замерзания трубопроводов, диаметром 50-100 мм
|  | Всего по позиции |  |  |  | 12: 385616.63 | [30 empty] | Всего по позиции
14 | ФСБЦ-20.5.02.04-0001 | Коробка ответвительная, размеры 100х100х50 мм |  |  |  | шт | 11 | 1 | 11 | 98.59 | 1.23 | 121.27 |  | 1333.97 | [23 empty] | Коробка ответвительная, размеры 100х100х50 мм
|  | Всего по позиции |  |  |  | 12: 1333.97 | [30 empty] | Всего по позиции
15 | ГЭСНм08-02-161-01 | Заделка концевая сухая с бандажирующей муфтой для контрольного кабеля с резиновой или пластмассовой изоляцией сечением одной жилы: до 2,5 мм2, количество жил до 14 |  |  |  | 4: шт; 5: 11; 6: 1; 7: 11 | [23 empty] | Заделка концевая сухая с бандажирующей муфтой для контрольного кабеля с резиновой или пластмассовой изоляцией сечением одной жилы: до 2,5 мм2, количество жил до 14
| 1 | ОТ(ЗТ) |  |  |  | 4: чел.-ч; 7: 3.3; 12: 1541.1 | [24 empty] | ОТ(ЗТ)
| 1-100-38 | Средний разряд работы 3,8 |  |  |  | 4: чел.-ч; 5: 0.3; 7: 3.3; 10: 467; 12: 1541.1 | [25 empty] | Средний разряд работы 3,8
| 4 | М |  |  |  | 12: 1164.55 | [24 empty] | М
| 01.3.01.01-0001 | Бензин авиационный Б-70 |  |  |  | т | 0.0008 |  | 0.0088 | 116448.72 | 1.12 | 130422.57 |  | 1147.72 | [25 empty] | Бензин авиационный Б-70
| 01.3.01.05-0009 | Парафин нефтяной твердый Т-1 |  |  |  | т | 1e-05 |  | 0.00011 | 81827.2 | 1.87 | 153016.86 |  | 16.83 | [25 empty] | Парафин нефтяной твердый Т-1
|  | Итого прямые затраты |  |  |  | 12: 2705.65 | [27 empty] | Итого прямые затраты
15.1 | 421/пр_2020_п.75_пп.а | Вспомогательные ненормируемые материальные ресурсы |  |  |  | 4: %; 5: 2; 7: 2; 12: 30.82 | [28 empty] | Вспомогательные ненормируемые материальные ресурсы
|  | ФОТ |  |  |  | 12: 1541.1 | [29 empty] | ФОТ
| Пр/812-049.3-1 | НР Электротехнические установки на других объектах |  |  |  | 4: %; 5: 97; 7: 97; 12: 1494.87 | [29 empty] | НР Электротехнические установки на других объектах
| Пр/774-049.3 | СП Электротехнические установки на других объектах |  |  |  | 4: %; 5: 51; 7: 51; 12: 785.96 | [29 empty] | СП Электротехнические установки на других объектах
|  | Всего по позиции |  |  |  | 10: 456.12; 12: 5017.3 | [30 empty] | Всего по позиции
16 | ФСБЦ-20.2.09.08-0001 | Муфта кабельная концевая термоусаживаемая внутренней установки на напряжение до 1 кВ для 3-х жильных кабелей, с бумажной и пластмассовой изоляцией, в металлической оболочке, броне, сечение жил 25 мм2 |  |  |  | шт | 11 | 1 | 11 | 838.06 | 1.68 | 1407.94 |  | 15487.34 | [23 empty] | Муфта кабельная концевая термоусаживаемая внутренней установки на напряжение до 1 кВ для 3-х жильных кабелей, с бумажной и пластмассовой изоляцией, в металлической оболочке, броне, сечение жил 25 мм2
|  | Всего по позиции |  |  |  | 12: 15487.34 | [30 empty] | Всего по позиции
17 | ГЭСНм08-02-409-09 | Труба гофрированная ПВХ для защиты проводов и кабелей по установленным конструкциям, по стенам, колоннам, потолкам, основанию пола |  |  |  | 4: 100 м; 5: 3.55; 6: 1; 7: 3.55 | [23 empty] | Труба гофрированная ПВХ для защиты проводов и кабелей по установленным конструкциям, по стенам, колоннам, потолкам, основанию пола
|  | Объем=Расчет / 100 | [45 empty] | Объем=Расчет / 100
| 1 | ОТ(ЗТ) |  |  |  | 4: чел.-ч; 7: 53.96; 12: 24622.49 | [24 empty] | ОТ(ЗТ)
| 1-100-36 | Средний разряд работы 3,6 |  |  |  | 4: чел.-ч; 5: 15.2; 7: 53.96; 10: 456.31; 12: 24622.49 | [25 empty] | Средний разряд работы 3,6
| 4 | М |  |  |  | 12: 629.27 | [24 empty] | М
| 01.7.03.04-0001 | Электроэнергия |  |  |  | 4: кВт-ч; 5: 5.3376; 7: 18.9485; 10: 6.61; 12: 125.25 | [25 empty] | Электроэнергия
| 01.7.15.07-0152 | Дюбели пластмассовые с шурупами, диаметр 6 мм, длина 35 мм, диаметр шурупа 3,5 мм, длина шурупа 50 мм |  |  |  | 100 шт | 1.75 |  | 6.2125 | 52.34 | 1.55 | 81.13 |  | 504.02 | [25 empty] | Дюбели пластмассовые с шурупами, диаметр 6 мм, длина 35 мм, диаметр шурупа 3,5 мм, длина шурупа 50 мм
|  | Итого прямые затраты |  |  |  | 12: 25251.76 | [27 empty] | Итого прямые затраты
17.1 | 421/пр_2020_п.75_пп.а | Вспомогательные ненормируемые материальные ресурсы |  |  |  | 4: %; 5: 2; 7: 2; 12: 492.45 | [28 empty] | Вспомогательные ненормируемые материальные ресурсы
|  | ФОТ |  |  |  | 12: 24622.49 | [29 empty] | ФОТ
| Пр/812-049.3-1 | НР Электротехнические установки на других объектах |  |  |  | 4: %; 5: 97; 7: 97; 12: 23883.82 | [29 empty] | НР Электротехнические установки на других объектах
| Пр/774-049.3 | СП Электротехнические установки на других объектах |  |  |  | 4: %; 5: 51; 7: 51; 12: 12557.47 | [29 empty] | СП Электротехнические установки на других объектах
|  | Всего по позиции |  |  |  | 10: 17517.04; 12: 62185.5 | [30 empty] | Всего по позиции
18 | ФСБЦ-24.3.01.02-0002 | Трубы гибкие гофрированные, легкие, из самозатухающего ПВХ, с протяжкой, номинальный диаметр 25 мм |  |  |  | м | 357 | 1 | 357 | 21.32 | 0.93 | 19.83 |  | 7079.31 | [23 empty] | Трубы гибкие гофрированные, легкие, из самозатухающего ПВХ, с протяжкой, номинальный диаметр 25 мм
|  | Всего по позиции |  |  |  | 12: 7079.31 | [30 empty] | Всего по позиции
19 | ФСБЦ-20.2.12.03-1018 | Трубы гибкие гофрированные из ПВХ, диаметр 40 мм, с протяжкой |  |  |  | м | 5.1 | 1 | 5.1 | 38.91 | 0.93 | 36.19 |  | 184.57 | [23 empty] | Трубы гибкие гофрированные из ПВХ, диаметр 40 мм, с протяжкой
|  | Всего по позиции |  |  |  | 12: 184.57 | [30 empty] | Всего по позиции
20 | ГЭСНм08-02-412-02 | Затягивание провода в проложенные трубы и металлические рукава первого одножильного или многожильного в общей оплетке, суммарное сечение: до 6 мм2 |  |  |  | 4: 100 м; 5: 3.7; 6: 1; 7: 3.7 | [23 empty] | Затягивание провода в проложенные трубы и металлические рукава первого одножильного или многожильного в общей оплетке, суммарное сечение: до 6 мм2
|  | Объем=Расчет / 100 | [45 empty] | Объем=Расчет / 100
| 1 | ОТ(ЗТ) |  |  |  | 4: чел.-ч; 7: 19.943; 12: 9313.38 | [24 empty] | ОТ(ЗТ)
| 1-100-38 | Средний разряд работы 3,8 |  |  |  | 4: чел.-ч; 5: 5.39; 7: 19.943; 10: 467; 12: 9313.38 | [25 empty] | Средний разряд работы 3,8
| 2 | ЭМ |  |  |  | 12: 188.09 | [24 empty] | ЭМ
|  | ОТм(ЗТм) |  |  |  | 4: чел.-ч; 7: 0.148; 12: 82.83 | [24 empty] | ОТм(ЗТм)
| 91.05.05-015 | Краны на автомобильном ходу, грузоподъемность 16 т |  |  |  | 4: маш.-ч; 5: 0.02; 7: 0.074; 10: 1853.4; 12: 137.15 | [25 empty] | Краны на автомобильном ходу, грузоподъемность 16 т
| 4-100-060 | ОТм(Зтм) Средний разряд машинистов 6 |  |  |  | 4: чел.-ч; 5: 0.02; 7: 0.074; 10: 641.68; 12: 47.48 | [26 empty] | ОТм(Зтм) Средний разряд машинистов 6
| 91.14.02-001 | Автомобили бортовые, грузоподъемность до 5 т |  |  |  | 4: маш.-ч; 5: 0.02; 7: 0.074; 10: 688.4; 12: 50.94 | [25 empty] | Автомобили бортовые, грузоподъемность до 5 т
| 4-100-040 | ОТм(Зтм) Средний разряд машинистов 4 |  |  |  | 4: чел.-ч; 5: 0.02; 7: 0.074; 10: 477.7; 12: 35.35 | [26 empty] | ОТм(Зтм) Средний разряд машинистов 4
| 4 | М |  |  |  | 12: 732.63 | [24 empty] | М
| 01.7.06.05-0041 | Ленты изоляционные хлопчатобумажные прорезиненные для электромонтажных и ремонтных работ, цвет черный, ширина 20 мм, толщина 0,35 мм |  |  |  | м | 13.33 |  | 49.321 | 5.87 | 0.96 | 5.64 |  | 278.17 | [25 empty] | Ленты изоляционные хлопчатобумажные прорезиненные для электромонтажных и ремонтных работ, цвет черный, ширина 20 мм, толщина 0,35 мм
| 01.7.07.20-0002 | Тальк молотый, сорт I |  |  |  | т | 0.0006 |  | 0.00222 | 43821.53 | 1.67 | 73181.96 |  | 162.46 | [25 empty] | Тальк молотый, сорт I
| 14.4.02.04-0142 | Краска масляная МА-0115, мумия, сурик железный |  |  |  | кг | 0.02 |  | 0.074 | 79.88 | 1.58 | 126.21 |  | 9.34 | [25 empty] | Краска масляная МА-0115, мумия, сурик железный
| 20.2.01.05-0003 | Гильзы кабельные медные 6 мм |  |  |  | 100 шт | 0.05 |  | 0.185 | 696.63 | 1.24 | 863.82 |  | 159.81 | [25 empty] | Гильзы кабельные медные 6 мм
| 20.2.02.01-0012 | Втулки полипропиленовые, диаметр 22 мм |  |  |  | 1000 шт | 0.0122 |  | 0.04514 | 1610.33 | 1.69 | 2721.46 |  | 122.85 | [25 empty] | Втулки полипропиленовые, диаметр 22 мм
|  | Итого прямые затраты |  |  |  | 12: 10316.93 | [27 empty] | Итого прямые затраты
20.1 | 421/пр_2020_п.75_пп.а | Вспомогательные ненормируемые материальные ресурсы |  |  |  | 4: %; 5: 2; 7: 2; 12: 186.27 | [28 empty] | Вспомогательные ненормируемые материальные ресурсы
|  | ФОТ |  |  |  | 12: 9396.21 | [29 empty] | ФОТ
| Пр/812-049.3-1 | НР Электротехнические установки на других объектах |  |  |  | 4: %; 5: 97; 7: 97; 12: 9114.32 | [29 empty] | НР Электротехнические установки на других объектах
| Пр/774-049.3 | СП Электротехнические установки на других объектах |  |  |  | 4: %; 5: 51; 7: 51; 12: 4792.07 | [29 empty] | СП Электротехнические установки на других объектах
|  | Всего по позиции |  |  |  | 10: 6597.19; 12: 24409.59 | [30 empty] | Всего по позиции
21 | ФСБЦ-21.1.06.09-0152 | Кабель силовой с медными жилами ВВГнг(A)-LS 3х2,5ок(N, PE)-660 |  |  |  | 1000 м | 0.357 | 1 | 0.357 | 72551.44 | 1.28 | 92865.84 |  | 33153.1 | [23 empty] | Кабель силовой с медными жилами ВВГнг(A)-LS 3х2,5ок(N, PE)-660
|  | Объем=Расчет / 1000 | [45 empty] | Объем=Расчет / 1000
|  | Всего по позиции |  |  |  | 12: 33153.1 | [30 empty] | Всего по позиции
22 | ФСБЦ-21.1.08.03-0048 | Кабель контрольный КВВГнг(A)-FRLS 4х1 |  |  |  | 1000 м | 0.0204 | 1 | 0.0204 | 61847.24 | 1.2 | 74216.69 |  | 1514.02 | [23 empty] | Кабель контрольный КВВГнг(A)-FRLS 4х1
|  | Объем=Расчет / 1000 | [45 empty] | Объем=Расчет / 1000
|  | Всего по позиции |  |  |  | 12: 1514.02 | [30 empty] | Всего по позиции
23 | ГЭСНм08-02-412-06 | Затягивание провода в проложенные трубы и металлические рукава первого одножильного или многожильного в общей оплетке, суммарное сечение: до 120 мм2 |  |  |  | 4: 100 м; 5: 0.05; 6: 1; 7: 0.05 | [23 empty] | Затягивание провода в проложенные трубы и металлические рукава первого одножильного или многожильного в общей оплетке, суммарное сечение: до 120 мм2
|  | Объем=Расчет / 100 | [45 empty] | Объем=Расчет / 100
| 1 | ОТ(ЗТ) |  |  |  | 4: чел.-ч; 7: 0.72; 12: 336.24 | [24 empty] | ОТ(ЗТ)
| 1-100-38 | Средний разряд работы 3,8 |  |  |  | 4: чел.-ч; 5: 14.4; 7: 0.72; 10: 467; 12: 336.24 | [25 empty] | Средний разряд работы 3,8
| 2 | ЭМ |  |  |  | 12: 25.41 | [24 empty] | ЭМ
|  | ОТм(ЗТм) |  |  |  | 4: чел.-ч; 7: 0.02; 12: 11.2 | [24 empty] | ОТм(ЗТм)
| 91.05.05-015 | Краны на автомобильном ходу, грузоподъемность 16 т |  |  |  | 4: маш.-ч; 5: 0.2; 7: 0.01; 10: 1853.4; 12: 18.53 | [25 empty] | Краны на автомобильном ходу, грузоподъемность 16 т
| 4-100-060 | ОТм(Зтм) Средний разряд машинистов 6 |  |  |  | 4: чел.-ч; 5: 0.2; 7: 0.01; 10: 641.68; 12: 6.42 | [26 empty] | ОТм(Зтм) Средний разряд машинистов 6
| 91.14.02-001 | Автомобили бортовые, грузоподъемность до 5 т |  |  |  | 4: маш.-ч; 5: 0.2; 7: 0.01; 10: 688.4; 12: 6.88 | [25 empty] | Автомобили бортовые, грузоподъемность до 5 т
| 4-100-040 | ОТм(Зтм) Средний разряд машинистов 4 |  |  |  | 4: чел.-ч; 5: 0.2; 7: 0.01; 10: 477.7; 12: 4.78 | [26 empty] | ОТм(Зтм) Средний разряд машинистов 4
| 4 | М |  |  |  | 12: 57.54 | [24 empty] | М
| 01.7.06.05-0041 | Ленты изоляционные хлопчатобумажные прорезиненные для электромонтажных и ремонтных работ, цвет черный, ширина 20 мм, толщина 0,35 мм |  |  |  | м | 33.33 |  | 1.6665 | 5.87 | 0.96 | 5.64 |  | 9.4 | [25 empty] | Ленты изоляционные хлопчатобумажные прорезиненные для электромонтажных и ремонтных работ, цвет черный, ширина 20 мм, толщина 0,35 мм
| 01.7.07.20-0002 | Тальк молотый, сорт I |  |  |  | т | 0.00137 |  | 6.85e-05 | 43821.53 | 1.67 | 73181.96 |  | 5.01 | [25 empty] | Тальк молотый, сорт I
| 14.4.02.04-0142 | Краска масляная МА-0115, мумия, сурик железный |  |  |  | кг | 0.02 |  | 0.001 | 79.88 | 1.58 | 126.21 |  | 0.13 | [25 empty] | Краска масляная МА-0115, мумия, сурик железный
| 20.2.01.05-0011 | Гильзы кабельные медные 120 мм |  |  |  | 100 шт | 0.05 |  | 0.0025 | 11574.95 | 1.24 | 14352.94 |  | 35.88 | [25 empty] | Гильзы кабельные медные 120 мм
| 20.2.02.01-0016 | Втулки полипропиленовые, диаметр 69 мм |  |  |  | 1000 шт | 0.0122 |  | 0.00061 | 6904.76 | 1.69 | 11669.04 |  | 7.12 | [25 empty] | Втулки полипропиленовые, диаметр 69 мм
|  | Итого прямые затраты |  |  |  | 12: 430.39 | [27 empty] | Итого прямые затраты
23.1 | 421/пр_2020_п.75_пп.а | Вспомогательные ненормируемые материальные ресурсы |  |  |  | 4: %; 5: 2; 7: 2; 12: 6.72 | [28 empty] | Вспомогательные ненормируемые материальные ресурсы
|  | ФОТ |  |  |  | 12: 347.44 | [29 empty] | ФОТ
| Пр/812-049.3-1 | НР Электротехнические установки на других объектах |  |  |  | 4: %; 5: 97; 7: 97; 12: 337.02 | [29 empty] | НР Электротехнические установки на других объектах
| Пр/774-049.3 | СП Электротехнические установки на других объектах |  |  |  | 4: %; 5: 51; 7: 51; 12: 177.19 | [29 empty] | СП Электротехнические установки на других объектах
|  | Всего по позиции |  |  |  | 10: 19026.4; 12: 951.32 | [30 empty] | Всего по позиции
24 | ФСБЦ-21.1.06.10-0411 | Кабель силовой с медными жилами ВВГнг(A)-LS 5х16мк(N, PE)-1000 |  |  |  | 1000 м | 0.0051 | 1 | 0.0051 | 708782.93 | 1.28 | 907242.15 |  | 4626.93 | [23 empty] | Кабель силовой с медными жилами ВВГнг(A)-LS 5х16мк(N, PE)-1000
|  | Объем=Расчет / 1000 | [45 empty] | Объем=Расчет / 1000
|  | Всего по позиции |  |  |  | 12: 4626.93 | [30 empty] | Всего по позиции
25 | ГЭСН26-01-017-01 | Изоляция изделиями из вспененного каучука, вспененного полиэтилена трубопроводов наружным диметром: до 160 мм трубками |  |  |  | 4: 10 м; 5: 10; 6: 1; 7: 10 | [23 empty] | Изоляция изделиями из вспененного каучука, вспененного полиэтилена трубопроводов наружным диметром: до 160 мм трубками
|  | Объем=Расчет / 10 | [45 empty] | Объем=Расчет / 10
| 421/пр_2020_п.58_пп.б | При применении сметных норм, включенных в сборники ГЭСН (ФЕР, ТЕР), аналогичных технологическим процессам в новом строительстве, в том числе по возведению новых конструктивных элементов ОЗП=1,15; ЭМ=1,25 к расх.; ЗПМ=1,25; ТЗ=1,15; ТЗМ=1,25 | [43 empty] | При применении сметных норм, включенных в сборники ГЭСН (ФЕР, ТЕР), аналогичных технологическим процессам в новом строительстве, в том числе по возведению новых конструктивных элементов ОЗП=1,15; ЭМ=1,25 к расх.; ЗПМ=1,25; ТЗ=1,15; ТЗМ=1,25
| 1 | ОТ(ЗТ) |  |  |  | 4: чел.-ч; 7: 25.3; 12: 12446.59 | [24 empty] | ОТ(ЗТ)
| 1-100-42 | Средний разряд работы 4,2 |  |  |  | чел.-ч | 2.2 | 1.15 | 25.3 |  |  | 491.96 |  | 12446.59 | [25 empty] | Средний разряд работы 4,2
| 2 | ЭМ |  |  |  | 12: 2310.81 | [24 empty] | ЭМ
|  | ОТм(ЗТм) |  |  |  | 4: чел.-ч; 7: 3.125; 12: 1492.81 | [24 empty] | ОТм(ЗТм)
| 91.14.02-001 | Автомобили бортовые, грузоподъемность до 5 т |  |  |  | маш.-ч | 0.25 | 1.25 | 3.125 |  |  | 688.4 |  | 2151.25 | [25 empty] | Автомобили бортовые, грузоподъемность до 5 т
| 4-100-040 | ОТм(Зтм) Средний разряд машинистов 4 |  |  |  | чел.-ч | 0.25 | 1.25 | 3.125 |  |  | 477.7 |  | 1492.81 | [26 empty] | ОТм(Зтм) Средний разряд машинистов 4
| 91.21.22-443 | Станки универсальные электромеханические для изготовления бандажей, диафрагм, пряжек, мощность 0,75 кВт |  |  |  | маш.-ч | 0.39 | 1.25 | 4.875 | 21.39 | 1.53 | 32.73 |  | 159.56 | [25 empty] | Станки универсальные электромеханические для изготовления бандажей, диафрагм, пряжек, мощность 0,75 кВт
| 4 | М |  |  |  | 12: 14538.79 | [24 empty] | М
| 01.7.06.14-0036 | Ленты термоизоляционные на основе вспененного каучука с липким слоем с одной стороны для герметизации стыков рулонной теплоизоляции, цвет серый, ширина 50 мм, толщина 3 мм |  |  |  | м | 15 |  | 150 | 40.94 | 1.78 | 72.87 |  | 10930.5 | [25 empty] | Ленты термоизоляционные на основе вспененного каучука с липким слоем с одной стороны для герметизации стыков рулонной теплоизоляции, цвет серый, ширина 50 мм, толщина 3 мм
| 10.1.02.02-0102 | Листы из алюминия марки АД1Н, толщина 0,5-2,0 мм |  |  |  | кг | 0.033 |  | 0.33 | 329.28 | 1.17 | 385.26 |  | 127.14 | [25 empty] | Листы из алюминия марки АД1Н, толщина 0,5-2,0 мм
| 12.2.01.01-0021 | Клипсы (зажимы) |  |  |  | 100 шт | 0.3 |  | 3 | 237.35 | 1.67 | 396.37 |  | 1189.11 | [25 empty] | Клипсы (зажимы)
| 14.1.04.01-0001 | Клей на основе вспененного синтетического каучука для склеивания изоляционных материалов |  |  |  | л | 0.143 |  | 1.43 | 774.67 | 1.82 | 1409.9 |  | 2016.16 | [25 empty] | Клей на основе вспененного синтетического каучука для склеивания изоляционных материалов
| 14.5.09.05-0103 | Очиститель клея |  |  |  | л | 0.02 |  | 0.2 | 830.95 | 1.66 | 1379.38 |  | 275.88 | [25 empty] | Очиститель клея
Н | 12.2.07.04 | Трубки из вспененного каучука, полиэтилена |  |  |  | 4: м; 5: 11; 7: 110 | [32 empty] | Трубки из вспененного каучука, полиэтилена
П,Н | 14.3.02.06-0008 | Краска полимерная на водной основе для защиты теплоизоляционных материалов, температура применения от +7 до +30 °C, расход 0,4 л/м2, цвет белый, серый |  |  |  | 4: л; 5: 0; 7: 0 | [32 empty] | Краска полимерная на водной основе для защиты теплоизоляционных материалов, температура применения от +7 до +30 °C, расход 0,4 л/м2, цвет белый, серый
|  | Итого прямые затраты |  |  |  | 12: 30789 | [27 empty] | Итого прямые затраты
|  | ФОТ |  |  |  | 12: 13939.4 | [29 empty] | ФОТ
| Пр/812-020.0-1, Приказ № 812/пр от 21.12.2020 п.25 | НР Теплоизоляционные работы |  |  |  | 4: %; 5: 97; 6: 0.9; 7: 87.3; 12: 12169.1 | [29 empty] | НР Теплоизоляционные работы
| Пр/774-020.0, Приказ № 774/пр от 11.12.2020 п.16 | СП Теплоизоляционные работы |  |  |  | 4: %; 5: 55; 6: 0.85; 7: 46.75; 12: 6516.67 | [29 empty] | СП Теплоизоляционные работы
|  | Всего по позиции |  |  |  | 10: 4947.48; 12: 49474.77 | [30 empty] | Всего по позиции
26 | ФСБЦ-12.2.07.04-0244 | Трубки теплоизоляционные из вспененного синтетического каучука, без покрытия, Г1, плотность 40 кг/м3, температура применения от -200 до +110 °C, внутренний диаметр 108 мм, толщина 19 мм |  |  |  | м | 110 | 1 | 110 | 585.77 | 1.4 | 820.08 |  | 90208.8 | [23 empty] | Трубки теплоизоляционные из вспененного синтетического каучука, без покрытия, Г1, плотность 40 кг/м3, температура применения от -200 до +110 °C, внутренний диаметр 108 мм, толщина 19 мм
|  | Всего по позиции |  |  |  | 12: 90208.8 | [30 empty] | Всего по позиции
|  | Всего по разделу 1 Ремонт крыши основного здания в осях А-Л/8-19 |  |  |  | 12: 909816.68 | [34 empty] | Всего по разделу 1 Ремонт крыши основного здания в осях А-Л/8-19
|  | Итоги по смете: | [47 empty] | Итоги по смете:
|  | Всего прямые затраты (справочно) |  |  |  | 12: 692309.66 | [36 empty] | Всего прямые затраты (справочно)
|  | в том числе: | [48 empty] | в том числе:
|  | Оплата труда рабочих |  |  |  | 12: 112825.76 | [36 empty] | Оплата труда рабочих
|  | Эксплуатация машин |  |  |  | 12: 4087 | [36 empty] | Эксплуатация машин
|  | Оплата труда машинистов (Отм) |  |  |  | 12: 2203.4 | [36 empty] | Оплата труда машинистов (Отм)
|  | Материалы |  |  |  | 12: 573193.5 | [36 empty] | Материалы
|  | Строительные работы |  |  |  | 12: 168884.42 | [36 empty] | Строительные работы
|  | в том числе: | [48 empty] | в том числе:
|  | оплата труда |  |  |  | 12: 13576.11 | [36 empty] | оплата труда
|  | эксплуатация машин и механизмов |  |  |  | 12: 2316.18 | [36 empty] | эксплуатация машин и механизмов
|  | оплата труда машинистов (Отм) |  |  |  | 12: 1495.3 | [36 empty] | оплата труда машинистов (Отм)
|  | материалы |  |  |  | 12: 131213.79 | [36 empty] | материалы
|  | накладные расходы |  |  |  | 12: 13208.29 | [36 empty] | накладные расходы
|  | сметная прибыль |  |  |  | 12: 7074.75 | [36 empty] | сметная прибыль
|  | Монтажные работы |  |  |  | 12: 690913.73 | [36 empty] | Монтажные работы
|  | в том числе: | [48 empty] | в том числе:
|  | оплата труда |  |  |  | 12: 99249.65 | [36 empty] | оплата труда
|  | эксплуатация машин и механизмов |  |  |  | 12: 1770.82 | [36 empty] | эксплуатация машин и механизмов
|  | оплата труда машинистов (Отм) |  |  |  | 12: 708.1 | [36 empty] | оплата труда машинистов (Отм)
|  | материалы |  |  |  | 12: 441979.71 | [36 empty] | материалы
|  | накладные расходы |  |  |  | 12: 96532.01 | [36 empty] | накладные расходы
|  | сметная прибыль |  |  |  | 12: 50673.44 | [36 empty] | сметная прибыль
|  | Оборудование |  |  |  | 12: 50018.53 | [36 empty] | Оборудование
|  | Оборудование |  |  |  | 12: 44459.25 | [36 empty] | Оборудование
|  | Инженерное оборудование |  |  |  | 12: 5559.28 | [36 empty] | Инженерное оборудование
|  | Всего ФОТ (справочно) |  |  |  | 12: 115029.16 | [36 empty] | Всего ФОТ (справочно)
|  | Всего накладные расходы (справочно) |  |  |  | 12: 109740.3 | [36 empty] | Всего накладные расходы (справочно)
|  | Всего сметная прибыль (справочно) |  |  |  | 12: 57748.19 | [36 empty] | Всего сметная прибыль (справочно)
|  | ВСЕГО по смете |  |  |  | 12: 909816.68 | [37 empty] | ВСЕГО по смете
|  | справочно: | [48 empty] | справочно:
|  | Оборудование, отсутствующее в ФРСН |  |  |  | 12: 50018.53 | [36 empty] | Оборудование, отсутствующее в ФРСН
|  | Затраты труда рабочих |  |  |  | 7: 240,1613 | [38 empty] | Затраты труда рабочих
|  | Затраты труда машинистов |  |  |  | 7: 4,3935375 | [38 empty] | Затраты труда машинистов
| Составил: | Инженер-сметчик |  |  |  | 5: (Коледенков М.В.) | [39 empty] | Инженер-сметчик | (Коледенков М.В.)
[должность, подпись (инициалы, фамилия)]
| Проверил: | Начальник отдела |  |  |  | 5: (Дрожчаный О.В.) | [41 empty] | Начальник отдела | (Дрожчаный О.В.)
[должность, подпись (инициалы, фамилия)]