## Текущий ремонт кровли спортивно
Приложение № 3
Утверждено приказом Минстроя РФ № 421/пр от 4 августа 2020 г. в редакции приказа № 557/пр от 7 июля 2022 г.
СОГЛАСОВАНО: | [10 empty] | УТВЕРЖДАЮ:
"____" ________________ 2026 года | [10 empty] | "____" ________________ 2026 года | [5 empty] | "____" ________________ 2026 года | "____" ________________ 2026 года
Наименование программного продукта |  |  |  |  | ГРАНД-Смета, версия 2026.2
Наименование редакции сметных нормативов |  |  |  |  | Приказ Минстроя России от 30.12.2021 № 1046/пр; Приказ Минстроя России от 04.08.2020 № 421/пр; Приказ Минстроя России от 21.12.2020 № 812/пр; Приказ Минстроя России от 11.12.2020 № 774/пр; Приказ Минстроя России от 02.08.2023 № 551/пр; Приказ Минстроя России от 14.11.2023 № 817/пр; Приказ Минстроя России от 16.02.2024 № 102/пр; Приказ Минстроя России от 13.05.2024 №323/пр; Приказ Минстроя России от 09.08.2024 №524/пр; Приказ Минстроя России от 07.11.2024 №747/пр; Приказ Минстроя России от 23.01.2025 №30/пр; Приказ Минстроя России от 07.02.2025 №69/пр; Приказ Минстроя России от 19.05.2025 №299/пр; Приказ Минстроя России от 14.08.2025 №490/пр; Приказ Минстроя России от 12.11.2025 №696/пр; Приказ Минстроя России от 17.02.2026 №91/пр; Приказ Минстроя России от 15.05.2026 №301/пр; Приказ Минстроя России от 09.07.2026 №435/пр | [13 empty] | Наименование редакции сметных нормативов | Приказ Минстроя России от 30.12.2021 № 1046/пр; Приказ Минстроя России от 04.08.2020 № 421/пр; Приказ Минстроя России от 21.12.2020 № 812/пр; Приказ Минстроя России от 11.12.2020 № 774/пр; Приказ Минстроя России от 02.08.2023 № 551/пр; Приказ Минстроя России от 14.11.2023 № 817/пр; Приказ Минстроя России от 16.02.2024 № 102/пр; Приказ Минстроя России от 13.05.2024 №323/пр; Приказ Минстроя России от 09.08.2024 №524/пр; Приказ Минстроя России от 07.11.2024 №747/пр; Приказ Минстроя России от 23.01.2025 №30/пр; Приказ Минстроя России от 07.02.2025 №69/пр; Приказ Минстроя России от 19.05.2025 №299/пр; Приказ Минстроя России от 14.08.2025 №490/пр; Приказ Минстроя России от 12.11.2025 №696/пр; Приказ Минстроя России от 17.02.2026 №91/пр; Приказ Минстроя России от 15.05.2026 №301/пр; Приказ Минстроя России от 09.07.2026 №435/пр
Реквизиты приказа Минстроя России об утверждении дополнений и изменений к сметным нормативам |  |  |  |  | Приказ Минстроя России от 18 мая 2022 г. № 378/пр, Приказ Минстроя России от 26 августа 2022 г. № 703/пр, Приказ Минстроя России от 26 октября 2022 г. № 905/пр, Приказ Минстроя России от 27 декабря 2022 г. № 1133/пр, Приказ Минстроя России от 10 февраля 2023 г. № 84/пр, Приказ Минстроя России от 11.05.2023 №335/пр; Приказ Минстроя России от 07.07.2022 № 557/пр; Приказ Минстроя России от 02.09.2021 № 636/пр, Приказ Минстроя России от 26.07.2022 № 611/пр; Приказ Минстроя России от 22.04.2022 № 317/пр; Приказ Минстроя России от 02.08.2023 № 551/пр; Приказ Минстроя России от 14.11.2023 № 817/пр; Приказ Минстроя России от 30.01.2024 № 55/пр; Приказ Минстроя России от 16.02.2024 № 102/пр; Приказ Минстроя России от 13.05.2024 №323/пр; Приказ Минстроя России от 09.08.2024 №524/пр; Приказ Минстроя России от 07.11.2024 №747/пр; Приказ Минстроя России от 23.01.2025 №30/пр; Приказ Минстроя России от 07.02.2025 №69/пр; Приказ Минстроя России от 19.05.2025 №299/пр; Приказ Минстроя России от 14.08.2025 №490/пр; Приказ Минстроя России от 12.11.2025 №696/пр; Приказ Минстроя России от 17.02.2026 №91/пр; Приказ Минстроя России от 15.05.2026 №301/пр; Приказ Минстроя России от 09.07.2026 №435/пр | [15 empty] | Реквизиты приказа Минстроя России об утверждении дополнений и изменений к сметным нормативам | Приказ Минстроя России от 18 мая 2022 г. № 378/пр, Приказ Минстроя России от 26 августа 2022 г. № 703/пр, Приказ Минстроя России от 26 октября 2022 г. № 905/пр, Приказ Минстроя России от 27 декабря 2022 г. № 1133/пр, Приказ Минстроя России от 10 февраля 2023 г. № 84/пр, Приказ Минстроя России от 11.05.2023 №335/пр; Приказ Минстроя России от 07.07.2022 № 557/пр; Приказ Минстроя России от 02.09.2021 № 636/пр, Приказ Минстроя России от 26.07.2022 № 611/пр; Приказ Минстроя России от 22.04.2022 № 317/пр; Приказ Минстроя России от 02.08.2023 № 551/пр; Приказ Минстроя России от 14.11.2023 № 817/пр; Приказ Минстроя России от 30.01.2024 № 55/пр; Приказ Минстроя России от 16.02.2024 № 102/пр; Приказ Минстроя России от 13.05.2024 №323/пр; Приказ Минстроя России от 09.08.2024 №524/пр; Приказ Минстроя России от 07.11.2024 №747/пр; Приказ Минстроя России от 23.01.2025 №30/пр; Приказ Минстроя России от 07.02.2025 №69/пр; Приказ Минстроя России от 19.05.2025 №299/пр; Приказ Минстроя России от 14.08.2025 №490/пр; Приказ Минстроя России от 12.11.2025 №696/пр; Приказ Минстроя России от 17.02.2026 №91/пр; Приказ Минстроя России от 15.05.2026 №301/пр; Приказ Минстроя России от 09.07.2026 №435/пр
Реквизиты письма Минстроя России об индексах изменения сметной стоимости строительства, включаемые в федеральный реестр сметных нормативов и размещаемые в федеральной государственной информационной системе ценообразования в строительстве, подготовленного в соответствии пунктом 85 Методики расчета индексов изменения сметной стоимости строительства, утвержденной приказом Министерства строительства и жилищно-коммунального хозяйства Российской Федерации от 5 июня 2019 г. № 326/пр |  |  |  |  | Письмо Минстроя России от 22.05.2026 № 31076-ИФ/09 | [9 empty] | Реквизиты письма Минстроя России об индексах изменения сметной стоимости строительства, включаемые в федеральный реестр сметных нормативов и размещаемые в федеральной государственной информационной системе ценообразования в строительстве, подготовленного в соответствии пунктом 85 Методики расчета индексов изменения сметной стоимости строительства, утвержденной приказом Министерства строительства и жилищно-коммунального хозяйства Российской Федерации от 5 июня 2019 г. № 326/пр¹ | Письмо Минстроя России от 22.05.2026 № 31076-ИФ/09 | [6 empty] | Реквизиты письма Минстроя России об индексах изменения сметной стоимости строительства, включаемые в федеральный реестр сметных нормативов и размещаемые в федеральной государственной информационной системе ценообразования в строительстве, подготовленного в соответствии пунктом 85 Методики расчета индексов изменения сметной стоимости строительства, утвержденной приказом Министерства строительства и жилищно-коммунального хозяйства Российской Федерации от 5 июня 2019 г. № 326/пр | Письмо Минстроя России от 22.05.2026 № 31076-ИФ/09
Реквизиты нормативного правового акта об утверждении оплаты труда, утверждаемый в соответствии с пунктом 22(1) Правилами мониторинга цен, утвержденными постановлением Правительства Российской Федерации от 23 декабря 2016 г. № 1452 |  |  |  |  | Приказ Министерства строительства Кузбасса от 24.04.2026 № 100 | [9 empty] | Реквизиты нормативного правового акта об утверждении оплаты труда, утверждаемый в соответствии с пунктом 22(1) Правилами мониторинга цен, утвержденными постановлением Правительства Российской Федерации от 23 декабря 2016 г. № 1452 | Приказ Министерства строительства Кузбасса от 24.04.2026 № 100 | [8 empty] | Реквизиты нормативного правового акта об утверждении оплаты труда, утверждаемый в соответствии с пунктом 22(1) Правилами мониторинга цен, утвержденными постановлением Правительства Российской Федерации от 23 декабря 2016 г. № 1452 | Приказ Министерства строительства Кузбасса от 24.04.2026 № 100
Обоснование принятых текущих цен на строительные ресурсы | [26 empty] | Обоснование принятых текущих цен на строительные ресурсы
Наименование субъекта Российской Федерации |  |  |  |  | 42. Кемеровская область | [10 empty] | 42. Кемеровская область | [11 empty] | Наименование субъекта Российской Федерации | 42. Кемеровская область
Наименование зоны субъекта Российской Федерации |  |  |  |  | Кемеровская область - Кузбасс | [10 empty] | Кемеровская область - Кузбасс | [13 empty] | Наименование зоны субъекта Российской Федерации | Кемеровская область - Кузбасс
(наименование стройки)
(наименование объекта капитального строительства)
ЛОКАЛЬНЫЙ СМЕТНЫЙ РАСЧЕТ (СМЕТА) № 02-01-01
Текущий ремонт кровли спортивного зала Калтанского СУВУ | [31 empty] | Текущий ремонт кровли спортивного зала Калтанского СУВУ исправл
(наименование работ и затрат)
Составлен | ресурсно-индексным | методом
Основание
(проектная и (или) иная техническая документация)
Составлен(а) в текущем уровне цен |  | II квартал 2026 года | [30 empty] | II квартал 2026 года
Сметная стоимость |  |  | 596 | тыс.руб.
в том числе:
| строительных работ |  | 488.52 | тыс.руб. |  |  |  |  | Средства на оплату труда рабочих |  |  |  | 103.65 | тыс.руб.
| монтажных работ |  | 0 | тыс.руб. |  |  |  |  | Средства на оплату труда машинистов |  |  |  | 1.85 | тыс.руб.
| оборудования |  | 0 | тыс.руб. |  |  |  |  | Нормативные затраты труда рабочих |  |  |  | 185.4 | чел.-ч.
| прочих затрат |  | 0 | тыс.руб. |  |  |  |  | Нормативные затраты труда машинистов |  |  |  | 2.54 | чел.-ч.
№ п/п | Обоснование | Наименование работ и затрат |  |  |  | Единица измерения | Количество |  |  | Сметная стоимость, руб.
[7 empty] | на единицу измерения | коэффициенты | всего с учетом коэффициентов | на единицу измерения в базисном уровне цен | индекс | на единицу измерения в текущем уровне цен | коэффициенты | всего в текущем уровне цен
1 | 2 | 3 |  |  |  | 4 | 5 | 6 | 7 | 8 | 9 | 10 | 11 | 12
Раздел 1. Демонтажные и монтажные работы работы | [33 empty] | Раздел 1. Демонтажные и монтажные работы работы
1 | ГЭСН12-01-033-01 | Монтаж кровли из профилированного листа для объектов непроизводственного назначения: простой |  |  |  | 4: 100 м2; 5: 2.5; 6: 1; 7: 2.5 | [20 empty] | Монтаж кровли из профилированного листа для объектов непроизводственного назначения: простой
| 571/пр_2022_п.83_т.2_стр.4_стб.3 | Демонтаж (разборка) металлических, металлокомпозитных, композитных конструкций ОЗП=0,7; ЭМ=0,7 к расх.; ЗПМ=0,7; МАТ=0 к расх.; ТЗ=0,7; ТЗМ=0,7 | [33 empty] | Демонтаж (разборка) металлических, металлокомпозитных, композитных конструкций ОЗП=0,7; ЭМ=0,7 к расх.; ЗПМ=0,7; МАТ=0 к расх.; ТЗ=0,7; ТЗМ=0,7
| 1 | ОТ(ЗТ) |  |  |  | 4: чел.-ч; 7: 56.7; 12: 32116.58 | [22 empty] | ОТ(ЗТ)
| 1-100-32 | Средний разряд работы 3,2 |  |  |  | чел.-ч | 32.4 | 0.7 | 56.7 |  |  | 566.43 |  | 32116.58 | [23 empty] | Средний разряд работы 3,2
| 2 | ЭМ |  |  |  | 12: 644.09 | [22 empty] | ЭМ
|  | ОТм(ЗТм) |  |  |  | 4: чел.-ч; 7: 0.56; 12: 411.94 | [22 empty] | ОТм(ЗТм)
| 91.05.01-017 | Краны башенные, грузоподъемность 8 т |  |  |  | маш.-ч | 0.05 | 0.7 | 0.0875 |  |  | 1156.22 |  | 101.17 | [23 empty] | Краны башенные, грузоподъемность 8 т
| 4-100-060 | ОТм(Зтм) Средний разряд машинистов 6 |  |  |  | чел.-ч | 0.05 | 0.7 | 0.0875 |  |  | 835.72 |  | 73.13 | [24 empty] | ОТм(Зтм) Средний разряд машинистов 6
| 91.05.05-015 | Краны на автомобильном ходу, грузоподъемность 16 т |  |  |  | маш.-ч | 0.12 | 0.7 | 0.21 |  |  | 1813.36 |  | 380.81 | [23 empty] | Краны на автомобильном ходу, грузоподъемность 16 т
| 4-100-060 | ОТм(Зтм) Средний разряд машинистов 6 |  |  |  | чел.-ч | 0.12 | 0.7 | 0.21 |  |  | 835.72 |  | 175.5 | [24 empty] | ОТм(Зтм) Средний разряд машинистов 6
| 91.14.02-001 | Автомобили бортовые, грузоподъемность до 5 т |  |  |  | маш.-ч | 0.15 | 0.7 | 0.2625 |  |  | 617.57 |  | 162.11 | [23 empty] | Автомобили бортовые, грузоподъемность до 5 т
| 4-100-040 | ОТм(Зтм) Средний разряд машинистов 4 |  |  |  | чел.-ч | 0.15 | 0.7 | 0.2625 |  |  | 622.15 |  | 163.31 | [24 empty] | ОТм(Зтм) Средний разряд машинистов 4
| 4 | М |  |  |  | 12: 0 | [22 empty] | М
| 01.7.03.04-0001 | Электроэнергия |  |  |  | кВт-ч | 3.7856 | 0 | 0 |  |  | 8.27 |  | 0 | [23 empty] | Электроэнергия
| 01.7.15.08-0011 | Заклепки комбинированные для соединения профилированного стального настила и разнообразных листовых деталей |  |  |  | т | 0.0005 | 0 | 0 | 199827.16 | 1.34 | 267768.39 |  | 0 | [23 empty] | Заклепки комбинированные для соединения профилированного стального настила и разнообразных листовых деталей
| 01.7.15.14-0083 | Шурупы самонарезающие стальные оцинкованные кровельные с шестигранной головкой и шайбой, наконечник сверло, диаметр 4,8 мм, длина 50 мм |  |  |  | т | 0.0015 | 0 | 0 | 215311.97 | 1.34 | 288518.04 |  | 0 | [23 empty] | Шурупы самонарезающие стальные оцинкованные кровельные с шестигранной головкой и шайбой, наконечник сверло, диаметр 4,8 мм, длина 50 мм
П,Н | 08.1.02.07 | Дополнительные элементы кровли из профлиста: коньки, разжелобки и проч. |  |  |  | 4: шт; 5: 0; 6: 0; 7: 0 | [25 empty] | Дополнительные элементы кровли из профлиста: коньки, разжелобки и проч.
П,Н | 08.3.09.01 | Стальной гнутый профиль (профилированный настил) |  |  |  | 4: т; 5: 0; 6: 0; 7: 0 | [25 empty] | Стальной гнутый профиль (профилированный настил)
|  | Итого прямые затраты |  |  |  | 12: 33172.61 | [26 empty] | Итого прямые затраты
|  | ФОТ |  |  |  | 12: 32528.52 | [27 empty] | ФОТ
| Пр/812-012.0-1 | НР Кровли |  |  |  | 4: %; 5: 109; 7: 109; 12: 35456.09 | [27 empty] | НР Кровли
| Пр/774-012.0 | СП Кровли |  |  |  | 4: %; 5: 57; 7: 57; 12: 18541.26 | [27 empty] | СП Кровли
|  | Всего по позиции |  |  |  | 10: 34867.98; 12: 87169.96 | [28 empty] | Всего по позиции
2 | 02-15-1-01-0005 | Перевозка грузов I класса автомобилями-самосвалами грузоподъемностью до 15 т по дорогам с усовершенствованным (асфальтобетонным, цементобетонным, железобетонным, обработанным органическим вяжущим) дорожным покрытием на расстояние 5 км |  |  |  | 1т груза | 3.27 | 1 | 3.27 |  |  | 185.75 |  | 607.4 | [20 empty] | Перевозка грузов I класса автомобилями-самосвалами грузоподъемностью до 15 т по дорогам с усовершенствованным (асфальтобетонным, цементобетонным, железобетонным, обработанным органическим вяжущим) дорожным покрытием на расстояние 5 км
|  | Всего по позиции |  |  |  | 12: 607.4 | [28 empty] | Всего по позиции
3 | ГЭСНр58-01-005-03 | Ремонт деревянных элементов конструкций крыш: смена стропильных ног из брусьев |  |  |  | 4: 100 м; 5: 0.05; 6: 1; 7: 0.05 | [20 empty] | Ремонт деревянных элементов конструкций крыш: смена стропильных ног из брусьев
| 1 | ОТ(ЗТ) |  |  |  | 4: чел.-ч; 7: 7.5045; 12: 4146.31 | [22 empty] | ОТ(ЗТ)
| 1-100-30 | Средний разряд работы 3,0 |  |  |  | 4: чел.-ч; 5: 150.09; 7: 7.5045; 10: 552.51; 12: 4146.31 | [23 empty] | Средний разряд работы 3,0
| 2 | ЭМ |  |  |  | 12: 10.53 | [22 empty] | ЭМ
|  | ОТм(ЗТм) |  |  |  | 4: чел.-ч; 7: 0.016; 12: 9.95 | [22 empty] | ОТм(ЗТм)
| 91.06.03-060 | Лебедки электрические тяговым усилием до 5,79 кН (0,59 т) |  |  |  | маш.-ч | 1.18 |  | 0.059 | 6.62 | 1.67 | 11.06 |  | 0.65 | [23 empty] | Лебедки электрические тяговым усилием до 5,79 кН (0,59 т)
| 91.14.02-001 | Автомобили бортовые, грузоподъемность до 5 т |  |  |  | 4: маш.-ч; 5: 0.32; 7: 0.016; 10: 617.57; 12: 9.88 | [23 empty] | Автомобили бортовые, грузоподъемность до 5 т
| 4-100-040 | ОТм(Зтм) Средний разряд машинистов 4 |  |  |  | 4: чел.-ч; 5: 0.32; 7: 0.016; 10: 622.15; 12: 9.95 | [24 empty] | ОТм(Зтм) Средний разряд машинистов 4
| 4 | М |  |  |  | 12: 192.49 | [22 empty] | М
| 01.7.15.06-0111 | Гвозди строительные |  |  |  | т | 0.005 |  | 0.00025 | 70296.2 | 1.34 | 94196.91 |  | 23.55 | [23 empty] | Гвозди строительные
| 08.1.02.11-0001 | Поковки из квадратных заготовок, масса 1,5-4,5 кг |  |  |  | т | 0.025 |  | 0.00125 | 55898.18 | 1.61 | 89996.07 |  | 112.5 | [23 empty] | Поковки из квадратных заготовок, масса 1,5-4,5 кг
| 08.3.03.04-0014 | Проволока светлая, диаметр 3,0 мм |  |  |  | т | 0.012 |  | 0.0006 | 79053.06 | 1.19 | 94073.14 |  | 56.44 | [23 empty] | Проволока светлая, диаметр 3,0 мм
П,Н | 11.1.03.01 | Бруски обрезные |  |  |  | 4: м3; 5: 0; 7: 0 | [25 empty] | Бруски обрезные
Н | 999-9900 | Строительный мусор |  |  |  | 4: т; 5: 0.97; 7: 0.0485 | [25 empty] | Строительный мусор
|  | Итого прямые затраты |  |  |  | 12: 4359.28 | [26 empty] | Итого прямые затраты
|  | ФОТ |  |  |  | 12: 4156.26 | [27 empty] | ФОТ
| Пр/812-092.0-1 | НР Крыши, кровли (ремонтно-строительные) |  |  |  | 4: %; 5: 90; 7: 90; 12: 3740.63 | [27 empty] | НР Крыши, кровли (ремонтно-строительные)
| Пр/774-092.0 | СП Крыши, кровли (ремонтно-строительные) |  |  |  | 4: %; 5: 46; 7: 46; 12: 1911.88 | [27 empty] | СП Крыши, кровли (ремонтно-строительные)
|  | Всего по позиции |  |  |  | 10: 200235.8; 12: 10011.79 | [28 empty] | Всего по позиции
3.1 | 02-15-1-01-0005 | Перевозка грузов I класса автомобилями-самосвалами грузоподъемностью до 15 т по дорогам с усовершенствованным (асфальтобетонным, цементобетонным, железобетонным, обработанным органическим вяжущим) дорожным покрытием на расстояние 5 км |  |  |  | 1т груза | 0.0485 | 1 | 0.0485 |  |  | 185.75 |  | 9.01 | [20 empty] | Перевозка грузов I класса автомобилями-самосвалами грузоподъемностью до 15 т по дорогам с усовершенствованным (асфальтобетонным, цементобетонным, железобетонным, обработанным органическим вяжущим) дорожным покрытием на расстояние 5 км
|  | Всего по позиции |  |  |  | 12: 9.01 | [28 empty] | Всего по позиции
3.2 | ФСБЦ-11.1.03.01-0001 | Бруски строганные хвойных пород (сосна, ель), сухие, размеры 50х50 мм, сорт АВ |  |  |  | м3 | 0.0375 | 1 | 0.0375 | 39263.81 | 1.18 | 46331.3 |  | 1737.42 | [20 empty] | Бруски строганные хвойных пород (сосна, ель), сухие, размеры 50х50 мм, сорт АВ
|  | Всего по позиции |  |  |  | 12: 1737.42 | [28 empty] | Всего по позиции
4 | ГЭСНр58-01-012-02 | Устройство обрешетки с прозорами из досок и брусков под кровлю: из листовой стали |  |  |  | 4: 100 м2; 5: 0.3; 6: 1; 7: 0.3 | [20 empty] | Устройство обрешетки с прозорами из досок и брусков под кровлю: из листовой стали
| 1 | ОТ(ЗТ) |  |  |  | 4: чел.-ч; 7: 5.877; 12: 3028.77 | [22 empty] | ОТ(ЗТ)
| 1-100-22 | Средний разряд работы 2,2 |  |  |  | 4: чел.-ч; 5: 19.59; 7: 5.877; 10: 515.36; 12: 3028.77 | [23 empty] | Средний разряд работы 2,2
| 2 | ЭМ |  |  |  | 12: 41.43 | [22 empty] | ЭМ
|  | ОТм(ЗТм) |  |  |  | 4: чел.-ч; 7: 0.153; 12: 88.5 | [22 empty] | ОТм(ЗТм)
| 91.06.06-048 | Подъемники одномачтовые, грузоподъемность до 500 кг, высота подъема 45 м |  |  |  | маш.-ч | 0.32 |  | 0.096 | 37.32 | 1.74 | 64.94 |  | 6.23 | [23 empty] | Подъемники одномачтовые, грузоподъемность до 500 кг, высота подъема 45 м
| 4-100-030 | ОТм(Зтм) Средний разряд машинистов 3 |  |  |  | 4: чел.-ч; 5: 0.32; 7: 0.096; 10: 552.51; 12: 53.04 | [24 empty] | ОТм(Зтм) Средний разряд машинистов 3
| 91.14.02-001 | Автомобили бортовые, грузоподъемность до 5 т |  |  |  | 4: маш.-ч; 5: 0.19; 7: 0.057; 10: 617.57; 12: 35.2 | [23 empty] | Автомобили бортовые, грузоподъемность до 5 т
| 4-100-040 | ОТм(Зтм) Средний разряд машинистов 4 |  |  |  | 4: чел.-ч; 5: 0.19; 7: 0.057; 10: 622.15; 12: 35.46 | [24 empty] | ОТм(Зтм) Средний разряд машинистов 4
| 4 | М |  |  |  | 12: 169.55 | [22 empty] | М
| 01.7.15.06-0111 | Гвозди строительные |  |  |  | т | 0.006 |  | 0.0018 | 70296.2 | 1.34 | 94196.91 |  | 169.55 | [23 empty] | Гвозди строительные
Н | 11.1.03.01 | Бруски обрезные хвойных пород сухие |  |  |  | 4: м3; 5: 0.6; 7: 0.18 | [25 empty] | Бруски обрезные хвойных пород сухие
Н | 11.1.03.06 | Доски необрезные и обрезные сухие |  |  |  | 4: м3; 5: 1.2; 7: 0.36 | [25 empty] | Доски необрезные и обрезные сухие
|  | Итого прямые затраты |  |  |  | 12: 3328.25 | [26 empty] | Итого прямые затраты
|  | ФОТ |  |  |  | 12: 3117.27 | [27 empty] | ФОТ
| Пр/812-092.0-1 | НР Крыши, кровли (ремонтно-строительные) |  |  |  | 4: %; 5: 90; 7: 90; 12: 2805.54 | [27 empty] | НР Крыши, кровли (ремонтно-строительные)
| Пр/774-092.0 | СП Крыши, кровли (ремонтно-строительные) |  |  |  | 4: %; 5: 46; 7: 46; 12: 1433.94 | [27 empty] | СП Крыши, кровли (ремонтно-строительные)
|  | Всего по позиции |  |  |  | 10: 25225.77; 12: 7567.73 | [28 empty] | Всего по позиции
4.1 | ФСБЦ-11.1.03.01-0066 | Брус обрезной хвойных пород (ель, сосна), естественной влажности, длина 2-6,5 м, ширина 100 и более мм, толщина 100 и более мм, сорт II |  |  |  | м3 | 0.18 | 1 | 0.18 |  |  | 20021.31 |  | 3603.84 | [20 empty] | Брус обрезной хвойных пород (ель, сосна), естественной влажности, длина 2-6,5 м, ширина 100 и более мм, толщина 100 и более мм, сорт II
|  | Всего по позиции |  |  |  | 12: 3603.84 | [28 empty] | Всего по позиции
4.2 | ФСБЦ-11.1.03.06-0116 | Доска обрезная хвойных пород, сухая, длина 2-6,5 м, ширина 100-250 мм, толщина 25 мм, сорт II |  |  |  | м3 | 0.33452 | 1 | 0.33452 | 15783.16 | 1.57 | 24779.56 |  | 8289.26 | [20 empty] | Доска обрезная хвойных пород, сухая, длина 2-6,5 м, ширина 100-250 мм, толщина 25 мм, сорт II
|  | Всего по позиции |  |  |  | 12: 8289.26 | [28 empty] | Всего по позиции
5 | ГЭСНр58-01-013-01 | Устройство покрытия из рулонных материалов: насухо без промазки кромок |  |  |  | 4: 100 м2; 5: 1.5; 6: 1; 7: 1.5 | [20 empty] | Устройство покрытия из рулонных материалов: насухо без промазки кромок
| 1 | ОТ(ЗТ) |  |  |  | 4: чел.-ч; 7: 7.065; 12: 3673.8 | [22 empty] | ОТ(ЗТ)
| 1-100-23 | Средний разряд работы 2,3 |  |  |  | 4: чел.-ч; 5: 4.71; 7: 7.065; 10: 520; 12: 3673.8 | [23 empty] | Средний разряд работы 2,3
| 2 | ЭМ |  |  |  | 12: 60.16 | [22 empty] | ЭМ
|  | ОТм(ЗТм) |  |  |  | 4: чел.-ч; 7: 0.1605; 12: 94.94 | [22 empty] | ОТм(ЗТм)
| 91.06.06-048 | Подъемники одномачтовые, грузоподъемность до 500 кг, высота подъема 45 м |  |  |  | маш.-ч | 0.047 |  | 0.0705 | 37.32 | 1.74 | 64.94 |  | 4.58 | [23 empty] | Подъемники одномачтовые, грузоподъемность до 500 кг, высота подъема 45 м
| 4-100-030 | ОТм(Зтм) Средний разряд машинистов 3 |  |  |  | 4: чел.-ч; 5: 0.047; 7: 0.0705; 10: 552.51; 12: 38.95 | [24 empty] | ОТм(Зтм) Средний разряд машинистов 3
| 91.14.02-001 | Автомобили бортовые, грузоподъемность до 5 т |  |  |  | 4: маш.-ч; 5: 0.06; 7: 0.09; 10: 617.57; 12: 55.58 | [23 empty] | Автомобили бортовые, грузоподъемность до 5 т
| 4-100-040 | ОТм(Зтм) Средний разряд машинистов 4 |  |  |  | 4: чел.-ч; 5: 0.06; 7: 0.09; 10: 622.15; 12: 55.99 | [24 empty] | ОТм(Зтм) Средний разряд машинистов 4
| 4 | М |  |  |  | 12: 440.01 | [22 empty] | М
| 01.7.15.06-0022 | Гвозди стальные толевые, диаметр 2-3 мм, длина 20-40 мм |  |  |  | кг | 3 |  | 4.5 | 72.97 | 1.34 | 97.78 |  | 440.01 | [23 empty] | Гвозди стальные толевые, диаметр 2-3 мм, длина 20-40 мм
Н | 12.1.02.10 | Материалы рулонные кровельные |  |  |  | 4: м2; 5: 115; 7: 172.5 | [25 empty] | Материалы рулонные кровельные
|  | Итого прямые затраты |  |  |  | 12: 4268.91 | [26 empty] | Итого прямые затраты
|  | ФОТ |  |  |  | 12: 3768.74 | [27 empty] | ФОТ
| Пр/812-092.0-1 | НР Крыши, кровли (ремонтно-строительные) |  |  |  | 4: %; 5: 90; 7: 90; 12: 3391.87 | [27 empty] | НР Крыши, кровли (ремонтно-строительные)
| Пр/774-092.0 | СП Крыши, кровли (ремонтно-строительные) |  |  |  | 4: %; 5: 46; 7: 46; 12: 1733.62 | [27 empty] | СП Крыши, кровли (ремонтно-строительные)
|  | Всего по позиции |  |  |  | 10: 6262.93; 12: 9394.4 | [28 empty] | Всего по позиции
5.1 | ФСБЦ-12.1.02.03-0314 | Материал рулонный битумно-полимерный кровельный и гидроизоляционный СБС-модифицированный ЭПП, наплавляемый, основа полиэстер, продольная/поперечная нагрузка на разрыв не менее 700/500 Н (±200 Н), гибкость не выше -20 °C, теплостойкость не ниже +105 °C, масса 3,7 кг/м2 |  |  |  | м2 | 172.5 | 1 | 172.5 | 120.83 | 2.3 | 277.91 |  | 47939.48 | [20 empty] | Материал рулонный битумно-полимерный кровельный и гидроизоляционный СБС-модифицированный ЭПП, наплавляемый, основа полиэстер, продольная/поперечная нагрузка на разрыв не менее 700/500 Н (±200 Н), гибкость не выше -20 °C, теплостойкость не ниже +105 °C, масса 3,7 кг/м2
|  | Всего по позиции |  |  |  | 12: 47939.48 | [28 empty] | Всего по позиции
6 | ГЭСН12-01-033-01 | Монтаж кровли из профилированного листа для объектов непроизводственного назначения: простой |  |  |  | 4: 100 м2; 5: 2.5; 6: 1; 7: 2.5 | [20 empty] | Монтаж кровли из профилированного листа для объектов непроизводственного назначения: простой
| 1 | ОТ(ЗТ) |  |  |  | 4: чел.-ч; 7: 81; 12: 45880.83 | [22 empty] | ОТ(ЗТ)
| 1-100-32 | Средний разряд работы 3,2 |  |  |  | 4: чел.-ч; 5: 32.4; 7: 81; 10: 566.43; 12: 45880.83 | [23 empty] | Средний разряд работы 3,2
| 2 | ЭМ |  |  |  | 12: 920.13 | [22 empty] | ЭМ
|  | ОТм(ЗТм) |  |  |  | 4: чел.-ч; 7: 0.8; 12: 588.5 | [22 empty] | ОТм(ЗТм)
| 91.05.01-017 | Краны башенные, грузоподъемность 8 т |  |  |  | 4: маш.-ч; 5: 0.05; 7: 0.125; 10: 1156.22; 12: 144.53 | [23 empty] | Краны башенные, грузоподъемность 8 т
| 4-100-060 | ОТм(Зтм) Средний разряд машинистов 6 |  |  |  | 4: чел.-ч; 5: 0.05; 7: 0.125; 10: 835.72; 12: 104.47 | [24 empty] | ОТм(Зтм) Средний разряд машинистов 6
| 91.05.05-015 | Краны на автомобильном ходу, грузоподъемность 16 т |  |  |  | 4: маш.-ч; 5: 0.12; 7: 0.3; 10: 1813.36; 12: 544.01 | [23 empty] | Краны на автомобильном ходу, грузоподъемность 16 т
| 4-100-060 | ОТм(Зтм) Средний разряд машинистов 6 |  |  |  | 4: чел.-ч; 5: 0.12; 7: 0.3; 10: 835.72; 12: 250.72 | [24 empty] | ОТм(Зтм) Средний разряд машинистов 6
| 91.14.02-001 | Автомобили бортовые, грузоподъемность до 5 т |  |  |  | 4: маш.-ч; 5: 0.15; 7: 0.375; 10: 617.57; 12: 231.59 | [23 empty] | Автомобили бортовые, грузоподъемность до 5 т
| 4-100-040 | ОТм(Зтм) Средний разряд машинистов 4 |  |  |  | 4: чел.-ч; 5: 0.15; 7: 0.375; 10: 622.15; 12: 233.31 | [24 empty] | ОТм(Зтм) Средний разряд машинистов 4
| 4 | М |  |  |  | 12: 1494.92 | [22 empty] | М
| 01.7.03.04-0001 | Электроэнергия |  |  |  | 4: кВт-ч; 5: 3.7856; 7: 9.464; 10: 8.27; 12: 78.27 | [23 empty] | Электроэнергия
| 01.7.15.08-0011 | Заклепки комбинированные для соединения профилированного стального настила и разнообразных листовых деталей |  |  |  | т | 0.0005 |  | 0.00125 | 199827.16 | 1.34 | 267768.39 |  | 334.71 | [23 empty] | Заклепки комбинированные для соединения профилированного стального настила и разнообразных листовых деталей
| 01.7.15.14-0083 | Шурупы самонарезающие стальные оцинкованные кровельные с шестигранной головкой и шайбой, наконечник сверло, диаметр 4,8 мм, длина 50 мм |  |  |  | т | 0.0015 |  | 0.00375 | 215311.97 | 1.34 | 288518.04 |  | 1081.94 | [23 empty] | Шурупы самонарезающие стальные оцинкованные кровельные с шестигранной головкой и шайбой, наконечник сверло, диаметр 4,8 мм, длина 50 мм
П,Н | 08.1.02.07 | Дополнительные элементы кровли из профлиста: коньки, разжелобки и проч. |  |  |  | 4: шт; 5: 0; 7: 0 | [25 empty] | Дополнительные элементы кровли из профлиста: коньки, разжелобки и проч.
П,Н | 08.3.09.01 | Стальной гнутый профиль (профилированный настил) |  |  |  | 4: т; 5: 0; 7: 0 | [25 empty] | Стальной гнутый профиль (профилированный настил)
|  | Итого прямые затраты |  |  |  | 12: 48884.38 | [26 empty] | Итого прямые затраты
|  | ФОТ |  |  |  | 12: 46469.33 | [27 empty] | ФОТ
| Пр/812-012.0-1 | НР Кровли |  |  |  | 4: %; 5: 109; 7: 109; 12: 50651.57 | [27 empty] | НР Кровли
| Пр/774-012.0 | СП Кровли |  |  |  | 4: %; 5: 57; 7: 57; 12: 26487.52 | [27 empty] | СП Кровли
|  | Всего по позиции |  |  |  | 10: 50409.39; 12: 126023.47 | [28 empty] | Всего по позиции
6.1 | ФСБЦ-08.3.09.01-0113 | Профнастил оцинкованный НС35-1000-0,7 |  |  |  | м2 | 150 | 1 | 150 |  |  | 647.7 |  | 97155 | [20 empty] | Профнастил оцинкованный НС35-1000-0,7
|  | Всего по позиции |  |  |  | 12: 97155 | [28 empty] | Всего по позиции
7 | ГЭСН12-01-013-07 | Утепление покрытий плитами: из минеральной ваты насухо |  |  |  | 4: 100 м2; 5: 1.7; 6: 1; 7: 1.7 | [20 empty] | Утепление покрытий плитами: из минеральной ваты насухо
| 1 | ОТ(ЗТ) |  |  |  | 4: чел.-ч; 7: 27.251; 12: 14807.82 | [22 empty] | ОТ(ЗТ)
| 2-100-02 | Рабочий 2 разряда |  |  |  | 4: чел.-ч; 5: 3.15; 7: 5.355; 10: 506.08; 12: 2710.06 | [23 empty] | Рабочий 2 разряда
| 2-100-03 | Рабочий 3 разряда |  |  |  | 4: чел.-ч; 5: 12.88; 7: 21.896; 10: 552.51; 12: 12097.76 | [23 empty] | Рабочий 3 разряда
| 2 | ЭМ |  |  |  | 12: 1137.9 | [22 empty] | ЭМ
|  | ОТм(ЗТм) |  |  |  | 4: чел.-ч; 7: 0.85; 12: 652.27 | [22 empty] | ОТм(ЗТм)
| 91.05.01-017 | Краны башенные, грузоподъемность 8 т |  |  |  | 4: маш.-ч; 5: 0.07; 7: 0.119; 10: 1156.22; 12: 137.59 | [23 empty] | Краны башенные, грузоподъемность 8 т
| 4-100-060 | ОТм(Зтм) Средний разряд машинистов 6 |  |  |  | 4: чел.-ч; 5: 0.07; 7: 0.119; 10: 835.72; 12: 99.45 | [24 empty] | ОТм(Зтм) Средний разряд машинистов 6
| 91.05.05-015 | Краны на автомобильном ходу, грузоподъемность 16 т |  |  |  | 4: маш.-ч; 5: 0.27; 7: 0.459; 10: 1813.36; 12: 832.33 | [23 empty] | Краны на автомобильном ходу, грузоподъемность 16 т
| 4-100-060 | ОТм(Зтм) Средний разряд машинистов 6 |  |  |  | 4: чел.-ч; 5: 0.27; 7: 0.459; 10: 835.72; 12: 383.6 | [24 empty] | ОТм(Зтм) Средний разряд машинистов 6
| 91.14.02-001 | Автомобили бортовые, грузоподъемность до 5 т |  |  |  | 4: маш.-ч; 5: 0.16; 7: 0.272; 10: 617.57; 12: 167.98 | [23 empty] | Автомобили бортовые, грузоподъемность до 5 т
| 4-100-040 | ОТм(Зтм) Средний разряд машинистов 4 |  |  |  | 4: чел.-ч; 5: 0.16; 7: 0.272; 10: 622.15; 12: 169.22 | [24 empty] | ОТм(Зтм) Средний разряд машинистов 4
Н | 12.2.05.02 | Плиты теплоизоляционные |  |  |  | 4: м2; 5: 103; 7: 175.1 | [25 empty] | Плиты теплоизоляционные
|  | Итого прямые затраты |  |  |  | 12: 16597.99 | [26 empty] | Итого прямые затраты
|  | ФОТ |  |  |  | 12: 15460.09 | [27 empty] | ФОТ
| Пр/812-012.0-1 | НР Кровли |  |  |  | 4: %; 5: 109; 7: 109; 12: 16851.5 | [27 empty] | НР Кровли
| Пр/774-012.0 | СП Кровли |  |  |  | 4: %; 5: 57; 7: 57; 12: 8812.25 | [27 empty] | СП Кровли
|  | Всего по позиции |  |  |  | 10: 24859.85; 12: 42261.74 | [28 empty] | Всего по позиции
7.1 | ТЦ_12.2.05.06_42_4200000000_01.08.2026_01 | Утеплитель Технониколь мат прошивной М-75 (группа горючести НГ, плотность 85 кг/м3) |  |  |  | уп | 62 | 1 | 62 |  |  | 754.1 |  | 46754.2 | [20 empty] | Утеплитель Технониколь мат прошивной М-75 (группа горючести НГ, плотность 85 кг/м3)
|  | Всего по позиции |  |  |  | 12: 46754.2 | [28 empty] | Всего по позиции
|  | Всего по разделу 1 Демонтажные и монтажные работы работы |  |  |  | 12: 488524.7 | [29 empty] | Всего по разделу 1 Демонтажные и монтажные работы работы
|  | Итоги по смете: | [42 empty] | Итоги по смете:
|  | Всего прямые затраты (справочно) |  |  |  | 12: 316707.03 | [31 empty] | Всего прямые затраты (справочно)
|  | в том числе: | [43 empty] | в том числе:
|  | Оплата труда рабочих |  |  |  | 12: 103654.11 | [31 empty] | Оплата труда рабочих
|  | Эксплуатация машин |  |  |  | 12: 2814.24 | [31 empty] | Эксплуатация машин
|  | Оплата труда машинистов (Отм) |  |  |  | 12: 1846.1 | [31 empty] | Оплата труда машинистов (Отм)
|  | Материалы |  |  |  | 12: 206038.75 | [31 empty] | Материалы
|  | Перевозка |  |  |  | 12: 2353.83 | [31 empty] | Перевозка
|  | Строительные работы |  |  |  | 12: 488524.7 | [31 empty] | Строительные работы
|  | Строительные работы |  |  |  | 12: 486170.87 | [31 empty] | Строительные работы
|  | в том числе: | [43 empty] | в том числе:
|  | оплата труда |  |  |  | 12: 103654.11 | [31 empty] | оплата труда
|  | эксплуатация машин и механизмов |  |  |  | 12: 2814.24 | [31 empty] | эксплуатация машин и механизмов
|  | оплата труда машинистов (Отм) |  |  |  | 12: 1846.1 | [31 empty] | оплата труда машинистов (Отм)
|  | материалы |  |  |  | 12: 206038.75 | [31 empty] | материалы
|  | накладные расходы |  |  |  | 12: 112897.2 | [31 empty] | накладные расходы
|  | сметная прибыль |  |  |  | 12: 58920.47 | [31 empty] | сметная прибыль
|  | Перевозка |  |  |  | 12: 2353.83 | [31 empty] | Перевозка
|  | Всего ФОТ (справочно) |  |  |  | 12: 105500.21 | [31 empty] | Всего ФОТ (справочно)
|  | Всего накладные расходы (справочно) |  |  |  | 12: 112897.2 | [31 empty] | Всего накладные расходы (справочно)
|  | Всего сметная прибыль (справочно) |  |  |  | 12: 58920.47 | [31 empty] | Всего сметная прибыль (справочно)
|  | НДС 22% |  |  |  | 12: 107475.43 | [31 empty] | НДС 22%
|  | ВСЕГО по смете |  |  |  | 12: 596000.13 | [32 empty] | ВСЕГО по смете
|  | справочно: | [43 empty] | справочно:
|  | Материальные ресурсы, отсутствующие в ФРСН |  |  |  | 12: 46754.2 | [31 empty] | Материальные ресурсы, отсутствующие в ФРСН
|  | Затраты труда рабочих |  |  |  | 7: 185,3975 | [33 empty] | Затраты труда рабочих
|  | Затраты труда машинистов |  |  |  | 7: 2,5395 | [33 empty] | Затраты труда машинистов
Составил:
[должность, подпись (инициалы, фамилия)]
Проверил:
[должность, подпись (инициалы, фамилия)]