## Каб 306 - Дефектная ведомость п
Приложение №2
к Государственному контракту от ____________№________
УТВЕРЖДАЮ
Заместитель начальника
УФСИН России по Тверской области
подполковник внутренней службы
______________________ В.С. Блохин
"____" ________________ 2026
ДЕФЕКТНАЯ ВЕДОМОСТЬ № 1
Капитальный ремонт кабинета 306
Административное здание УФСИН России по Тверской области
№ п/п | Наименование | Ед. изм. | Кол. | Примечание
1 | 2 | 3 | 4 | 5
Раздел 1. Кабинет 306 |  |  |  |  | Раздел 1. Кабинет 306
Демонтаж | [5 empty] | Демонтаж
1 | Разборка плинтусов: деревянных и из пластмассовых материалов | м | 18.6
2 | Разборка покрытий полов: из линолеума и релина | м2 | 23.1
3 | Снятие обоев: простых и улучшенных | м2 | 28.1
4 | Разборка облицовки стен декоративным бумажно-слоистым пластиком или листами из синтетических материалов: по деревянной обрешетке | м2 | 22.3
5 | Демонтаж: выключателей, розеток | шт | 14
6 | Демонтаж: светильников для люминесцентных ламп | шт | 9
7 | Снятие подоконных досок: пластиковых | м2 | 1.62
8 | Разборка облицовки оконных и дверных откосов декоративным бумажно-слоистым пластиком или листами из синтетических материалов на клее | м2 | 3.7
9 | Разборка элементов облицовки потолков с разборкой каркаса: плит растровых | м2 | 23.1
10 | Демонтаж: радиаторов весом до 80 кг | шт | 2
11 | Снятие дверных полотен | м2 | 1.6
12 | Снятие наличников | м | 8
13 | Демонтаж внешнего блока мульти сплит-системы | шт | 1
14 | Демонтаж внутреннего блока настенного типа мощностью: до 5 кВт | шт | 1
Полы | [5 empty] | Полы
15 | Устройство стяжек: из самовыравнивающейся смеси на цементной основе, толщиной 10 мм | м2 | 23.1
16 | Устройство покрытий из плит керамогранитных размером: 60х60 см | м2 | 23.1
17 | Устройство плинтусов поливинилхлоридных: на винтах самонарезающих | м | 18.6
Стены | [5 empty] | Стены
18 | Сплошное выравнивание внутренних поверхностей (однослойное оштукатуривание) из сухих растворных смесей толщиной до 10 мм для последующей окраски или оклейки обоями: стен | м2 | 50.4
19 | Покрытие поверхностей грунтовкой глубокого проникновения: за 1 раз стен | м2 | 50.4
20 | Оклейка стен стеклообоями | м2 | 46.7
21 | Окраска стен, оклееных стеклообоями за 2 раза | м2 | 46.7
22 | Монтаж системы защиты стен и углов: отбойной доски-пластины шириной до 300 мм, с креплением к поверхности на клей | м | 14
23 | Смена жалюзийных решеток | шт | 1
Заголовок | [5 empty] | Заголовок
24 | Установка подоконных досок из ПВХ | м | 3.6
25 | Облицовка оконных и дверных откосов декоративным бумажно-слоистым пластиком или листами из синтетических материалов на клее | м2 | 3.7
26 | Установка профиля F-образного ПВХ | м | 10.6
27 | Установка дверных полотен: внутренних межкомнатных | шт | 1
28 | Установка и крепление наличников | м | 10
29 | Наличник гладкий из древесины хвойных пород, сечение 80х12 мм | м | 5
30 | Смена дверных приборов: замки врезные | шт | 1
Потолок | [5 empty] | Потолок
31 | Устройство натяжных потолков из поливинилхлоридной пленки (ПВХ) гарпунным способом в помещениях площадью: от 10 до 50 м2 | м2 | 23.1
32 | Устройство в натяжном потолке монтажных отверстий | отверстий | 12
33 | Светильник светодиодный точечный круглый | шт | 12
Заголовок | [5 empty] | Заголовок
34 | Прокладка кабеля силового с медными жилами ВВГнг(A)-LS 3х4ок(N, PE)-660 в гофротрубе | м | 20
35 | Монтаж выключателя: двухклавишный утопленного типа при скрытой проводке | шт | 1
36 | Монтаж розетки штепсельной: утопленного типа при скрытой проводке | шт | 15
37 | Монтаж розетки штепсельной: неутопленного типа при открытой проводке | шт | 1
38 | Монтаж выключателя автоматического 1P, 16 А, 4,5 кА, характеристика B | шт | 1
39 | Установка внешнего блока мульти сплит-системы | шт | 1
40 | Установка внутреннего блока настенного типа мощностью: до 5 кВт | шт | 1
Заголовок | [5 empty] | Заголовок
41 | Установка радиаторов алюминиевых и биметаллических с креплением к стене | шт | 2
Раздел 2. Новый Раздел |  |  |  |  | Раздел 2. Новый Раздел
42 | Очистка помещений от строительного мусора | 1т груза | 0.37
43 | Затаривание строительного мусора в мешки | 1т груза | 0.25
44 | Погрузка в автотранспортное средство: мусор строительный с погрузкой вручную | 1т груза | 0.42
45 | Перевозка грузов I класса автомобилями бортовыми грузоподъемностью до 20 т по дорогам с усовершенствованным (асфальтобетонным, цементобетонным, железобетонным, обработанным органическим вяжущим) дорожным покрытием на расстояние 20 км | 1т груза | 0.42
Составил: ____________________________
[должность, подпись (инициалы, фамилия)]
Проверил: ____________________________
[должность, подпись (инициалы, фамилия)]