## Коломна раздевалка-1 - ЛСР по М
Приложение № 3
Утверждено приказом Минстроя РФ № 421/пр от 4 августа 2020 г. в редакции приказа № 557/пр от 7 июля 2022 г.
СОГЛАСОВАНО: | [10 empty] | УТВЕРЖДАЮ:
"____" ________________ 2026 года | [10 empty] | "____" ________________ 2026 года | [5 empty] | "____" ________________ 2026 года | "____" ________________ 2026 года
Наименование программного продукта |  |  |  |  | ГРАНД-Смета, версия 2026.1
Наименование редакции сметных нормативов |  |  |  |  | Приказ Минстроя России от 30.12.2021 № 1046/пр; Приказ Минстроя России от 04.08.2020 № 421/пр; Приказ Минстроя России от 21.12.2020 № 812/пр; Приказ Минстроя России от 11.12.2020 № 774/пр; Приказ Минстроя России от 02.08.2023 № 551/пр; Приказ Минстроя России от 14.11.2023 № 817/пр; Приказ Минстроя России от 16.02.2024 № 102/пр; Приказ Минстроя России от 13.05.2024 №323/пр; Приказ Минстроя России от 09.08.2024 №524/пр; Приказ Минстроя России от 07.11.2024 №747/пр; Приказ Минстроя России от 23.01.2025 №30/пр; Приказ Минстроя России от 07.02.2025 №69/пр; Приказ Минстроя России от 19.05.2025 №299/пр; Приказ Минстроя России от 14.08.2025 №490/пр; Приказ Минстроя России от 12.11.2025 №696/пр; Приказ Минстроя России от 17.02.2026 №91/пр | [13 empty] | Наименование редакции сметных нормативов | Приказ Минстроя России от 30.12.2021 № 1046/пр; Приказ Минстроя России от 04.08.2020 № 421/пр; Приказ Минстроя России от 21.12.2020 № 812/пр; Приказ Минстроя России от 11.12.2020 № 774/пр; Приказ Минстроя России от 02.08.2023 № 551/пр; Приказ Минстроя России от 14.11.2023 № 817/пр; Приказ Минстроя России от 16.02.2024 № 102/пр; Приказ Минстроя России от 13.05.2024 №323/пр; Приказ Минстроя России от 09.08.2024 №524/пр; Приказ Минстроя России от 07.11.2024 №747/пр; Приказ Минстроя России от 23.01.2025 №30/пр; Приказ Минстроя России от 07.02.2025 №69/пр; Приказ Минстроя России от 19.05.2025 №299/пр; Приказ Минстроя России от 14.08.2025 №490/пр; Приказ Минстроя России от 12.11.2025 №696/пр; Приказ Минстроя России от 17.02.2026 №91/пр
Реквизиты приказа Минстроя России об утверждении дополнений и изменений к сметным нормативам |  |  |  |  | Приказ Минстроя России от 18 мая 2022 г. № 378/пр, Приказ Минстроя России от 26 августа 2022 г. № 703/пр, Приказ Минстроя России от 26 октября 2022 г. № 905/пр, Приказ Минстроя России от 27 декабря 2022 г. № 1133/пр, Приказ Минстроя России от 10 февраля 2023 г. № 84/пр, Приказ Минстроя России от 11.05.2023 №335/пр; Приказ Минстроя России от 07.07.2022 № 557/пр; Приказ Минстроя России от 02.09.2021 № 636/пр, Приказ Минстроя России от 26.07.2022 № 611/пр; Приказ Минстроя России от 22.04.2022 № 317/пр; Приказ Минстроя России от 02.08.2023 № 551/пр; Приказ Минстроя России от 14.11.2023 № 817/пр; Приказ Минстроя России от 30.01.2024 № 55/пр; Приказ Минстроя России от 16.02.2024 № 102/пр; Приказ Минстроя России от 13.05.2024 №323/пр; Приказ Минстроя России от 09.08.2024 №524/пр; Приказ Минстроя России от 07.11.2024 №747/пр; Приказ Минстроя России от 23.01.2025 №30/пр; Приказ Минстроя России от 07.02.2025 №69/пр; Приказ Минстроя России от 19.05.2025 №299/пр; Приказ Минстроя России от 14.08.2025 №490/пр; Приказ Минстроя России от 12.11.2025 №696/пр; Приказ Минстроя России от 17.02.2026 №91/пр | [15 empty] | Реквизиты приказа Минстроя России об утверждении дополнений и изменений к сметным нормативам | Приказ Минстроя России от 18 мая 2022 г. № 378/пр, Приказ Минстроя России от 26 августа 2022 г. № 703/пр, Приказ Минстроя России от 26 октября 2022 г. № 905/пр, Приказ Минстроя России от 27 декабря 2022 г. № 1133/пр, Приказ Минстроя России от 10 февраля 2023 г. № 84/пр, Приказ Минстроя России от 11.05.2023 №335/пр; Приказ Минстроя России от 07.07.2022 № 557/пр; Приказ Минстроя России от 02.09.2021 № 636/пр, Приказ Минстроя России от 26.07.2022 № 611/пр; Приказ Минстроя России от 22.04.2022 № 317/пр; Приказ Минстроя России от 02.08.2023 № 551/пр; Приказ Минстроя России от 14.11.2023 № 817/пр; Приказ Минстроя России от 30.01.2024 № 55/пр; Приказ Минстроя России от 16.02.2024 № 102/пр; Приказ Минстроя России от 13.05.2024 №323/пр; Приказ Минстроя России от 09.08.2024 №524/пр; Приказ Минстроя России от 07.11.2024 №747/пр; Приказ Минстроя России от 23.01.2025 №30/пр; Приказ Минстроя России от 07.02.2025 №69/пр; Приказ Минстроя России от 19.05.2025 №299/пр; Приказ Минстроя России от 14.08.2025 №490/пр; Приказ Минстроя России от 12.11.2025 №696/пр; Приказ Минстроя России от 17.02.2026 №91/пр
Реквизиты письма Минстроя России об индексах изменения сметной стоимости строительства, включаемые в федеральный реестр сметных нормативов и размещаемые в федеральной государственной информационной системе ценообразования в строительстве, подготовленного в соответствии пунктом 85 Методики расчета индексов изменения сметной стоимости строительства, утвержденной приказом Министерства строительства и жилищно-коммунального хозяйства Российской Федерации от 5 июня 2019 г. № 326/пр |  |  |  |  | Письмо Минстроя России от 25.02.2026 № 9859-ИФ/09 | [9 empty] | Реквизиты письма Минстроя России об индексах изменения сметной стоимости строительства, включаемые в федеральный реестр сметных нормативов и размещаемые в федеральной государственной информационной системе ценообразования в строительстве, подготовленного в соответствии пунктом 85 Методики расчета индексов изменения сметной стоимости строительства, утвержденной приказом Министерства строительства и жилищно-коммунального хозяйства Российской Федерации от 5 июня 2019 г. № 326/пр¹ | Письмо Минстроя России от 25.02.2026 № 9859-ИФ/09 | [6 empty] | Реквизиты письма Минстроя России об индексах изменения сметной стоимости строительства, включаемые в федеральный реестр сметных нормативов и размещаемые в федеральной государственной информационной системе ценообразования в строительстве, подготовленного в соответствии пунктом 85 Методики расчета индексов изменения сметной стоимости строительства, утвержденной приказом Министерства строительства и жилищно-коммунального хозяйства Российской Федерации от 5 июня 2019 г. № 326/пр | Письмо Минстроя России от 25.02.2026 № 9859-ИФ/09
Реквизиты нормативного правового акта об утверждении оплаты труда, утверждаемый в соответствии с пунктом 22(1) Правилами мониторинга цен, утвержденными постановлением Правительства Российской Федерации от 23 декабря 2016 г. № 1452 |  |  |  |  | Распоряжение Министерства экономики и финансов Московской области от 04.03.2025 № 24РВ-20 | [9 empty] | Реквизиты нормативного правового акта об утверждении оплаты труда, утверждаемый в соответствии с пунктом 22(1) Правилами мониторинга цен, утвержденными постановлением Правительства Российской Федерации от 23 декабря 2016 г. № 1452 | Распоряжение Министерства экономики и финансов Московской области от 04.03.2025 № 24РВ-20 | [8 empty] | Реквизиты нормативного правового акта об утверждении оплаты труда, утверждаемый в соответствии с пунктом 22(1) Правилами мониторинга цен, утвержденными постановлением Правительства Российской Федерации от 23 декабря 2016 г. № 1452 | Распоряжение Министерства экономики и финансов Московской области от 04.03.2025 № 24РВ-20
Обоснование принятых текущих цен на строительные ресурсы | [26 empty] | Обоснование принятых текущих цен на строительные ресурсы
Наименование субъекта Российской Федерации |  |  |  |  | 50. Московская область | [10 empty] | 50. Московская область | [11 empty] | Наименование субъекта Российской Федерации | 50. Московская область
Наименование зоны субъекта Российской Федерации |  |  |  |  | Московская область | [10 empty] | Московская область | [13 empty] | Наименование зоны субъекта Российской Федерации | Московская область
Московская обл., г. Коломна, ул. 3-го Интернационала, д. 12а | [31 empty] | Московская обл., г. Коломна, ул. 3-го Интернационала, д. 12а
(наименование стройки)
14 ПСО ФПС ГПС | [32 empty] | 14 ПСО ФПС ГПС
(наименование объекта капитального строительства)
ЛОКАЛЬНЫЙ СМЕТНЫЙ РАСЧЕТ (СМЕТА) № 02-01-01/1
Ремонт раздевалки личного состава | [33 empty] | Ремонт раздевалки личного состава
(наименование работ и затрат)
Составлен | ресурсно-индексным | методом
Основание
(проектная и (или) иная техническая документация)
Составлен(а) в текущем уровне цен |  | I квартал 2026 года | [32 empty] | I квартал 2026 года
Сметная стоимость |  |  | 302.5 | тыс.руб.
в том числе:
| строительных работ |  | 247.95 | тыс.руб. |  |  |  |  | Средства на оплату труда рабочих |  |  |  | 44.58 | тыс.руб.
| монтажных работ |  | 0 | тыс.руб. |  |  |  |  | Средства на оплату труда машинистов |  |  |  | 0.29 | тыс.руб.
| оборудования |  | 0 | тыс.руб. |  |  |  |  | Нормативные затраты труда рабочих |  |  |  | 93.27 | чел.-ч.
| прочих затрат |  | 0 | тыс.руб. |  |  |  |  | Нормативные затраты труда машинистов |  |  |  | 0.58 | чел.-ч.
№ п/п | Обоснование | Наименование работ и затрат |  |  |  | Единица измерения | Количество |  |  | Сметная стоимость, руб.
[7 empty] | на единицу измерения | коэффициенты | всего с учетом коэффициентов | на единицу измерения в базисном уровне цен | индекс | на единицу измерения в текущем уровне цен | коэффициенты | всего в текущем уровне цен
1 | 2 | 3 |  |  |  | 4 | 5 | 6 | 7 | 8 | 9 | 10 | 11 | 12
Раздел 1. Ремонт раздевалки личного состава | [35 empty] | Раздел 1. Ремонт раздевалки личного состава
Разборка | [36 empty] | Разборка
1 | ГЭСНр57-01-001-03 | Разборка оснований покрытия полов: простильных полов |  |  |  | 4: 100 м2; 5: 0.69; 6: 1; 7: 0.69 | [23 empty] | Разборка оснований покрытия полов: простильных полов
|  | Объем=69 / 100 | [36 empty] | Объем=69 / 100
| 1-100-20 | Средний разряд работы 2,0 |  |  |  | 4: чел.-ч; 5: 17.44; 7: 12.0336; 10: 439; 12: 5282.75 | [25 empty] | Средний разряд работы 2,0
Н | 999-9900 | Строительный мусор |  |  |  | 4: т; 5: 4.67; 7: 3.2223 | [26 empty] | Строительный мусор
|  | Итого прямые затраты |  |  |  | 12: 5282.75 | [27 empty] | Итого прямые затраты
|  | ФОТ |  |  |  | 12: 5282.75 | [28 empty] | ФОТ
| Пр/812-091.0-1 | НР Полы (ремонтно-строительные) |  |  |  | 4: %; 5: 89; 7: 89; 12: 4701.65 | [28 empty] | НР Полы (ремонтно-строительные)
| Пр/774-091.0 | СП Полы (ремонтно-строительные) |  |  |  | 4: %; 5: 49; 7: 49; 12: 2588.55 | [28 empty] | СП Полы (ремонтно-строительные)
|  | Всего по позиции |  |  |  | 10: 18221.67; 12: 12572.95 | [29 empty] | Всего по позиции
Устройство | [36 empty] | Устройство
2 | ГЭСН11-01-012-04 | Устройство по готовому основанию из нестроганых досок с антисептированием настила: прямого |  |  |  | 4: 100 м2; 5: 0.69; 6: 1; 7: 0.69 | [23 empty] | Устройство по готовому основанию из нестроганых досок с антисептированием настила: прямого
|  | Объем=69 / 100 | [36 empty] | Объем=69 / 100
| 421/пр_2020_прил.10_т.5_п.1.1_гр.3 | Производство ремонтно-строительных работ осуществляется в помещениях эксплуатируемого объекта капитального строительства, эксплуатация которого не прекращена, в том числе для объектов производственного и непроизводственного назначения без остановки рабочего процесса, при этом: в зоне производства ремонтно-строительных работ отсутствуют действующее технологическое или лабораторное оборудование, мебель и иные загромождающие помещения предметы ОЗП=1,2; ЭМ=1,2 к расх.; ЗПМ=1,2; ТЗ=1,2; ТЗМ=1,2 | [42 empty] | Производство ремонтно-строительных работ осуществляется в помещениях эксплуатируемого объекта капитального строительства, эксплуатация которого не прекращена, в том числе для объектов производственного и непроизводственного назначения без остановки рабочего процесса, при этом: в зоне производства ремонтно-строительных работ отсутствуют действующее технологическое или лабораторное оборудование, мебель и иные загромождающие помещения предметы ОЗП=1,2; ЭМ=1,2 к расх.; ЗПМ=1,2; ТЗ=1,2; ТЗМ=1,2
| Приказ от 04.08.2020 № 421/пр п.58б (в ред. пр. № 55/пр от 30.01.2024) | При применении сметных норм, включенных в сборники ГЭСН (ФЕР, ТЕР), аналогичных технологическим процессам в новом строительстве, в том числе по возведению новых конструктивных элементов ОЗП=1,15; ЭМ=1,25 к расх.; ЗПМ=1,25; ТЗ=1,15; ТЗМ=1,25 | [42 empty] | При применении сметных норм, включенных в сборники ГЭСН (ФЕР, ТЕР), аналогичных технологическим процессам в новом строительстве, в том числе по возведению новых конструктивных элементов ОЗП=1,15; ЭМ=1,25 к расх.; ЗПМ=1,25; ТЗ=1,15; ТЗМ=1,25
| 1-100-22 | Средний разряд работы 2,2 |  |  |  | чел.-ч | 35.43 | 1.38 | 33.7364 |  |  | 447.05 |  | 15081.88 | [25 empty] | Средний разряд работы 2,2
| 91.06.06-048 | Подъемники одномачтовые, грузоподъемность до 500 кг, высота подъема 45 м |  |  |  | маш.-ч | 0.32 | 1.5 | 0.3312 | 37.32 | 1.55 | 57.85 |  | 19.16 | [25 empty] | Подъемники одномачтовые, грузоподъемность до 500 кг, высота подъема 45 м
| 4-100-030 | ОТм(Зтм) Средний разряд машинистов 3 |  |  |  | чел.-ч | 0.32 | 1.5 | 0.3312 |  |  | 479.27 |  | 158.73 | [31 empty] | ОТм(Зтм) Средний разряд машинистов 3
| 91.14.02-001 | Автомобили бортовые, грузоподъемность до 5 т |  |  |  | маш.-ч | 0.06 | 1.5 | 0.0621 |  |  | 641.7 |  | 39.85 | [25 empty] | Автомобили бортовые, грузоподъемность до 5 т
| 4-100-040 | ОТм(Зтм) Средний разряд машинистов 4 |  |  |  | чел.-ч | 0.06 | 1.5 | 0.0621 |  |  | 539.69 |  | 33.51 | [31 empty] | ОТм(Зтм) Средний разряд машинистов 4
| 01.3.05.23-0129 | Натрий фтористый технический, марка А, сорт I |  |  |  | т | 0.009 |  | 0.00621 | 192326.1 | 1.43 | 275026.32 |  | 1707.91 | [25 empty] | Натрий фтористый технический, марка А, сорт I
| 01.7.03.01-0001 | Вода |  |  |  | м3 | 0.16 |  | 0.1104 | 35.71 | 0.89 | 31.78 |  | 3.51 | [25 empty] | Вода
| 01.7.15.06-0122 | Гвозди стальные строительные, диаметр 1,8 мм, длина 50-60 мм |  |  |  | т | 0.03 |  | 0.0207 | 76110.2 | 1.29 | 98182.16 |  | 2032.37 | [25 empty] | Гвозди стальные строительные, диаметр 1,8 мм, длина 50-60 мм
Н | 11.1.03.06 | Доска обрезная хвойных пород, естественной влажности, длина 2-6,5 м, ширина 100-250 мм, толщина 30-40 мм |  |  |  | 4: м3; 5: 4.2; 7: 2.898 | [26 empty] | Доска обрезная хвойных пород, естественной влажности, длина 2-6,5 м, ширина 100-250 мм, толщина 30-40 мм
|  | Итого прямые затраты |  |  |  | 12: 19076.92 | [27 empty] | Итого прямые затраты
|  | ФОТ |  |  |  | 12: 15274.12 | [28 empty] | ФОТ
| Пр/812-011.0-1, Приказ № 812/пр от 21.12.2020 п.25 | НР Полы |  |  |  | 4: %; 5: 112; 6: 0.9; 7: 100.8; 12: 15396.31 | [28 empty] | НР Полы
| Пр/774-011.0, Приказ № 774/пр от 11.12.2020 п.16 | СП Полы |  |  |  | 4: %; 5: 65; 6: 0.85; 7: 55.25; 12: 8438.95 | [28 empty] | СП Полы
|  | Всего по позиции |  |  |  | 10: 62191.57; 12: 42912.18 | [29 empty] | Всего по позиции
2.1 | ФСБЦ-11.1.03.05-0013 | Доска необрезная лиственных пород (береза, липа), сухая, длина 2-6,5 м, все ширины, толщина 25-40 мм, I сорт |  |  |  | м3 | 2.898 | 1 | 2.898 | 24140.58 | 1.71 | 41280.39 |  | 119630.57 | [23 empty] | Доска необрезная лиственных пород (береза, липа), сухая, длина 2-6,5 м, все ширины, толщина 25-40 мм, I сорт
|  | Всего по позиции |  |  |  | 12: 119630.57 | [29 empty] | Всего по позиции
3 | ГЭСН15-07-003-01 | Нанесение водно-дисперсионной грунтовки на поверхности: деревянные |  |  |  | 4: 100 м2; 5: 0.69; 6: 1; 7: 0.69 | [23 empty] | Нанесение водно-дисперсионной грунтовки на поверхности: деревянные
|  | Объем=69 / 100 | [36 empty] | Объем=69 / 100
| 421/пр_2020_прил.10_т.5_п.1.1_гр.3 | Производство ремонтно-строительных работ осуществляется в помещениях эксплуатируемого объекта капитального строительства, эксплуатация которого не прекращена, в том числе для объектов производственного и непроизводственного назначения без остановки рабочего процесса, при этом: в зоне производства ремонтно-строительных работ отсутствуют действующее технологическое или лабораторное оборудование, мебель и иные загромождающие помещения предметы ОЗП=1,2; ЭМ=1,2 к расх.; ЗПМ=1,2; ТЗ=1,2; ТЗМ=1,2 | [42 empty] | Производство ремонтно-строительных работ осуществляется в помещениях эксплуатируемого объекта капитального строительства, эксплуатация которого не прекращена, в том числе для объектов производственного и непроизводственного назначения без остановки рабочего процесса, при этом: в зоне производства ремонтно-строительных работ отсутствуют действующее технологическое или лабораторное оборудование, мебель и иные загромождающие помещения предметы ОЗП=1,2; ЭМ=1,2 к расх.; ЗПМ=1,2; ТЗ=1,2; ТЗМ=1,2
| Приказ от 04.08.2020 № 421/пр п.58б (в ред. пр. № 55/пр от 30.01.2024) | При применении сметных норм, включенных в сборники ГЭСН (ФЕР, ТЕР), аналогичных технологическим процессам в новом строительстве, в том числе по возведению новых конструктивных элементов ОЗП=1,15; ЭМ=1,25 к расх.; ЗПМ=1,25; ТЗ=1,15; ТЗМ=1,25 | [42 empty] | При применении сметных норм, включенных в сборники ГЭСН (ФЕР, ТЕР), аналогичных технологическим процессам в новом строительстве, в том числе по возведению новых конструктивных элементов ОЗП=1,15; ЭМ=1,25 к расх.; ЗПМ=1,25; ТЗ=1,15; ТЗМ=1,25
| 1-100-36 | Средний разряд работы 3,6 |  |  |  | чел.-ч | 3.18 | 1.38 | 3.028 |  |  | 515.52 |  | 1560.99 | [25 empty] | Средний разряд работы 3,6
| 91.06.06-046 | Подъемники одномачтовые, грузоподъемность до 500 кг, высота подъема 25 м |  |  |  | маш.-ч | 0.01 | 1.5 | 0.01035 | 30.61 | 1.55 | 47.45 |  | 0.49 | [25 empty] | Подъемники одномачтовые, грузоподъемность до 500 кг, высота подъема 25 м
| 4-100-030 | ОТм(Зтм) Средний разряд машинистов 3 |  |  |  | чел.-ч | 0.01 | 1.5 | 0.01035 |  |  | 479.27 |  | 4.96 | [31 empty] | ОТм(Зтм) Средний разряд машинистов 3
| 91.14.02-001 | Автомобили бортовые, грузоподъемность до 5 т |  |  |  | маш.-ч | 0.04 | 1.5 | 0.0414 |  |  | 641.7 |  | 26.57 | [25 empty] | Автомобили бортовые, грузоподъемность до 5 т
| 4-100-040 | ОТм(Зтм) Средний разряд машинистов 4 |  |  |  | чел.-ч | 0.04 | 1.5 | 0.0414 |  |  | 539.69 |  | 22.34 | [31 empty] | ОТм(Зтм) Средний разряд машинистов 4
| 91.21.01-012 | Агрегаты окрасочные высокого давления для окраски поверхностей конструкций, мощность 1 кВт |  |  |  | маш.-ч | 2.37 | 1.5 | 2.4529 | 4.52 | 1.32 | 5.97 |  | 14.64 | [25 empty] | Агрегаты окрасочные высокого давления для окраски поверхностей конструкций, мощность 1 кВт
| 01.7.03.01-0001 | Вода |  |  |  | м3 | 0.01 |  | 0.0069 | 35.71 | 0.89 | 31.78 |  | 0.22 | [25 empty] | Вода
| 01.7.20.08-0051 | Ветошь хлопчатобумажная цветная |  |  |  | кг | 1 |  | 0.69 | 56.11 | 1.54 | 86.41 |  | 59.62 | [25 empty] | Ветошь хлопчатобумажная цветная
Н | 14.4.01.02 | Грунтовки на акриловой основе |  |  |  | 4: кг; 5: 10.35; 7: 7.1415 | [26 empty] | Грунтовки на акриловой основе
|  | Итого прямые затраты |  |  |  | 12: 1689.83 | [27 empty] | Итого прямые затраты
|  | ФОТ |  |  |  | 12: 1588.29 | [28 empty] | ФОТ
| Пр/812-015.0-1, Приказ № 812/пр от 21.12.2020 п.25 | НР Отделочные работы |  |  |  | 4: %; 5: 100; 6: 0.9; 7: 90; 12: 1429.46 | [28 empty] | НР Отделочные работы
| Пр/774-015.0, Приказ № 774/пр от 11.12.2020 п.16 | СП Отделочные работы |  |  |  | 4: %; 5: 49; 6: 0.85; 7: 41.65; 12: 661.52 | [28 empty] | СП Отделочные работы
|  | Всего по позиции |  |  |  | 10: 5479.43; 12: 3780.81 | [29 empty] | Всего по позиции
3.1 | ФСБЦ-14.4.01.02-0012 | Грунтовка укрепляющая, глубокого проникновения, быстросохнущая, паропроницаемая |  |  |  | кг | 7.1415 | 1 | 7.1415 |  |  | 92.45 |  | 660.23 | [23 empty] | Грунтовка укрепляющая, глубокого проникновения, быстросохнущая, паропроницаемая
|  | Всего по позиции |  |  |  | 12: 660.23 | [29 empty] | Всего по позиции
4 | ГЭСН15-04-025-03 | Улучшенная окраска масляными составами по дереву: полов |  |  |  | 4: 100 м2; 5: 0.69; 6: 1; 7: 0.69 | [23 empty] | Улучшенная окраска масляными составами по дереву: полов
|  | Объем=69 / 100 | [36 empty] | Объем=69 / 100
| 421/пр_2020_прил.10_т.5_п.1.1_гр.3 | Производство ремонтно-строительных работ осуществляется в помещениях эксплуатируемого объекта капитального строительства, эксплуатация которого не прекращена, в том числе для объектов производственного и непроизводственного назначения без остановки рабочего процесса, при этом: в зоне производства ремонтно-строительных работ отсутствуют действующее технологическое или лабораторное оборудование, мебель и иные загромождающие помещения предметы ОЗП=1,2; ЭМ=1,2 к расх.; ЗПМ=1,2; ТЗ=1,2; ТЗМ=1,2 | [42 empty] | Производство ремонтно-строительных работ осуществляется в помещениях эксплуатируемого объекта капитального строительства, эксплуатация которого не прекращена, в том числе для объектов производственного и непроизводственного назначения без остановки рабочего процесса, при этом: в зоне производства ремонтно-строительных работ отсутствуют действующее технологическое или лабораторное оборудование, мебель и иные загромождающие помещения предметы ОЗП=1,2; ЭМ=1,2 к расх.; ЗПМ=1,2; ТЗ=1,2; ТЗМ=1,2
| Приказ от 04.08.2020 № 421/пр п.58б (в ред. пр. № 55/пр от 30.01.2024) | При применении сметных норм, включенных в сборники ГЭСН (ФЕР, ТЕР), аналогичных технологическим процессам в новом строительстве, в том числе по возведению новых конструктивных элементов ОЗП=1,15; ЭМ=1,25 к расх.; ЗПМ=1,25; ТЗ=1,15; ТЗМ=1,25 | [42 empty] | При применении сметных норм, включенных в сборники ГЭСН (ФЕР, ТЕР), аналогичных технологическим процессам в новом строительстве, в том числе по возведению новых конструктивных элементов ОЗП=1,15; ЭМ=1,25 к расх.; ЗПМ=1,25; ТЗ=1,15; ТЗМ=1,25
| 1-100-35 | Средний разряд работы 3,5 |  |  |  | чел.-ч | 46.7 | 1.38 | 44.4677 |  |  | 509.48 |  | 22655.42 | [25 empty] | Средний разряд работы 3,5
| 91.06.06-048 | Подъемники одномачтовые, грузоподъемность до 500 кг, высота подъема 45 м |  |  |  | маш.-ч | 0.02 | 1.5 | 0.0207 | 37.32 | 1.55 | 57.85 |  | 1.2 | [25 empty] | Подъемники одномачтовые, грузоподъемность до 500 кг, высота подъема 45 м
| 4-100-030 | ОТм(Зтм) Средний разряд машинистов 3 |  |  |  | чел.-ч | 0.02 | 1.5 | 0.0207 |  |  | 479.27 |  | 9.92 | [31 empty] | ОТм(Зтм) Средний разряд машинистов 3
| 91.14.02-001 | Автомобили бортовые, грузоподъемность до 5 т |  |  |  | маш.-ч | 0.11 | 1.5 | 0.11385 |  |  | 641.7 |  | 73.06 | [25 empty] | Автомобили бортовые, грузоподъемность до 5 т
| 4-100-040 | ОТм(Зтм) Средний разряд машинистов 4 |  |  |  | чел.-ч | 0.11 | 1.5 | 0.11385 |  |  | 539.69 |  | 61.44 | [31 empty] | ОТм(Зтм) Средний разряд машинистов 4
| 01.7.10.17-0141 | Пемза |  |  |  | кг | 1.44 |  | 0.9936 | 2507.62 | 1.32 | 3310.06 |  | 3288.88 | [25 empty] | Пемза
| 01.7.17.11-0011 | Шкурка шлифовальная двухслойная с зернистостью 40-25 |  |  |  | м2 | 0.84 |  | 0.5796 | 531.44 | 1.32 | 701.5 |  | 406.59 | [25 empty] | Шкурка шлифовальная двухслойная с зернистостью 40-25
| 01.7.20.08-0051 | Ветошь хлопчатобумажная цветная |  |  |  | кг | 0.31 |  | 0.2139 | 56.11 | 1.54 | 86.41 |  | 18.48 | [25 empty] | Ветошь хлопчатобумажная цветная
| 14.5.05.01-0002 | Олифа для улучшенной окраски (10 % натуральной, 90 % комбинированной) |  |  |  | т | 0.0116 |  | 0.008004 | 78632.99 | 1.2 | 94359.59 |  | 755.25 | [25 empty] | Олифа для улучшенной окраски (10 % натуральной, 90 % комбинированной)
| 14.5.11.01-0003 | Шпатлевка масляно-клеевая |  |  |  | т | 0.054 |  | 0.03726 | 24995.33 | 1.46 | 36493.18 |  | 1359.74 | [25 empty] | Шпатлевка масляно-клеевая
Н | 14.4.02.04 | Краски для внутренних работ масляные готовые к применению |  |  |  | 4: кг; 5: 25; 7: 17.25 | [26 empty] | Краски для внутренних работ масляные готовые к применению
|  | Итого прямые затраты |  |  |  | 12: 28629.98 | [27 empty] | Итого прямые затраты
|  | ФОТ |  |  |  | 12: 22726.78 | [28 empty] | ФОТ
| Пр/812-015.0-1, Приказ № 812/пр от 21.12.2020 п.25 | НР Отделочные работы |  |  |  | 4: %; 5: 100; 6: 0.9; 7: 90; 12: 20454.1 | [28 empty] | НР Отделочные работы
| Пр/774-015.0, Приказ № 774/пр от 11.12.2020 п.16 | СП Отделочные работы |  |  |  | 4: %; 5: 49; 6: 0.85; 7: 41.65; 12: 9465.7 | [28 empty] | СП Отделочные работы
|  | Всего по позиции |  |  |  | 10: 84854.75; 12: 58549.78 | [29 empty] | Всего по позиции
4.1 | ФСБЦ-14.4.04.07-0005 | Эмаль НЦ-25 |  |  |  | т | 0.01725 | 1 | 0.01725 | 179907.12 | 1.34 | 241075.54 |  | 4158.55 | [23 empty] | Эмаль НЦ-25
|  | Объем=МАСТЕР.р1/1000 | [36 empty] | Объем=МАСТЕР.р1/1000
|  | Всего по позиции |  |  |  | 12: 4158.55 | [29 empty] | Всего по позиции
|  | Итоги по разделу 1 Ремонт раздевалки личного состава : | [44 empty] | Итоги по разделу 1 Ремонт раздевалки личного состава :
|  | Всего прямые затраты (справочно) |  |  |  | 12: 179128.83 | [33 empty] | Всего прямые затраты (справочно)
|  | в том числе: | [45 empty] | в том числе:
|  | Оплата труда рабочих |  |  |  | 12: 44581.04 | [33 empty] | Оплата труда рабочих
|  | Эксплуатация машин |  |  |  | 12: 174.97 | [33 empty] | Эксплуатация машин
|  | Оплата труда машинистов (Отм) |  |  |  | 12: 290.9 | [33 empty] | Оплата труда машинистов (Отм)
|  | Материалы |  |  |  | 12: 134081.92 | [33 empty] | Материалы
|  | Строительные работы |  |  |  | 12: 242265.07 | [33 empty] | Строительные работы
|  | в том числе: | [45 empty] | в том числе:
|  | оплата труда |  |  |  | 12: 44581.04 | [33 empty] | оплата труда
|  | эксплуатация машин и механизмов |  |  |  | 12: 174.97 | [33 empty] | эксплуатация машин и механизмов
|  | оплата труда машинистов (Отм) |  |  |  | 12: 290.9 | [33 empty] | оплата труда машинистов (Отм)
|  | материалы |  |  |  | 12: 134081.92 | [33 empty] | материалы
|  | накладные расходы |  |  |  | 12: 41981.52 | [33 empty] | накладные расходы
|  | сметная прибыль |  |  |  | 12: 21154.72 | [33 empty] | сметная прибыль
|  | Всего ФОТ (справочно) |  |  |  | 12: 44871.94 | [33 empty] | Всего ФОТ (справочно)
|  | Всего накладные расходы (справочно) |  |  |  | 12: 41981.52 | [33 empty] | Всего накладные расходы (справочно)
|  | Всего сметная прибыль (справочно) |  |  |  | 12: 21154.72 | [33 empty] | Всего сметная прибыль (справочно)
|  | Всего по разделу 1 Ремонт раздевалки личного состава |  |  |  | 12: 242265.07 | [34 empty] | Всего по разделу 1 Ремонт раздевалки личного состава
|  | справочно: | [45 empty] | справочно:
|  | Затраты труда рабочих |  |  |  | 7: 93,265782 | [35 empty] | Затраты труда рабочих
|  | Затраты труда машинистов |  |  |  | 7: 0,5796 | [35 empty] | Затраты труда машинистов
Раздел 2. Вывоз мусора | [35 empty] | Раздел 2. Вывоз мусора
5 | 47-1 | Погрузка в автотранспортное средство: мусор строительный с погрузкой вручную |  |  |  | т | 3.2223 | 1 | 3.2223 |  |  | 1192.28 |  | 3841.88 | [23 empty] | Погрузка в автотранспортное средство: мусор строительный с погрузкой вручную
|  | Всего по позиции |  |  |  | 12: 3841.88 | [29 empty] | Всего по позиции
6 | 02-15-1-03-0035 | Перевозка грузов I класса автомобилями-самосвалами грузоподъемностью до 15 т по дорогам с грунтовым покрытием, автозимникам на расстояние 35 км |  |  |  | т | 3.2223 | 1 | 3.2223 |  |  | 573.09 |  | 1846.67 | [23 empty] | Перевозка грузов I класса автомобилями-самосвалами грузоподъемностью до 15 т по дорогам с грунтовым покрытием, автозимникам на расстояние 35 км
|  | Всего по позиции |  |  |  | 12: 1846.67 | [29 empty] | Всего по позиции
|  | Итоги по разделу 2 Вывоз мусора : | [44 empty] | Итоги по разделу 2 Вывоз мусора :
|  | Всего прямые затраты (справочно) |  |  |  | 12: 5688.55 | [33 empty] | Всего прямые затраты (справочно)
|  | в том числе: | [45 empty] | в том числе:
|  | Перевозка |  |  |  | 12: 5688.55 | [33 empty] | Перевозка
|  | Строительные работы |  |  |  | 12: 5688.55 | [33 empty] | Строительные работы
|  | Перевозка |  |  |  | 12: 5688.55 | [33 empty] | Перевозка
|  | Всего по разделу 2 Вывоз мусора |  |  |  | 12: 5688.55 | [34 empty] | Всего по разделу 2 Вывоз мусора
|  | Итоги по смете: | [48 empty] | Итоги по смете:
|  | Всего прямые затраты (справочно) |  |  |  | 12: 184817.38 | [37 empty] | Всего прямые затраты (справочно)
|  | в том числе: | [49 empty] | в том числе:
|  | Оплата труда рабочих |  |  |  | 12: 44581.04 | [37 empty] | Оплата труда рабочих
|  | Эксплуатация машин |  |  |  | 12: 174.97 | [37 empty] | Эксплуатация машин
|  | Оплата труда машинистов (Отм) |  |  |  | 12: 290.9 | [37 empty] | Оплата труда машинистов (Отм)
|  | Материалы |  |  |  | 12: 134081.92 | [37 empty] | Материалы
|  | Перевозка |  |  |  | 12: 5688.55 | [37 empty] | Перевозка
|  | Строительные работы |  |  |  | 12: 247953.62 | [37 empty] | Строительные работы
|  | Строительные работы |  |  |  | 12: 242265.07 | [37 empty] | Строительные работы
|  | в том числе: | [49 empty] | в том числе:
|  | оплата труда |  |  |  | 12: 44581.04 | [37 empty] | оплата труда
|  | эксплуатация машин и механизмов |  |  |  | 12: 174.97 | [37 empty] | эксплуатация машин и механизмов
|  | оплата труда машинистов (Отм) |  |  |  | 12: 290.9 | [37 empty] | оплата труда машинистов (Отм)
|  | материалы |  |  |  | 12: 134081.92 | [37 empty] | материалы
|  | накладные расходы |  |  |  | 12: 41981.52 | [37 empty] | накладные расходы
|  | сметная прибыль |  |  |  | 12: 21154.72 | [37 empty] | сметная прибыль
|  | Перевозка |  |  |  | 12: 5688.55 | [37 empty] | Перевозка
|  | Всего ФОТ (справочно) |  |  |  | 12: 44871.94 | [37 empty] | Всего ФОТ (справочно)
|  | Всего накладные расходы (справочно) |  |  |  | 12: 41981.52 | [37 empty] | Всего накладные расходы (справочно)
|  | Всего сметная прибыль (справочно) |  |  |  | 12: 21154.72 | [37 empty] | Всего сметная прибыль (справочно)
|  | НДС 22% |  |  |  | 12: 54549.8 | [37 empty] | НДС 22%
|  | ВСЕГО по смете |  |  |  | 12: 302503.42 | [38 empty] | ВСЕГО по смете
|  | справочно: | [49 empty] | справочно:
|  | Затраты труда рабочих |  |  |  | 7: 93,265782 | [39 empty] | Затраты труда рабочих
|  | Затраты труда машинистов |  |  |  | 7: 0,5796 | [39 empty] | Затраты труда машинистов
Составил:
[должность, подпись (инициалы, фамилия)]
Проверил:
[должность, подпись (инициалы, фамилия)]