## 02-01-05 Тепловой узел - ЛСР по
Приложение № 3
Утверждено приказом Минстроя РФ № 421/пр от 4 августа 2020 г. в редакции приказа № 557/пр от 7 июля 2022 г.
СОГЛАСОВАНО: | [10 empty] | УТВЕРЖДАЮ:
Временно исполняющий обязанности
начальника Главного управления МЧС России по Курской области
С.М. Шаров
"____" ________________ 2026 года | [10 empty] | "____" ________________ 2026 года | [5 empty] | "____" ________________ 2026 года | "____" ________________ 2026 года
Наименование программного продукта |  |  |  |  | ГРАНД-Смета, версия 2025.3
Наименование редакции сметных нормативов |  |  |  |  | Приказ Минстроя России от 30.12.2021 № 1046/пр; Приказ Минстроя России от 04.08.2020 № 421/пр; Приказ Минстроя России от 21.12.2020 № 812/пр; Приказ Минстроя России от 11.12.2020 № 774/пр; Приказ Минстроя России от 02.08.2023 № 551/пр; Приказ Минстроя России от 14.11.2023 № 817/пр; Приказ Минстроя России от 16.02.2024 № 102/пр; Приказ Минстроя России от 13.05.2024 №323/пр; Приказ Минстроя России от 09.08.2024 №524/пр; Приказ Минстроя России от 07.11.2024 №747/пр; Приказ Минстроя России от 07.02.2025 №69/пр; Приказ Минстроя России от 19.05.2025 №299/пр; Приказ Минстроя России от 12.08.2025 №490/пр | [13 empty] | Наименование редакции сметных нормативов | Приказ Минстроя России от 30.12.2021 № 1046/пр; Приказ Минстроя России от 04.08.2020 № 421/пр; Приказ Минстроя России от 21.12.2020 № 812/пр; Приказ Минстроя России от 11.12.2020 № 774/пр; Приказ Минстроя России от 02.08.2023 № 551/пр; Приказ Минстроя России от 14.11.2023 № 817/пр; Приказ Минстроя России от 16.02.2024 № 102/пр; Приказ Минстроя России от 13.05.2024 №323/пр; Приказ Минстроя России от 09.08.2024 №524/пр; Приказ Минстроя России от 07.11.2024 №747/пр; Приказ Минстроя России от 07.02.2025 №69/пр; Приказ Минстроя России от 19.05.2025 №299/пр; Приказ Минстроя России от 12.08.2025 №490/пр
Реквизиты приказа Минстроя России об утверждении дополнений и изменений к сметным нормативам |  |  |  |  | Приказ Минстроя России от 18 мая 2022 г. № 378/пр, Приказ Минстроя России от 26 августа 2022 г. № 703/пр, Приказ Минстроя России от 26 октября 2022 г. № 905/пр, Приказ Минстроя России от 27 декабря 2022 г. № 1133/пр, Приказ Минстроя России от 10 февраля 2023 г. № 84/пр, Приказ Минстроя России от 11.05.2023 №335/пр; Приказ Минстроя России от 07.07.2022 № 557/пр; Приказ Минстроя России от 02.09.2021 № 636/пр, Приказ Минстроя России от 26.07.2022 № 611/пр; Приказ Минстроя России от 22.04.2022 № 317/пр; Приказ Минстроя России от 02.08.2023 № 551/пр; Приказ Минстроя России от 14.11.2023 № 817/пр; Приказ Минстроя России от 30.01.2024 № 55/пр; Приказ Минстроя России от 16.02.2024 № 102/пр; Приказ Минстроя России от 13.05.2024 №323/пр; Приказ Минстроя России от 09.08.2024 №524/пр; Приказ Минстроя России от 07.11.2024 №747/пр; Приказ Минстроя России от 07.02.2025 №69/пр; Приказ Минстроя России от 19.05.2025 №299/пр; Приказ Минстроя России от 12.08.2025 №490/пр | [15 empty] | Реквизиты приказа Минстроя России об утверждении дополнений и изменений к сметным нормативам | Приказ Минстроя России от 18 мая 2022 г. № 378/пр, Приказ Минстроя России от 26 августа 2022 г. № 703/пр, Приказ Минстроя России от 26 октября 2022 г. № 905/пр, Приказ Минстроя России от 27 декабря 2022 г. № 1133/пр, Приказ Минстроя России от 10 февраля 2023 г. № 84/пр, Приказ Минстроя России от 11.05.2023 №335/пр; Приказ Минстроя России от 07.07.2022 № 557/пр; Приказ Минстроя России от 02.09.2021 № 636/пр, Приказ Минстроя России от 26.07.2022 № 611/пр; Приказ Минстроя России от 22.04.2022 № 317/пр; Приказ Минстроя России от 02.08.2023 № 551/пр; Приказ Минстроя России от 14.11.2023 № 817/пр; Приказ Минстроя России от 30.01.2024 № 55/пр; Приказ Минстроя России от 16.02.2024 № 102/пр; Приказ Минстроя России от 13.05.2024 №323/пр; Приказ Минстроя России от 09.08.2024 №524/пр; Приказ Минстроя России от 07.11.2024 №747/пр; Приказ Минстроя России от 07.02.2025 №69/пр; Приказ Минстроя России от 19.05.2025 №299/пр; Приказ Минстроя России от 12.08.2025 №490/пр
Реквизиты письма Минстроя России об индексах изменения сметной стоимости строительства, включаемые в федеральный реестр сметных нормативов и размещаемые в федеральной государственной информационной системе ценообразования в строительстве, подготовленного в соответствии пунктом 85 Методики расчета индексов изменения сметной стоимости строительства, утвержденной приказом Министерства строительства и жилищно-коммунального хозяйства Российской Федерации от 5 июня 2019 г. № 326/пр¹ |  |  |  |  | Письмо Минстроя России от 22.08.2025 № 49743-АЛ/09 | [9 empty] | Реквизиты письма Минстроя России об индексах изменения сметной стоимости строительства, включаемые в федеральный реестр сметных нормативов и размещаемые в федеральной государственной информационной системе ценообразования в строительстве, подготовленного в соответствии пунктом 85 Методики расчета индексов изменения сметной стоимости строительства, утвержденной приказом Министерства строительства и жилищно-коммунального хозяйства Российской Федерации от 5 июня 2019 г. № 326/пр¹ | Письмо Минстроя России от 22.08.2025 № 49743-АЛ/09 | [6 empty] | Реквизиты письма Минстроя России об индексах изменения сметной стоимости строительства, включаемые в федеральный реестр сметных нормативов и размещаемые в федеральной государственной информационной системе ценообразования в строительстве, подготовленного в соответствии пунктом 85 Методики расчета индексов изменения сметной стоимости строительства, утвержденной приказом Министерства строительства и жилищно-коммунального хозяйства Российской Федерации от 5 июня 2019 г. № 326/пр¹ | Письмо Минстроя России от 22.08.2025 № 49743-АЛ/09
Реквизиты нормативного правового акта об утверждении оплаты труда, утверждаемый в соответствии с пунктом 22(1) Правилами мониторинга цен, утвержденными постановлением Правительства Российской Федерации от 23 декабря 2016 г. № 1452 |  |  |  |  | Постановление правительства Курской области от 27.02.2025 № 148-пп | [9 empty] | Реквизиты нормативного правового акта об утверждении оплаты труда, утверждаемый в соответствии с пунктом 22(1) Правилами мониторинга цен, утвержденными постановлением Правительства Российской Федерации от 23 декабря 2016 г. № 1452 | Постановление правительства Курской области от 27.02.2025 № 148-пп | [8 empty] | Реквизиты нормативного правового акта об утверждении оплаты труда, утверждаемый в соответствии с пунктом 22(1) Правилами мониторинга цен, утвержденными постановлением Правительства Российской Федерации от 23 декабря 2016 г. № 1452 | Постановление правительства Курской области от 27.02.2025 № 148-пп
Обоснование принятых текущих цен на строительные ресурсы | [26 empty] | Обоснование принятых текущих цен на строительные ресурсы
Наименование субъекта Российской Федерации |  |  |  |  | 46. Курская область | [10 empty] | 46. Курская область | [11 empty] | Наименование субъекта Российской Федерации | 46. Курская область
Наименование зоны субъекта Российской Федерации |  |  |  |  | Курская область | [10 empty] | Курская область | [13 empty] | Наименование зоны субъекта Российской Федерации | Курская область
Капитальный ремонт здания кирпичного с гаражом по адресу: Курская область, г. Льгов, ул. Комсомольская, д. 41 | [31 empty] | Капитальный ремонт здания кирпичного с гаражом по адресу: Курская область, г. Льгов, ул. Комсомольская, д. 41
(наименование стройки)
Капитальный ремонт здания кирпичного с гаражом по адресу: Курская область, г. Льгов, ул. Комсомольская, д. 41 | [32 empty] | Капитальный ремонт здания кирпичного с гаражом по адресу: Курская область, г. Льгов, ул. Комсомольская, д. 41
(наименование объекта капитального строительства)
ЛОКАЛЬНЫЙ СМЕТНЫЙ РАСЧЕТ (СМЕТА) № ЛСР-02-01-05
Тепловой узел | [33 empty] | Тепловой узел
(наименование работ и затрат)
Составлен | ресурсно-индексным | методом
Основание | ВОР-02-01-05 | [33 empty] | ВОР-02-01-05
(проектная и (или) иная техническая документация)
Составлен(а) в текущем уровне цен |  | III квартал 2025 года | [33 empty] | III квартал 2025 года
Сметная стоимость |  |  | 1126.9991 | тыс.руб.
в том числе:
| строительных работ |  | 148.14 | тыс.руб. |  |  |  |  | Средства на оплату труда рабочих |  |  |  | 88.91 | тыс.руб.
| монтажных работ |  | 375.83 | тыс.руб. |  |  |  |  | Средства на оплату труда машинистов |  |  |  | 0.91 | тыс.руб.
| оборудования |  | 433.3 | тыс.руб. |  |  |  |  | Нормативные затраты труда рабочих |  |  |  | 191.38 | чел.-ч.
| прочих затрат |  | 0 | тыс.руб. |  |  |  |  | Нормативные затраты труда машинистов |  |  |  | 1.7 | чел.-ч.
№ п/п | Обоснование | Наименование работ и затрат |  |  |  | Единица измерения | Количество |  |  | Сметная стоимость, руб.
[7 empty] | на единицу измерения | коэффициенты | всего с учетом коэффициентов | на единицу измерения в базисном уровне цен | индекс | на единицу измерения в текущем уровне цен | коэффициенты | всего в текущем уровне цен
1 | 2 | 3 |  |  |  | 4 | 5 | 6 | 7 | 8 | 9 | 10 | 11 | 12
Раздел 1. Демонтажные работы | [36 empty] | Раздел 1. Демонтажные работы
1 | ГЭСНм11-02-022-03 | Ротаметр, счетчик, преобразователь, устанавливаемые на фланцевых соединениях, диаметр условного прохода: до 32 мм |  |  |  | 4: шт; 5: 2; 6: 1; 7: 2 | [23 empty] | Ротаметр, счетчик, преобразователь, устанавливаемые на фланцевых соединениях, диаметр условного прохода: до 32 мм
| 571/пр_2022_п.84_т.3_стр.4_стб.3 | Демонтаж оборудования, не пригодного для дальнейшего использования (предназначено в лом), без разборки и резки ОЗП=0,3; ЭМ=0,3 к расх.; ЗПМ=0,3; МАТ=0 к расх.; ТЗ=0,3; ТЗМ=0,3 | [36 empty] | Демонтаж оборудования, не пригодного для дальнейшего использования (предназначено в лом), без разборки и резки ОЗП=0,3; ЭМ=0,3 к расх.; ЗПМ=0,3; МАТ=0 к расх.; ТЗ=0,3; ТЗМ=0,3
| 1 | ОТ(ЗТ) |  |  |  | 4: чел.-ч; 7: 0.618; 12: 268.83 | [25 empty] | ОТ(ЗТ)
| 1-100-32 | Средний разряд работы 3,2 |  |  |  | чел.-ч | 1.03 | 0.3 | 0.618 |  |  | 435 |  | 268.83 | [26 empty] | Средний разряд работы 3,2
| 4 | М |  |  |  | 12: 0 | [25 empty] | М
| 01.1.02.08-1040 | Лист паронитовый марки ПМБ (ПОН-А, ПОН-Б), толщина от 0,4 до 5 мм |  |  |  | кг | 0.002 | 0 | 0 | 137.59 | 0.98 | 134.84 |  | 0 | [26 empty] | Лист паронитовый марки ПМБ (ПОН-А, ПОН-Б), толщина от 0,4 до 5 мм
| 01.7.15.03-0034 | Болты стальные оцинкованные с шестигранной головкой и оцинкованной шестигранной гайкой, диаметр резьбы болта и гайки М12, длина болта 20-160 мм |  |  |  | кг | 0.302 | 0 | 0 | 154.5 | 1.09 | 168.41 |  | 0 | [26 empty] | Болты стальные оцинкованные с шестигранной головкой и оцинкованной шестигранной гайкой, диаметр резьбы болта и гайки М12, длина болта 20-160 мм
|  | Итого прямые затраты |  |  |  | 12: 268.83 | [27 empty] | Итого прямые затраты
1.1 | 421/пр_2020_п.75_пп.а | Вспомогательные ненормируемые материальные ресурсы |  |  |  | 4: %; 5: 2; 7: 2; 11: 0.3; 12: 5.38 | [28 empty] | Вспомогательные ненормируемые материальные ресурсы
|  | ФОТ |  |  |  | 12: 268.83 | [29 empty] | ФОТ
| Пр/812-053.0-1 | НР Приборы, средства автоматизации и вычислительной техники |  |  |  | 4: %; 5: 90; 7: 90; 12: 241.95 | [29 empty] | НР Приборы, средства автоматизации и вычислительной техники
| Пр/774-053.0 | СП Приборы, средства автоматизации и вычислительной техники |  |  |  | 4: %; 5: 46; 7: 46; 12: 123.66 | [29 empty] | СП Приборы, средства автоматизации и вычислительной техники
|  | Всего по позиции |  |  |  | 10: 319.91; 12: 639.82 | [30 empty] | Всего по позиции
2 | ГЭСНр65-01-003-13 | Снятие задвижек диаметром: до 100 мм |  |  |  | 4: 100 шт; 5: 0.06; 6: 1; 7: 0.06 | [23 empty] | Снятие задвижек диаметром: до 100 мм
| 1 | ОТ(ЗТ) |  |  |  | 4: чел.-ч; 7: 5.718; 12: 2426.2 | [25 empty] | ОТ(ЗТ)
| 1-100-30 | Средний разряд работы 3,0 |  |  |  | 4: чел.-ч; 5: 95.3; 7: 5.718; 10: 424.31; 12: 2426.2 | [26 empty] | Средний разряд работы 3,0
| 2 | ЭМ |  |  |  | 12: 0.84 | [25 empty] | ЭМ
|  | ОТм(ЗТм) |  |  |  | 4: чел.-ч; 7: 0.015; 12: 6.36 | [25 empty] | ОТм(ЗТм)
| 91.06.06-048 | Подъемники одномачтовые, грузоподъемность до 500 кг, высота подъема 45 м |  |  |  | маш.-ч | 0.25 |  | 0.015 | 37.32 | 1.5 | 55.98 |  | 0.84 | [26 empty] | Подъемники одномачтовые, грузоподъемность до 500 кг, высота подъема 45 м
| 4-100-030 | ОТм(Зтм) Средний разряд машинистов 3 |  |  |  | 4: чел.-ч; 5: 0.25; 7: 0.015; 10: 424.31; 12: 6.36 | [31 empty] | ОТм(Зтм) Средний разряд машинистов 3
Н | 999-9899 | Строительный мусор и масса возвратных материалов |  |  |  | 4: т; 5: 3.98; 7: 0.2388 | [32 empty] | Строительный мусор и масса возвратных материалов
|  | Итого прямые затраты |  |  |  | 12: 2433.4 | [27 empty] | Итого прямые затраты
|  | ФОТ |  |  |  | 12: 2432.56 | [29 empty] | ФОТ
| Пр/812-099.1-1 | НР Внутренние санитарно-технические работы: демонтаж и разборка (ремонтно-строительные) |  |  |  | 4: %; 5: 87; 7: 87; 12: 2116.33 | [29 empty] | НР Внутренние санитарно-технические работы: демонтаж и разборка (ремонтно-строительные)
| Пр/774-099.1 | СП Внутренние санитарно-технические работы: демонтаж и разборка (ремонтно-строительные) |  |  |  | 4: %; 5: 44; 7: 44; 12: 1070.33 | [29 empty] | СП Внутренние санитарно-технические работы: демонтаж и разборка (ремонтно-строительные)
|  | Всего по позиции |  |  |  | 10: 93667.67; 12: 5620.06 | [30 empty] | Всего по позиции
3 | ГЭСНр65-02-002-02 | Демонтаж: грязевиков |  |  |  | 4: 100 шт; 5: 0.02; 6: 1; 7: 0.02 | [23 empty] | Демонтаж: грязевиков
| 1 | ОТ(ЗТ) |  |  |  | 4: чел.-ч; 7: 3.18; 12: 1349.31 | [25 empty] | ОТ(ЗТ)
| 1-100-30 | Средний разряд работы 3,0 |  |  |  | 4: чел.-ч; 5: 159; 7: 3.18; 10: 424.31; 12: 1349.31 | [26 empty] | Средний разряд работы 3,0
Н | 999-9899 | Строительный мусор и масса возвратных материалов |  |  |  | 4: т; 5: 5.3; 7: 0.106 | [32 empty] | Строительный мусор и масса возвратных материалов
|  | Итого прямые затраты |  |  |  | 12: 1349.31 | [27 empty] | Итого прямые затраты
|  | ФОТ |  |  |  | 12: 1349.31 | [29 empty] | ФОТ
| Пр/812-099.1-1 | НР Внутренние санитарно-технические работы: демонтаж и разборка (ремонтно-строительные) |  |  |  | 4: %; 5: 87; 7: 87; 12: 1173.9 | [29 empty] | НР Внутренние санитарно-технические работы: демонтаж и разборка (ремонтно-строительные)
| Пр/774-099.1 | СП Внутренние санитарно-технические работы: демонтаж и разборка (ремонтно-строительные) |  |  |  | 4: %; 5: 44; 7: 44; 12: 593.7 | [29 empty] | СП Внутренние санитарно-технические работы: демонтаж и разборка (ремонтно-строительные)
|  | Всего по позиции |  |  |  | 10: 155845.5; 12: 3116.91 | [30 empty] | Всего по позиции
4 | ГЭСНр65-02-003-04 | Разборка трубопроводов из водогазопроводных труб в зданиях и сооружениях на сварке диаметром: до 50 мм |  |  |  | 4: 100 м; 5: 0.08; 6: 1; 7: 0.08 | [23 empty] | Разборка трубопроводов из водогазопроводных труб в зданиях и сооружениях на сварке диаметром: до 50 мм
| 1 | ОТ(ЗТ) |  |  |  | 4: чел.-ч; 7: 3.488; 12: 1479.99 | [25 empty] | ОТ(ЗТ)
| 1-100-30 | Средний разряд работы 3,0 |  |  |  | 4: чел.-ч; 5: 43.6; 7: 3.488; 10: 424.31; 12: 1479.99 | [26 empty] | Средний разряд работы 3,0
| 2 | ЭМ |  |  |  | 12: 2.33 | [25 empty] | ЭМ
| 91.17.04-042 | Аппараты для газовой сварки и резки |  |  |  | маш.-ч | 5.45 |  | 0.436 | 4.35 | 1.23 | 5.35 |  | 2.33 | [26 empty] | Аппараты для газовой сварки и резки
| 4 | М |  |  |  | 12: 14.04 | [25 empty] | М
| 01.3.02.03-0001 | Ацетилен газообразный технический |  |  |  | м3 | 0.15 |  | 0.012 | 340.41 | 1.65 | 561.68 |  | 6.74 | [26 empty] | Ацетилен газообразный технический
| 01.3.02.08-0001 | Кислород газообразный технический |  |  |  | м3 | 1.09 |  | 0.0872 | 114.64 | 0.73 | 83.69 |  | 7.3 | [26 empty] | Кислород газообразный технический
|  | Итого прямые затраты |  |  |  | 12: 1496.36 | [27 empty] | Итого прямые затраты
|  | ФОТ |  |  |  | 12: 1479.99 | [29 empty] | ФОТ
| Пр/812-099.1-1 | НР Внутренние санитарно-технические работы: демонтаж и разборка (ремонтно-строительные) |  |  |  | 4: %; 5: 87; 7: 87; 12: 1287.59 | [29 empty] | НР Внутренние санитарно-технические работы: демонтаж и разборка (ремонтно-строительные)
| Пр/774-099.1 | СП Внутренние санитарно-технические работы: демонтаж и разборка (ремонтно-строительные) |  |  |  | 4: %; 5: 44; 7: 44; 12: 651.2 | [29 empty] | СП Внутренние санитарно-технические работы: демонтаж и разборка (ремонтно-строительные)
|  | Всего по позиции |  |  |  | 10: 42939.38; 12: 3435.15 | [30 empty] | Всего по позиции
5 | ГЭСНр65-02-003-05 | Разборка трубопроводов из водогазопроводных труб в зданиях и сооружениях на сварке диаметром: свыше 50 до 100 мм |  |  |  | 4: 100 м; 5: 0.12; 6: 1; 7: 0.12 | [23 empty] | Разборка трубопроводов из водогазопроводных труб в зданиях и сооружениях на сварке диаметром: свыше 50 до 100 мм
| 1 | ОТ(ЗТ) |  |  |  | 4: чел.-ч; 7: 7.836; 12: 3324.89 | [25 empty] | ОТ(ЗТ)
| 1-100-30 | Средний разряд работы 3,0 |  |  |  | 4: чел.-ч; 5: 65.3; 7: 7.836; 10: 424.31; 12: 3324.89 | [26 empty] | Средний разряд работы 3,0
| 2 | ЭМ |  |  |  | 12: 8.73 | [25 empty] | ЭМ
| 91.17.04-042 | Аппараты для газовой сварки и резки |  |  |  | маш.-ч | 13.6 |  | 1.632 | 4.35 | 1.23 | 5.35 |  | 8.73 | [26 empty] | Аппараты для газовой сварки и резки
| 4 | М |  |  |  | 12: 50.81 | [25 empty] | М
| 01.3.02.03-0001 | Ацетилен газообразный технический |  |  |  | м3 | 0.35 |  | 0.042 | 340.41 | 1.65 | 561.68 |  | 23.59 | [26 empty] | Ацетилен газообразный технический
| 01.3.02.08-0001 | Кислород газообразный технический |  |  |  | м3 | 2.71 |  | 0.3252 | 114.64 | 0.73 | 83.69 |  | 27.22 | [26 empty] | Кислород газообразный технический
|  | Итого прямые затраты |  |  |  | 12: 3384.43 | [27 empty] | Итого прямые затраты
|  | ФОТ |  |  |  | 12: 3324.89 | [29 empty] | ФОТ
| Пр/812-099.1-1 | НР Внутренние санитарно-технические работы: демонтаж и разборка (ремонтно-строительные) |  |  |  | 4: %; 5: 87; 7: 87; 12: 2892.65 | [29 empty] | НР Внутренние санитарно-технические работы: демонтаж и разборка (ремонтно-строительные)
| Пр/774-099.1 | СП Внутренние санитарно-технические работы: демонтаж и разборка (ремонтно-строительные) |  |  |  | 4: %; 5: 44; 7: 44; 12: 1462.95 | [29 empty] | СП Внутренние санитарно-технические работы: демонтаж и разборка (ремонтно-строительные)
|  | Всего по позиции |  |  |  | 10: 64500.25; 12: 7740.03 | [30 empty] | Всего по позиции
Строительный мусор | [47 empty] | Строительный мусор
6 | 49-1 | Погрузка в автотранспортное средство: мусор строительный с погрузкой экскаваторами емкостью ковша до 0,5 м3 |  |  |  | т | 0.241 | 1 | 0.241 |  |  | 76.03 |  | 18.32 | [23 empty] | Погрузка в автотранспортное средство: мусор строительный с погрузкой экскаваторами емкостью ковша до 0,5 м3
|  | Всего по позиции |  |  |  | 12: 18.32 | [30 empty] | Всего по позиции
7 | 01-20-1-01-0065 | Перевозка грузов I класса автомобилями бортовыми грузоподъемностью до 20 т по дорогам с усовершенствованным (асфальтобетонным, цементобетонным, железобетонным, обработанным органическим вяжущим) дорожным покрытием на расстояние 65 км |  |  |  | 1т груза | 0.241 | 1 | 0.241 |  |  | 625.04 |  | 150.63 | [23 empty] | Перевозка грузов I класса автомобилями бортовыми грузоподъемностью до 20 т по дорогам с усовершенствованным (асфальтобетонным, цементобетонным, железобетонным, обработанным органическим вяжущим) дорожным покрытием на расстояние 65 км
|  | Всего по позиции |  |  |  | 12: 150.63 | [30 empty] | Всего по позиции
Погрузка и вывоз металлолома не производится | [47 empty] | Погрузка и вывоз металлолома не производится
|  | Итоги по разделу 1 Демонтажные работы : | [46 empty] | Итоги по разделу 1 Демонтажные работы :
|  | Всего прямые затраты (справочно) |  |  |  | 12: 9106.66 | [35 empty] | Всего прямые затраты (справочно)
|  | в том числе: | [47 empty] | в том числе:
|  | Оплата труда рабочих |  |  |  | 12: 8849.22 | [35 empty] | Оплата труда рабочих
|  | Эксплуатация машин |  |  |  | 12: 11.9 | [35 empty] | Эксплуатация машин
|  | Оплата труда машинистов (Отм) |  |  |  | 12: 6.36 | [35 empty] | Оплата труда машинистов (Отм)
|  | Материалы |  |  |  | 12: 70.23 | [35 empty] | Материалы
|  | Перевозка |  |  |  | 12: 168.95 | [35 empty] | Перевозка
|  | Строительные работы |  |  |  | 12: 20081.1 | [35 empty] | Строительные работы
|  | Строительные работы |  |  |  | 12: 19912.15 | [35 empty] | Строительные работы
|  | в том числе: | [47 empty] | в том числе:
|  | оплата труда |  |  |  | 12: 8580.39 | [35 empty] | оплата труда
|  | эксплуатация машин и механизмов |  |  |  | 12: 11.9 | [35 empty] | эксплуатация машин и механизмов
|  | оплата труда машинистов (Отм) |  |  |  | 12: 6.36 | [35 empty] | оплата труда машинистов (Отм)
|  | материалы |  |  |  | 12: 64.85 | [35 empty] | материалы
|  | накладные расходы |  |  |  | 12: 7470.47 | [35 empty] | накладные расходы
|  | сметная прибыль |  |  |  | 12: 3778.18 | [35 empty] | сметная прибыль
|  | Перевозка |  |  |  | 12: 168.95 | [35 empty] | Перевозка
|  | Монтажные работы |  |  |  | 12: 639.82 | [35 empty] | Монтажные работы
|  | в том числе: | [47 empty] | в том числе:
|  | оплата труда |  |  |  | 12: 268.83 | [35 empty] | оплата труда
|  | материалы |  |  |  | 12: 5.38 | [35 empty] | материалы
|  | накладные расходы |  |  |  | 12: 241.95 | [35 empty] | накладные расходы
|  | сметная прибыль |  |  |  | 12: 123.66 | [35 empty] | сметная прибыль
|  | Всего ФОТ (справочно) |  |  |  | 12: 8855.58 | [35 empty] | Всего ФОТ (справочно)
|  | Всего накладные расходы (справочно) |  |  |  | 12: 7712.42 | [35 empty] | Всего накладные расходы (справочно)
|  | Всего сметная прибыль (справочно) |  |  |  | 12: 3901.84 | [35 empty] | Всего сметная прибыль (справочно)
|  | Всего по разделу 1 Демонтажные работы |  |  |  | 12: 20720.92 | [36 empty] | Всего по разделу 1 Демонтажные работы
|  | справочно: | [47 empty] | справочно:
|  | Затраты труда рабочих |  |  |  | 7: 20,84 | [37 empty] | Затраты труда рабочих
|  | Затраты труда машинистов |  |  |  | 7: 0,015 | [37 empty] | Затраты труда машинистов
Раздел 2. Узлы учета тепла | [36 empty] | Раздел 2. Узлы учета тепла
8 | ГЭСНм11-03-001-01 | Приборы, устанавливаемые на металлоконструкциях, щитах и пультах, масса: до 5 кг | [35 empty] | Приборы, устанавливаемые на металлоконструкциях, щитах и пультах, масса: до 5 кг | bar: 4 to 7
| 1 | ОТ(ЗТ) |  |  |  | 4: чел.-ч; 7: 0.52; 12: 255.87 | [25 empty] | ОТ(ЗТ)
| 1-100-42 | Средний разряд работы 4,2 |  |  |  | 4: чел.-ч; 5: 0.52; 7: 0.52; 10: 492.05; 12: 255.87 | [26 empty] | Средний разряд работы 4,2
| 4 | М |  |  |  | 12: 5.9 | [25 empty] | М
| 01.7.15.03-0031 | Болты стальные оцинкованные с шестигранной головкой и оцинкованной шестигранной гайкой, диаметр резьбы болта и гайки М6, длина болта 12-60 мм |  |  |  | кг | 0.035 |  | 0.035 | 154.58 | 1.09 | 168.49 |  | 5.9 | [26 empty] | Болты стальные оцинкованные с шестигранной головкой и оцинкованной шестигранной гайкой, диаметр резьбы болта и гайки М6, длина болта 12-60 мм
|  | Итого прямые затраты |  |  |  | 12: 261.77 | [27 empty] | Итого прямые затраты
8.1 | 421/пр_2020_п.75_пп.а | Вспомогательные ненормируемые материальные ресурсы |  |  |  | 4: %; 5: 2; 7: 2; 12: 5.12 | [28 empty] | Вспомогательные ненормируемые материальные ресурсы
|  | ФОТ |  |  |  | 12: 255.87 | [29 empty] | ФОТ
| Пр/812-053.0-1 | НР Приборы, средства автоматизации и вычислительной техники |  |  |  | 4: %; 5: 90; 7: 90; 12: 230.28 | [29 empty] | НР Приборы, средства автоматизации и вычислительной техники
| Пр/774-053.0 | СП Приборы, средства автоматизации и вычислительной техники |  |  |  | 4: %; 5: 46; 7: 46; 12: 117.7 | [29 empty] | СП Приборы, средства автоматизации и вычислительной техники
|  | Всего по позиции |  |  |  | 10: 614.87; 12: 614.87 | [30 empty] | Всего по позиции
9 О | ТЦ_89.1.63.04_77_5047082294_11.07.2025_01_1.1 | ТМК-Н 120 тепловычислитель |  |  |  | шт | 1 | 1 | 1 |  |  | 16445 |  | 16445 | [23 empty] | ТМК-Н 120 тепловычислитель
|  | (Инженерное оборудование) | [50 empty] | (Инженерное оборудование)
|  | Всего по позиции |  |  |  | 12: 16445 | [30 empty] | Всего по позиции
10 | ГЭСНм11-02-022-03 | Ротаметр, счетчик, преобразователь, устанавливаемые на фланцевых соединениях, диаметр условного прохода: до 32 мм |  |  |  | 4: шт; 5: 2; 6: 1; 7: 2 | [23 empty] | Ротаметр, счетчик, преобразователь, устанавливаемые на фланцевых соединениях, диаметр условного прохода: до 32 мм
| 1 | ОТ(ЗТ) |  |  |  | 4: чел.-ч; 7: 2.06; 12: 896.1 | [25 empty] | ОТ(ЗТ)
| 1-100-32 | Средний разряд работы 3,2 |  |  |  | 4: чел.-ч; 5: 1.03; 7: 2.06; 10: 435; 12: 896.1 | [26 empty] | Средний разряд работы 3,2
| 4 | М |  |  |  | 12: 102.26 | [25 empty] | М
| 01.1.02.08-1040 | Лист паронитовый марки ПМБ (ПОН-А, ПОН-Б), толщина от 0,4 до 5 мм |  |  |  | кг | 0.002 |  | 0.004 | 137.59 | 0.98 | 134.84 |  | 0.54 | [26 empty] | Лист паронитовый марки ПМБ (ПОН-А, ПОН-Б), толщина от 0,4 до 5 мм
| 01.7.15.03-0034 | Болты стальные оцинкованные с шестигранной головкой и оцинкованной шестигранной гайкой, диаметр резьбы болта и гайки М12, длина болта 20-160 мм |  |  |  | кг | 0.302 |  | 0.604 | 154.5 | 1.09 | 168.41 |  | 101.72 | [26 empty] | Болты стальные оцинкованные с шестигранной головкой и оцинкованной шестигранной гайкой, диаметр резьбы болта и гайки М12, длина болта 20-160 мм
|  | Итого прямые затраты |  |  |  | 12: 998.36 | [27 empty] | Итого прямые затраты
10.1 | 421/пр_2020_п.75_пп.а | Вспомогательные ненормируемые материальные ресурсы |  |  |  | 4: %; 5: 2; 7: 2; 12: 17.92 | [28 empty] | Вспомогательные ненормируемые материальные ресурсы
|  | ФОТ |  |  |  | 12: 896.1 | [29 empty] | ФОТ
| Пр/812-053.0-1 | НР Приборы, средства автоматизации и вычислительной техники |  |  |  | 4: %; 5: 90; 7: 90; 12: 806.49 | [29 empty] | НР Приборы, средства автоматизации и вычислительной техники
| Пр/774-053.0 | СП Приборы, средства автоматизации и вычислительной техники |  |  |  | 4: %; 5: 46; 7: 46; 12: 412.21 | [29 empty] | СП Приборы, средства автоматизации и вычислительной техники
|  | Всего по позиции |  |  |  | 10: 1117.49; 12: 2234.98 | [30 empty] | Всего по позиции
11 О | ТЦ_89.1.63.04_77_5047082294_11.07.2025_01_2.1 | МастерФлоу 5.2.1 преобразователь расхода электромагнитный (расходомер) |  |  |  | шт | 2 | 1 | 2 |  |  | 16445 |  | 32890 | [23 empty] | МастерФлоу 5.2.1 преобразователь расхода электромагнитный (расходомер)
|  | (Инженерное оборудование) | [50 empty] | (Инженерное оборудование)
|  | Всего по позиции |  |  |  | 12: 32890 | [30 empty] | Всего по позиции
12 | ГЭСНм11-02-001-01 | Прибор, устанавливаемый на резьбовых соединениях, масса: до 1,5 кг | [35 empty] | Прибор, устанавливаемый на резьбовых соединениях, масса: до 1,5 кг | bar: 4 to 7
| 1 | ОТ(ЗТ) |  |  |  | 4: чел.-ч; 7: 1.03; 12: 506.81 | [25 empty] | ОТ(ЗТ)
| 1-100-42 | Средний разряд работы 4,2 |  |  |  | 4: чел.-ч; 5: 1.03; 7: 1.03; 10: 492.05; 12: 506.81 | [26 empty] | Средний разряд работы 4,2
| 4 | М |  |  |  | 12: 5.66 | [25 empty] | М
| 01.1.02.08-1040 | Лист паронитовый марки ПМБ (ПОН-А, ПОН-Б), толщина от 0,4 до 5 мм |  |  |  | кг | 0.042 |  | 0.042 | 137.59 | 0.98 | 134.84 |  | 5.66 | [26 empty] | Лист паронитовый марки ПМБ (ПОН-А, ПОН-Б), толщина от 0,4 до 5 мм
|  | Итого прямые затраты |  |  |  | 12: 512.47 | [27 empty] | Итого прямые затраты
12.1 | 421/пр_2020_п.75_пп.а | Вспомогательные ненормируемые материальные ресурсы |  |  |  | 4: %; 5: 2; 7: 2; 12: 10.14 | [28 empty] | Вспомогательные ненормируемые материальные ресурсы
|  | ФОТ |  |  |  | 12: 506.81 | [29 empty] | ФОТ
| Пр/812-053.0-1 | НР Приборы, средства автоматизации и вычислительной техники |  |  |  | 4: %; 5: 90; 7: 90; 12: 456.13 | [29 empty] | НР Приборы, средства автоматизации и вычислительной техники
| Пр/774-053.0 | СП Приборы, средства автоматизации и вычислительной техники |  |  |  | 4: %; 5: 46; 7: 46; 12: 233.13 | [29 empty] | СП Приборы, средства автоматизации и вычислительной техники
|  | Всего по позиции |  |  |  | 10: 1211.87; 12: 1211.87 | [30 empty] | Всего по позиции
13 О | ТЦ_89.1.63.04_77_5047082294_11.07.2025_01_3.1 | КТС-Б Комплекты термопреобразователей сопротивления |  |  |  | шт | 1 | 1 | 1 |  |  | 2361.33 |  | 2361.33 | [23 empty] | КТС-Б Комплекты термопреобразователей сопротивления
|  | (Инженерное оборудование) | [50 empty] | (Инженерное оборудование)
|  | Всего по позиции |  |  |  | 12: 2361.33 | [30 empty] | Всего по позиции
14 | ГЭСНм12-10-001-01 ЗК4-1-87 | Бобышки, штуцеры на номинальное давление: до 10 МПа |  |  |  | 4: 100 шт; 5: 0.02; 6: 1; 7: 0.02 | [23 empty] | Бобышки, штуцеры на номинальное давление: до 10 МПа
| 1 | ОТ(ЗТ) |  |  |  | 4: чел.-ч; 7: 1.2; 12: 573.35 | [25 empty] | ОТ(ЗТ)
| 1-100-40 | Средний разряд работы 4,0 |  |  |  | 4: чел.-ч; 5: 60; 7: 1.2; 10: 477.79; 12: 573.35 | [26 empty] | Средний разряд работы 4,0
| 2 | ЭМ |  |  |  | 12: 37.54 | [25 empty] | ЭМ
|  | ОТм(ЗТм) |  |  |  | 4: чел.-ч; 7: 0.0002; 12: 0.1 | [25 empty] | ОТм(ЗТм)
| 91.14.02-001 | Автомобили бортовые, грузоподъемность до 5 т |  |  |  | 4: маш.-ч; 5: 0.01; 7: 0.0002; 10: 588.08; 12: 0.12 | [26 empty] | Автомобили бортовые, грузоподъемность до 5 т
| 4-100-040 | ОТм(Зтм) Средний разряд машинистов 4 |  |  |  | 4: чел.-ч; 5: 0.01; 7: 0.0002; 10: 477.79; 12: 0.1 | [31 empty] | ОТм(Зтм) Средний разряд машинистов 4
| 91.17.04-233 | Аппараты сварочные для ручной дуговой сварки, сварочный ток до 350 А |  |  |  | 4: маш.-ч; 5: 47.2; 7: 0.944; 10: 39.64; 12: 37.42 | [26 empty] | Аппараты сварочные для ручной дуговой сварки, сварочный ток до 350 А
| 4 | М |  |  |  | 12: 40.07 | [25 empty] | М
| 01.7.11.07-0054 | Электроды сварочные для сварки низколегированных и углеродистых сталей АНО-6, Э42, диаметр 6 мм |  |  |  | т | 0.01 |  | 0.0002 | 148198.02 | 0.92 | 136342.18 |  | 27.27 | [26 empty] | Электроды сварочные для сварки низколегированных и углеродистых сталей АНО-6, Э42, диаметр 6 мм
| 01.7.19.04-0031 | Прокладки резиновые (пластина техническая прессованная) |  |  |  | кг | 3 |  | 0.06 | 138.5 | 1.54 | 213.29 |  | 12.8 | [26 empty] | Прокладки резиновые (пластина техническая прессованная)
|  | Итого прямые затраты |  |  |  | 12: 651.06 | [27 empty] | Итого прямые затраты
14.1 | 421/пр_2020_п.75_пп.а | Вспомогательные ненормируемые материальные ресурсы |  |  |  | 4: %; 5: 2; 7: 2; 12: 11.47 | [28 empty] | Вспомогательные ненормируемые материальные ресурсы
|  | ФОТ |  |  |  | 12: 573.45 | [29 empty] | ФОТ
| Пр/812-054.0-1 | НР Технологические трубопроводы |  |  |  | 4: %; 5: 90; 7: 90; 12: 516.11 | [29 empty] | НР Технологические трубопроводы
| Пр/774-054.0 | СП Технологические трубопроводы |  |  |  | 4: %; 5: 46; 7: 46; 12: 263.79 | [29 empty] | СП Технологические трубопроводы
|  | Всего по позиции |  |  |  | 10: 72121.5; 12: 1442.43 | [30 empty] | Всего по позиции
15 | ФСБЦ-24.3.05.02-0301 | Колпачок заглушка полипропиленовая, наружная резьба, диаметр 1" |  |  |  | шт | 2 | 1 | 2 | 10.21 | 1.08 | 11.03 |  | 22.06 | [23 empty] | Колпачок заглушка полипропиленовая, наружная резьба, диаметр 1"
|  | Всего по позиции |  |  |  | 12: 22.06 | [30 empty] | Всего по позиции
16 | ФСБЦ-24.3.05.19-0001 | Пробка П-М27х2 |  |  |  | шт | 2 | 1 | 2 | 116.49 | 0.96 | 111.83 |  | 223.66 | [23 empty] | Пробка П-М27х2
|  | Всего по позиции |  |  |  | 12: 223.66 | [30 empty] | Всего по позиции
17 | ФСБЦ-26.1.01.07-0002 | Бобышка скошенная М20х1,5 |  |  |  | шт | 2 | 1 | 2 | 77.69 | 1.32 | 102.55 |  | 205.1 | [23 empty] | Бобышка скошенная М20х1,5
|  | Всего по позиции |  |  |  | 12: 205.1 | [30 empty] | Всего по позиции
18 | ГЭСН18-07-001-04 | Установка термометров в оправе прямых и угловых |  |  |  | 4: компл; 5: 3; 6: 1; 7: 3 | [23 empty] | Установка термометров в оправе прямых и угловых
| 1 | ОТ(ЗТ) |  |  |  | 4: чел.-ч; 7: 0.93; 12: 434.39 | [25 empty] | ОТ(ЗТ)
| 1-100-38 | Средний разряд работы 3,8 |  |  |  | 4: чел.-ч; 5: 0.31; 7: 0.93; 10: 467.09; 12: 434.39 | [26 empty] | Средний разряд работы 3,8
| 4 | М |  |  |  | 12: 47.75 | [25 empty] | М
| 01.3.04.03-0003 | Масло индустриальное И-20А |  |  |  | л | 0.1232 |  | 0.3696 | 101.21 | 0.89 | 90.08 |  | 33.29 | [26 empty] | Масло индустриальное И-20А
| 01.7.07.29-0101 | Очес льняной |  |  |  | кг | 0.01 |  | 0.03 | 128.4 | 1.31 | 168.2 |  | 5.05 | [26 empty] | Очес льняной
| 14.4.02.04-0142 | Краска масляная МА-0115, мумия, сурик железный |  |  |  | кг | 0.02 |  | 0.06 | 79.88 | 1.5 | 119.82 |  | 7.19 | [26 empty] | Краска масляная МА-0115, мумия, сурик железный
| 14.5.05.01-0012 | Олифа комбинированная для разведения масляных густотертых красок и для внешних работ по деревянным поверхностям |  |  |  | т | 1e-05 |  | 3e-05 | 60697.21 | 1.22 | 74050.6 |  | 2.22 | [26 empty] | Олифа комбинированная для разведения масляных густотертых красок и для внешних работ по деревянным поверхностям
|  | Итого прямые затраты |  |  |  | 12: 482.14 | [27 empty] | Итого прямые затраты
|  | ФОТ |  |  |  | 12: 434.39 | [29 empty] | ФОТ
| Пр/812-016.0-1 | НР Сантехнические работы - внутренние (трубопроводы, водопровод, канализация, отопление, газоснабжение, вентиляция и кондиционирование воздуха) |  |  |  | 4: %; 5: 121; 7: 121; 12: 525.61 | [29 empty] | НР Сантехнические работы - внутренние (трубопроводы, водопровод, канализация, отопление, газоснабжение, вентиляция и кондиционирование воздуха)
| Пр/774-016.0 | СП Сантехнические работы - внутренние (трубопроводы, водопровод, канализация, отопление, газоснабжение, вентиляция и кондиционирование воздуха) |  |  |  | 4: %; 5: 72; 7: 72; 12: 312.76 | [29 empty] | СП Сантехнические работы - внутренние (трубопроводы, водопровод, канализация, отопление, газоснабжение, вентиляция и кондиционирование воздуха)
|  | Всего по позиции |  |  |  | 10: 440.17; 12: 1320.51 | [30 empty] | Всего по позиции
19 О | ФСБЦ-63.4.05.01-0003 | Термометр биметаллический показывающий ТБП до 250 °C, с гильзой, длина штока 100 мм (класс точности 1,5) |  |  |  | компл | 3 | 1 | 3 | 1040.6 | 1 | 1040.6 |  | 3121.8 | [23 empty] | Термометр биметаллический показывающий ТБП до 250 °C, с гильзой, длина штока 100 мм (класс точности 1,5)
|  | (Инженерное оборудование) | [50 empty] | (Инженерное оборудование)
|  | Всего по позиции |  |  |  | 12: 3121.8 | [30 empty] | Всего по позиции
20 | ГЭСНм12-10-001-01 ЗК4-146-87 | Бобышки, штуцеры на номинальное давление: до 10 МПа |  |  |  | 4: 100 шт; 5: 0.03; 6: 1; 7: 0.03 | [23 empty] | Бобышки, штуцеры на номинальное давление: до 10 МПа
| 1 | ОТ(ЗТ) |  |  |  | 4: чел.-ч; 7: 1.8; 12: 860.02 | [25 empty] | ОТ(ЗТ)
| 1-100-40 | Средний разряд работы 4,0 |  |  |  | 4: чел.-ч; 5: 60; 7: 1.8; 10: 477.79; 12: 860.02 | [26 empty] | Средний разряд работы 4,0
| 2 | ЭМ |  |  |  | 12: 56.31 | [25 empty] | ЭМ
|  | ОТм(ЗТм) |  |  |  | 4: чел.-ч; 7: 0.0003; 12: 0.14 | [25 empty] | ОТм(ЗТм)
| 91.14.02-001 | Автомобили бортовые, грузоподъемность до 5 т |  |  |  | 4: маш.-ч; 5: 0.01; 7: 0.0003; 10: 588.08; 12: 0.18 | [26 empty] | Автомобили бортовые, грузоподъемность до 5 т
| 4-100-040 | ОТм(Зтм) Средний разряд машинистов 4 |  |  |  | 4: чел.-ч; 5: 0.01; 7: 0.0003; 10: 477.79; 12: 0.14 | [31 empty] | ОТм(Зтм) Средний разряд машинистов 4
| 91.17.04-233 | Аппараты сварочные для ручной дуговой сварки, сварочный ток до 350 А |  |  |  | 4: маш.-ч; 5: 47.2; 7: 1.416; 10: 39.64; 12: 56.13 | [26 empty] | Аппараты сварочные для ручной дуговой сварки, сварочный ток до 350 А
| 4 | М |  |  |  | 12: 60.1 | [25 empty] | М
| 01.7.11.07-0054 | Электроды сварочные для сварки низколегированных и углеродистых сталей АНО-6, Э42, диаметр 6 мм |  |  |  | т | 0.01 |  | 0.0003 | 148198.02 | 0.92 | 136342.18 |  | 40.9 | [26 empty] | Электроды сварочные для сварки низколегированных и углеродистых сталей АНО-6, Э42, диаметр 6 мм
| 01.7.19.04-0031 | Прокладки резиновые (пластина техническая прессованная) |  |  |  | кг | 3 |  | 0.09 | 138.5 | 1.54 | 213.29 |  | 19.2 | [26 empty] | Прокладки резиновые (пластина техническая прессованная)
|  | Итого прямые затраты |  |  |  | 12: 976.57 | [27 empty] | Итого прямые затраты
20.1 | 421/пр_2020_п.75_пп.а | Вспомогательные ненормируемые материальные ресурсы |  |  |  | 4: %; 5: 2; 7: 2; 12: 17.2 | [28 empty] | Вспомогательные ненормируемые материальные ресурсы
|  | ФОТ |  |  |  | 12: 860.16 | [29 empty] | ФОТ
| Пр/812-054.0-1 | НР Технологические трубопроводы |  |  |  | 4: %; 5: 90; 7: 90; 12: 774.14 | [29 empty] | НР Технологические трубопроводы
| Пр/774-054.0 | СП Технологические трубопроводы |  |  |  | 4: %; 5: 46; 7: 46; 12: 395.67 | [29 empty] | СП Технологические трубопроводы
|  | Всего по позиции |  |  |  | 10: 72119.33; 12: 2163.58 | [30 empty] | Всего по позиции
21 | ФСБЦ-24.3.05.02-0301 | Колпачок заглушка полипропиленовая, наружная резьба, диаметр 1" |  |  |  | шт | 3 | 1 | 3 | 10.21 | 1.08 | 11.03 |  | 33.09 | [23 empty] | Колпачок заглушка полипропиленовая, наружная резьба, диаметр 1"
|  | Всего по позиции |  |  |  | 12: 33.09 | [30 empty] | Всего по позиции
22 | ФСБЦ-24.3.05.19-0001 | Пробка П-М27х2 |  |  |  | шт | 3 | 1 | 3 | 116.49 | 0.96 | 111.83 |  | 335.49 | [23 empty] | Пробка П-М27х2
|  | Всего по позиции |  |  |  | 12: 335.49 | [30 empty] | Всего по позиции
23 | ФСБЦ-26.1.01.07-0002 | Бобышка скошенная М20х1,5 |  |  |  | шт | 3 | 1 | 3 | 77.69 | 1.32 | 102.55 |  | 307.65 | [23 empty] | Бобышка скошенная М20х1,5
|  | Всего по позиции |  |  |  | 12: 307.65 | [30 empty] | Всего по позиции
24 | ГЭСН18-07-001-02 | Установка манометров: с трехходовым краном |  |  |  | 4: компл; 5: 11; 6: 1; 7: 11 | [23 empty] | Установка манометров: с трехходовым краном
| 1 | ОТ(ЗТ) |  |  |  | 4: чел.-ч; 7: 2.42; 12: 1190.76 | [25 empty] | ОТ(ЗТ)
| 1-100-42 | Средний разряд работы 4,2 |  |  |  | 4: чел.-ч; 5: 0.22; 7: 2.42; 10: 492.05; 12: 1190.76 | [26 empty] | Средний разряд работы 4,2
| 4 | М |  |  |  | 12: 53.01 | [25 empty] | М
| 01.7.07.29-0101 | Очес льняной |  |  |  | кг | 0.01 |  | 0.11 | 128.4 | 1.31 | 168.2 |  | 18.5 | [26 empty] | Очес льняной
| 14.4.02.04-0142 | Краска масляная МА-0115, мумия, сурик железный |  |  |  | кг | 0.02 |  | 0.22 | 79.88 | 1.5 | 119.82 |  | 26.36 | [26 empty] | Краска масляная МА-0115, мумия, сурик железный
| 14.5.05.01-0012 | Олифа комбинированная для разведения масляных густотертых красок и для внешних работ по деревянным поверхностям |  |  |  | т | 1e-05 |  | 0.00011 | 60697.21 | 1.22 | 74050.6 |  | 8.15 | [26 empty] | Олифа комбинированная для разведения масляных густотертых красок и для внешних работ по деревянным поверхностям
|  | Итого прямые затраты |  |  |  | 12: 1243.77 | [27 empty] | Итого прямые затраты
|  | ФОТ |  |  |  | 12: 1190.76 | [29 empty] | ФОТ
| Пр/812-016.0-1 | НР Сантехнические работы - внутренние (трубопроводы, водопровод, канализация, отопление, газоснабжение, вентиляция и кондиционирование воздуха) |  |  |  | 4: %; 5: 121; 7: 121; 12: 1440.82 | [29 empty] | НР Сантехнические работы - внутренние (трубопроводы, водопровод, канализация, отопление, газоснабжение, вентиляция и кондиционирование воздуха)
| Пр/774-016.0 | СП Сантехнические работы - внутренние (трубопроводы, водопровод, канализация, отопление, газоснабжение, вентиляция и кондиционирование воздуха) |  |  |  | 4: %; 5: 72; 7: 72; 12: 857.35 | [29 empty] | СП Сантехнические работы - внутренние (трубопроводы, водопровод, канализация, отопление, газоснабжение, вентиляция и кондиционирование воздуха)
|  | Всего по позиции |  |  |  | 10: 321.99; 12: 3541.94 | [30 empty] | Всего по позиции
25 О | ФСБЦ-63.4.01.02-0013 | Манометр для измерения избыточного давления от 0 до 16 кгс/см2, диаметр корпуса 100 мм, класс точности 1,5 |  |  |  | шт | 11 | 1 | 11 | 624.23 | 1 | 624.23 |  | 6866.53 | [23 empty] | Манометр для измерения избыточного давления от 0 до 16 кгс/см2, диаметр корпуса 100 мм, класс точности 1,5
|  | (Инженерное оборудование) | [50 empty] | (Инженерное оборудование)
|  | Всего по позиции |  |  |  | 12: 6866.53 | [30 empty] | Всего по позиции
26 О | ФСБЦ-63.4.01.02-0012 | Манометр для измерения избыточного давления от 0 до 10 кгс/см2, диаметр корпуса 100 мм, класс точности 1,5 |  |  |  | шт | 11 | 1 | 11 | 624.23 | 1 | 624.23 |  | 6866.53 | [23 empty] | Манометр для измерения избыточного давления от 0 до 10 кгс/см2, диаметр корпуса 100 мм, класс точности 1,5
|  | (Инженерное оборудование) | [50 empty] | (Инженерное оборудование)
|  | Всего по позиции |  |  |  | 12: 6866.53 | [30 empty] | Всего по позиции
27 | ФСБЦ-18.1.06.10-0012 | Кран трехходовой для манометра, номинальное давление 1,6 МПа, номинальный диаметр 15 мм |  |  |  | шт | 18 | 1 | 18 | 1114.14 | 1.33 | 1481.81 |  | 26672.58 | [23 empty] | Кран трехходовой для манометра, номинальное давление 1,6 МПа, номинальный диаметр 15 мм
|  | Всего по позиции |  |  |  | 12: 26672.58 | [30 empty] | Всего по позиции
28 | ГЭСНм12-10-002-01 | Закладное устройство отбора давления идеальных газов |  |  |  | 4: 1000 шт; 5: 0.018; 6: 1; 7: 0.018 | [23 empty] | Закладное устройство отбора давления идеальных газов
| 1 | ОТ(ЗТ) |  |  |  | 4: чел.-ч; 7: 18.54; 12: 8858.23 | [25 empty] | ОТ(ЗТ)
| 1-100-40 | Средний разряд работы 4,0 |  |  |  | 4: чел.-ч; 5: 1030; 7: 18.54; 10: 477.79; 12: 8858.23 | [26 empty] | Средний разряд работы 4,0
| 2 | ЭМ |  |  |  | 12: 104.13 | [25 empty] | ЭМ
|  | ОТм(ЗТм) |  |  |  | 4: чел.-ч; 7: 0.00234; 12: 1.12 | [25 empty] | ОТм(ЗТм)
| 91.14.02-001 | Автомобили бортовые, грузоподъемность до 5 т |  |  |  | 4: маш.-ч; 5: 0.13; 7: 0.00234; 10: 588.08; 12: 1.38 | [26 empty] | Автомобили бортовые, грузоподъемность до 5 т
| 4-100-040 | ОТм(Зтм) Средний разряд машинистов 4 |  |  |  | 4: чел.-ч; 5: 0.13; 7: 0.00234; 10: 477.79; 12: 1.12 | [31 empty] | ОТм(Зтм) Средний разряд машинистов 4
| 91.17.04-233 | Аппараты сварочные для ручной дуговой сварки, сварочный ток до 350 А |  |  |  | 4: маш.-ч; 5: 144; 7: 2.592; 10: 39.64; 12: 102.75 | [26 empty] | Аппараты сварочные для ручной дуговой сварки, сварочный ток до 350 А
| 4 | М |  |  |  | 12: 29.96 | [25 empty] | М
| 01.7.03.04-0001 | Электроэнергия |  |  |  | 4: кВт-ч; 5: 35.2; 7: 0.6336; 10: 8.55; 12: 5.42 | [26 empty] | Электроэнергия
| 01.7.11.07-0054 | Электроды сварочные для сварки низколегированных и углеродистых сталей АНО-6, Э42, диаметр 6 мм |  |  |  | т | 0.01 |  | 0.00018 | 148198.02 | 0.92 | 136342.18 |  | 24.54 | [26 empty] | Электроды сварочные для сварки низколегированных и углеродистых сталей АНО-6, Э42, диаметр 6 мм
|  | Итого прямые затраты |  |  |  | 12: 8993.44 | [27 empty] | Итого прямые затраты
28.1 | 421/пр_2020_п.75_пп.а | Вспомогательные ненормируемые материальные ресурсы |  |  |  | 4: %; 5: 2; 7: 2; 12: 177.16 | [28 empty] | Вспомогательные ненормируемые материальные ресурсы
|  | ФОТ |  |  |  | 12: 8859.35 | [29 empty] | ФОТ
| Пр/812-054.0-1 | НР Технологические трубопроводы |  |  |  | 4: %; 5: 90; 7: 90; 12: 7973.42 | [29 empty] | НР Технологические трубопроводы
| Пр/774-054.0 | СП Технологические трубопроводы |  |  |  | 4: %; 5: 46; 7: 46; 12: 4075.3 | [29 empty] | СП Технологические трубопроводы
|  | Всего по позиции |  |  |  | 10: 1178851.11; 12: 21219.32 | [30 empty] | Всего по позиции
29 | ФСБЦ-18.1.11.07-0021 | Устройство давления отборное для установки манометра, измеряющего давление пара/газа/жидкости при давлении 1,6 МПа и температуре рабочей среды от 0 до 225 °C |  |  |  | шт | 18 | 1 | 18 | 419.55 | 1.47 | 616.74 |  | 11101.32 | [23 empty] | Устройство давления отборное для установки манометра, измеряющего давление пара/газа/жидкости при давлении 1,6 МПа и температуре рабочей среды от 0 до 225 °C
|  | Всего по позиции |  |  |  | 12: 11101.32 | [30 empty] | Всего по позиции
30 | ГЭСНм11-02-001-01 | Прибор, устанавливаемый на резьбовых соединениях, масса: до 1,5 кг |  |  |  | 4: шт; 5: 2; 6: 1; 7: 2 | [23 empty] | Прибор, устанавливаемый на резьбовых соединениях, масса: до 1,5 кг
| 1 | ОТ(ЗТ) |  |  |  | 4: чел.-ч; 7: 2.06; 12: 1013.62 | [25 empty] | ОТ(ЗТ)
| 1-100-42 | Средний разряд работы 4,2 |  |  |  | 4: чел.-ч; 5: 1.03; 7: 2.06; 10: 492.05; 12: 1013.62 | [26 empty] | Средний разряд работы 4,2
| 4 | М |  |  |  | 12: 11.33 | [25 empty] | М
| 01.1.02.08-1040 | Лист паронитовый марки ПМБ (ПОН-А, ПОН-Б), толщина от 0,4 до 5 мм |  |  |  | кг | 0.042 |  | 0.084 | 137.59 | 0.98 | 134.84 |  | 11.33 | [26 empty] | Лист паронитовый марки ПМБ (ПОН-А, ПОН-Б), толщина от 0,4 до 5 мм
|  | Итого прямые затраты |  |  |  | 12: 1024.95 | [27 empty] | Итого прямые затраты
30.1 | 421/пр_2020_п.75_пп.а | Вспомогательные ненормируемые материальные ресурсы |  |  |  | 4: %; 5: 2; 7: 2; 12: 20.27 | [28 empty] | Вспомогательные ненормируемые материальные ресурсы
|  | ФОТ |  |  |  | 12: 1013.62 | [29 empty] | ФОТ
| Пр/812-053.0-1 | НР Приборы, средства автоматизации и вычислительной техники |  |  |  | 4: %; 5: 90; 7: 90; 12: 912.26 | [29 empty] | НР Приборы, средства автоматизации и вычислительной техники
| Пр/774-053.0 | СП Приборы, средства автоматизации и вычислительной техники |  |  |  | 4: %; 5: 46; 7: 46; 12: 466.27 | [29 empty] | СП Приборы, средства автоматизации и вычислительной техники
|  | Всего по позиции |  |  |  | 10: 1211.88; 12: 2423.75 | [30 empty] | Всего по позиции
31 О | ТЦ_89.1.61.02_77_5047082294_11.07.2025_01_4.1 | Преобразователь давления ПДТВХ-1-01/-02/-04 (датчик) |  |  |  | шт | 2 | 1 | 2 |  |  | 2530 |  | 5060 | [23 empty] | Преобразователь давления ПДТВХ-1-01/-02/-04 (датчик)
|  | (Инженерное оборудование) | [50 empty] | (Инженерное оборудование)
|  | Всего по позиции |  |  |  | 12: 5060 | [30 empty] | Всего по позиции
32 | ГЭСН16-05-001-02 | Установка вентилей, задвижек, затворов, клапанов обратных, кранов проходных на трубопроводах из стальных труб диаметром: до 50 мм |  |  |  | 4: шт; 5: 9; 6: 1; 7: 9 | [23 empty] | Установка вентилей, задвижек, затворов, клапанов обратных, кранов проходных на трубопроводах из стальных труб диаметром: до 50 мм
| 1 | ОТ(ЗТ) |  |  |  | 4: чел.-ч; 7: 13.23; 12: 5967.39 | [25 empty] | ОТ(ЗТ)
| 1-100-35 | Средний разряд работы 3,5 |  |  |  | 4: чел.-ч; 5: 1.47; 7: 13.23; 10: 451.05; 12: 5967.39 | [26 empty] | Средний разряд работы 3,5
| 2 | ЭМ |  |  |  | 12: 230.72 | [25 empty] | ЭМ
|  | ОТм(ЗТм) |  |  |  | 4: чел.-ч; 7: 0.18; 12: 86 | [25 empty] | ОТм(ЗТм)
| 91.14.02-001 | Автомобили бортовые, грузоподъемность до 5 т |  |  |  | 4: маш.-ч; 5: 0.02; 7: 0.18; 10: 588.08; 12: 105.85 | [26 empty] | Автомобили бортовые, грузоподъемность до 5 т
| 4-100-040 | ОТм(Зтм) Средний разряд машинистов 4 |  |  |  | 4: чел.-ч; 5: 0.02; 7: 0.18; 10: 477.79; 12: 86 | [31 empty] | ОТм(Зтм) Средний разряд машинистов 4
| 91.17.04-233 | Аппараты сварочные для ручной дуговой сварки, сварочный ток до 350 А |  |  |  | 4: маш.-ч; 5: 0.35; 7: 3.15; 10: 39.64; 12: 124.87 | [26 empty] | Аппараты сварочные для ручной дуговой сварки, сварочный ток до 350 А
| 4 | М |  |  |  | 12: 1877.65 | [25 empty] | М
| 01.1.02.08-0001 | Прокладки из паронита ПМБ, толщина 1 мм, диаметр 50 мм |  |  |  | 1000 шт | 0.002 |  | 0.018 | 7023.63 | 0.98 | 6883.16 |  | 123.9 | [26 empty] | Прокладки из паронита ПМБ, толщина 1 мм, диаметр 50 мм
| 01.7.11.07-0227 | Электроды сварочные для сварки низколегированных и углеродистых сталей УОНИ 13/45, Э42А, диаметр 4-5 мм |  |  |  | кг | 0.14 |  | 1.26 | 155.63 | 0.92 | 143.18 |  | 180.41 | [26 empty] | Электроды сварочные для сварки низколегированных и углеродистых сталей УОНИ 13/45, Э42А, диаметр 4-5 мм
| 01.7.15.03-0014 | Болты стальные с шестигранной головкой, в комплекте с шестигранной гайкой и плоской круглой шайбой, диаметр резьбы М16, длина болта 25-200 мм |  |  |  | т | 0.0011 |  | 0.0099 | 145801.49 | 1.09 | 158923.62 |  | 1573.34 | [26 empty] | Болты стальные с шестигранной головкой, в комплекте с шестигранной гайкой и плоской круглой шайбой, диаметр резьбы М16, длина болта 25-200 мм
Н | 18.1.02.01 | Арматура трубопроводная фланцевая |  |  |  | 4: шт; 5: 1; 7: 9 | [32 empty] | Арматура трубопроводная фланцевая
Н | 23.8.03.11 | Фланцы стальные |  |  |  | 4: шт; 5: 2; 7: 18 | [32 empty] | Фланцы стальные
|  | Итого прямые затраты |  |  |  | 12: 8161.76 | [27 empty] | Итого прямые затраты
|  | ФОТ |  |  |  | 12: 6053.39 | [29 empty] | ФОТ
| Пр/812-016.0-1 | НР Сантехнические работы - внутренние (трубопроводы, водопровод, канализация, отопление, газоснабжение, вентиляция и кондиционирование воздуха) |  |  |  | 4: %; 5: 121; 7: 121; 12: 7324.6 | [29 empty] | НР Сантехнические работы - внутренние (трубопроводы, водопровод, канализация, отопление, газоснабжение, вентиляция и кондиционирование воздуха)
| Пр/774-016.0 | СП Сантехнические работы - внутренние (трубопроводы, водопровод, канализация, отопление, газоснабжение, вентиляция и кондиционирование воздуха) |  |  |  | 4: %; 5: 72; 7: 72; 12: 4358.44 | [29 empty] | СП Сантехнические работы - внутренние (трубопроводы, водопровод, канализация, отопление, газоснабжение, вентиляция и кондиционирование воздуха)
|  | Всего по позиции |  |  |  | 10: 2204.98; 12: 19844.8 | [30 empty] | Всего по позиции
33 | ФСБЦ-18.1.09.11-0127 | Кран шаровой фланцевый для воды, нефтепродуктов, горюче-смазочных материалов, стандартнопроходной, из стали 20, номинальное давление 1,6 МПа, условный диаметр 65 мм |  |  |  | шт | 2 | 1 | 2 |  |  | 3306.99 |  | 6613.98 | [23 empty] | Кран шаровой фланцевый для воды, нефтепродуктов, горюче-смазочных материалов, стандартнопроходной, из стали 20, номинальное давление 1,6 МПа, условный диаметр 65 мм
|  | Всего по позиции |  |  |  | 12: 6613.98 | [30 empty] | Всего по позиции
34 | ФСБЦ-18.1.09.11-0036 | Кран стальной шаровой ручной фланцевый для воды, номинальное давление 4,0 МПа, номинальный диаметр 50 мм |  |  |  | шт | 7 | 1 | 7 | 4181.69 | 1.33 | 5561.65 |  | 38931.55 | [23 empty] | Кран стальной шаровой ручной фланцевый для воды, номинальное давление 4,0 МПа, номинальный диаметр 50 мм
|  | Всего по позиции |  |  |  | 12: 38931.55 | [30 empty] | Всего по позиции
35 | ФСБЦ-23.8.03.11-0008 | Фланец приварной встык, марка стали 20, номинальное давление 1,6 МПа, номинальный диаметр 80 мм |  |  |  | шт | 6 | 1 | 6 | 683.79 | 1.07 | 731.66 |  | 4389.96 | [23 empty] | Фланец приварной встык, марка стали 20, номинальное давление 1,6 МПа, номинальный диаметр 80 мм
|  | Всего по позиции |  |  |  | 12: 4389.96 | [30 empty] | Всего по позиции
36 | ФСБЦ-23.8.03.11-0007 | Фланец приварной встык, марка стали 20, номинальное давление 1,6 МПа, номинальный диаметр 65 мм |  |  |  | шт | 2 | 1 | 2 | 571.35 | 1.07 | 611.34 |  | 1222.68 | [23 empty] | Фланец приварной встык, марка стали 20, номинальное давление 1,6 МПа, номинальный диаметр 65 мм
|  | Всего по позиции |  |  |  | 12: 1222.68 | [30 empty] | Всего по позиции
37 | ФСБЦ-23.8.03.11-0006 | Фланец приварной встык, марка стали 20, номинальное давление 1,6 МПа, номинальный диаметр 50 мм |  |  |  | шт | 4 | 1 | 4 | 418.91 | 1.07 | 448.23 |  | 1792.92 | [23 empty] | Фланец приварной встык, марка стали 20, номинальное давление 1,6 МПа, номинальный диаметр 50 мм
|  | Всего по позиции |  |  |  | 12: 1792.92 | [30 empty] | Всего по позиции
38 | ФСБЦ-23.8.03.11-0004 | Фланец приварной встык, марка стали 20, номинальное давление 1,6 МПа, номинальный диаметр 32 мм |  |  |  | шт | 4 | 1 | 4 | 355.48 | 1.07 | 380.36 |  | 1521.44 | [23 empty] | Фланец приварной встык, марка стали 20, номинальное давление 1,6 МПа, номинальный диаметр 32 мм
|  | Всего по позиции |  |  |  | 12: 1521.44 | [30 empty] | Всего по позиции
39 | ФСБЦ-18.1.09.06-0023 | Кран шаровой 11Б27п1, присоединение к трубопроводу муфтовое, номинальное давление 1,6 МПа, номинальный диаметр 25 мм |  |  |  | шт | 9 | 1 | 9 | 334.09 | 1.4 | 467.73 |  | 4209.57 | [23 empty] | Кран шаровой 11Б27п1, присоединение к трубопроводу муфтовое, номинальное давление 1,6 МПа, номинальный диаметр 25 мм
|  | Всего по позиции |  |  |  | 12: 4209.57 | [30 empty] | Всего по позиции
40 | ФСБЦ-18.1.09.06-0021 | Кран шаровой 11Б27п1, присоединение к трубопроводу муфтовое, номинальное давление 1,6 МПа, номинальный диаметр 15 мм |  |  |  | шт | 2 | 1 | 2 | 108.5 | 1.4 | 151.9 |  | 303.8 | [23 empty] | Кран шаровой 11Б27п1, присоединение к трубопроводу муфтовое, номинальное давление 1,6 МПа, номинальный диаметр 15 мм
|  | Всего по позиции |  |  |  | 12: 303.8 | [30 empty] | Всего по позиции
41 | ГЭСН16-02-010-02 | Изготовление элементов и сборка узлов стальных трубопроводов диаметром: 80 мм |  |  |  | 4: 10 м; 5: 0.25; 6: 1; 7: 0.25 | [23 empty] | Изготовление элементов и сборка узлов стальных трубопроводов диаметром: 80 мм
| 1 | ОТ(ЗТ) |  |  |  | 4: чел.-ч; 7: 0.23; 12: 113.17 | [25 empty] | ОТ(ЗТ)
| 1-100-42 | Средний разряд работы 4,2 |  |  |  | 4: чел.-ч; 5: 0.92; 7: 0.23; 10: 492.05; 12: 113.17 | [26 empty] | Средний разряд работы 4,2
| 2 | ЭМ |  |  |  | 12: 3.86 | [25 empty] | ЭМ
| 91.17.04-042 | Аппараты для газовой сварки и резки |  |  |  | маш.-ч | 0.07 |  | 0.0175 | 4.35 | 1.23 | 5.35 |  | 0.09 | [26 empty] | Аппараты для газовой сварки и резки
| 91.17.04-233 | Аппараты сварочные для ручной дуговой сварки, сварочный ток до 350 А |  |  |  | 4: маш.-ч; 5: 0.38; 7: 0.095; 10: 39.64; 12: 3.77 | [26 empty] | Аппараты сварочные для ручной дуговой сварки, сварочный ток до 350 А
| 4 | М |  |  |  | 12: 29.4 | [25 empty] | М
| 01.3.02.08-0001 | Кислород газообразный технический |  |  |  | м3 | 0.0303 |  | 0.007575 | 114.64 | 0.73 | 83.69 |  | 0.63 | [26 empty] | Кислород газообразный технический
| 01.3.02.09-0022 | Пропан-бутан смесь техническая |  |  |  | кг | 2.0819 |  | 0.52048 | 41.38 | 1.17 | 48.41 |  | 25.2 | [26 empty] | Пропан-бутан смесь техническая
| 01.7.03.04-0001 | Электроэнергия |  |  |  | 4: кВт-ч; 5: 0.468; 7: 0.117; 10: 8.55; 12: 1 | [26 empty] | Электроэнергия
| 01.7.11.07-0039 | Электроды сварочные для сварки низколегированных и углеродистых сталей Э50, диаметр 4 мм |  |  |  | кг | 0.0598 |  | 0.01495 | 187.01 | 0.92 | 172.05 |  | 2.57 | [26 empty] | Электроды сварочные для сварки низколегированных и углеродистых сталей Э50, диаметр 4 мм
П,Н | 23.5.02.02 | Трубы стальные |  |  |  | 4: м; 5: 0; 7: 0 | [32 empty] | Трубы стальные
П,Н | 23.8.03.12 | Части фасонные стальные |  |  |  | 4: т; 5: 0; 7: 0 | [32 empty] | Части фасонные стальные
|  | Итого прямые затраты |  |  |  | 12: 146.43 | [27 empty] | Итого прямые затраты
|  | ФОТ |  |  |  | 12: 113.17 | [29 empty] | ФОТ
| Пр/812-108.0-1 | НР Изготовление в построечных условиях материалов, полуфабрикатов, металлических заготовок |  |  |  | 4: %; 5: 73; 7: 73; 12: 82.61 | [29 empty] | НР Изготовление в построечных условиях материалов, полуфабрикатов, металлических заготовок
| Пр/774-108.0 | СП Изготовление в построечных условиях материалов, полуфабрикатов, металлических заготовок |  |  |  | 4: %; 5: 34; 7: 34; 12: 38.48 | [29 empty] | СП Изготовление в построечных условиях материалов, полуфабрикатов, металлических заготовок
|  | Всего по позиции |  |  |  | 10: 1070.08; 12: 267.52 | [30 empty] | Всего по позиции
42 | ФСБЦ-23.8.04.08-0057 | Переход концентрический бесшовный приварной, номинальное давление 16 МПа, наружный диаметр и толщина стенки 76х3,5-57х3 мм |  |  |  | шт | 2 | 1 | 2 | 65.11 | 1.57 | 102.22 |  | 204.44 | [23 empty] | Переход концентрический бесшовный приварной, номинальное давление 16 МПа, наружный диаметр и толщина стенки 76х3,5-57х3 мм
|  | Всего по позиции |  |  |  | 12: 204.44 | [30 empty] | Всего по позиции
43 | ФСБЦ-23.8.04.08-0064 | Переход концентрический бесшовный приварной, номинальное давление 16 МПа, наружный диаметр и толщина стенки 89х3,5-76х3,5 мм |  |  |  | шт | 2 | 1 | 2 | 83.68 | 1.57 | 131.38 |  | 262.76 | [23 empty] | Переход концентрический бесшовный приварной, номинальное давление 16 МПа, наружный диаметр и толщина стенки 89х3,5-76х3,5 мм
|  | Всего по позиции |  |  |  | 12: 262.76 | [30 empty] | Всего по позиции
44 | ГЭСН18-06-002-03 | Установка грязевиков наружным диаметром патрубков: свыше 57 до 89 мм |  |  |  | 4: шт; 5: 2; 6: 1; 7: 2 | [23 empty] | Установка грязевиков наружным диаметром патрубков: свыше 57 до 89 мм
| 1 | ОТ(ЗТ) |  |  |  | 4: чел.-ч; 7: 7.16; 12: 3306.13 | [25 empty] | ОТ(ЗТ)
| 1-100-37 | Средний разряд работы 3,7 |  |  |  | 4: чел.-ч; 5: 3.58; 7: 7.16; 10: 461.75; 12: 3306.13 | [26 empty] | Средний разряд работы 3,7
| 2 | ЭМ |  |  |  | 12: 179.45 | [25 empty] | ЭМ
|  | ОТм(ЗТм) |  |  |  | 4: чел.-ч; 7: 0.08; 12: 44.78 | [25 empty] | ОТм(ЗТм)
| 91.05.05-015 | Краны на автомобильном ходу, грузоподъемность 16 т |  |  |  | 4: маш.-ч; 5: 0.02; 7: 0.04; 10: 1519.67; 12: 60.79 | [26 empty] | Краны на автомобильном ходу, грузоподъемность 16 т
| 4-100-060 | ОТм(Зтм) Средний разряд машинистов 6 |  |  |  | 4: чел.-ч; 5: 0.02; 7: 0.04; 10: 641.81; 12: 25.67 | [31 empty] | ОТм(Зтм) Средний разряд машинистов 6
| 91.14.02-001 | Автомобили бортовые, грузоподъемность до 5 т |  |  |  | 4: маш.-ч; 5: 0.02; 7: 0.04; 10: 588.08; 12: 23.52 | [26 empty] | Автомобили бортовые, грузоподъемность до 5 т
| 4-100-040 | ОТм(Зтм) Средний разряд машинистов 4 |  |  |  | 4: чел.-ч; 5: 0.02; 7: 0.04; 10: 477.79; 12: 19.11 | [31 empty] | ОТм(Зтм) Средний разряд машинистов 4
| 91.17.04-233 | Аппараты сварочные для ручной дуговой сварки, сварочный ток до 350 А |  |  |  | 4: маш.-ч; 5: 1.2; 7: 2.4; 10: 39.64; 12: 95.14 | [26 empty] | Аппараты сварочные для ручной дуговой сварки, сварочный ток до 350 А
| 4 | М |  |  |  | 12: 1356.93 | [25 empty] | М
| 01.1.02.04-0011 | Картон асбестовый общего назначения, марка КАОН-1, толщина 3 мм |  |  |  | т | 0.003 |  | 0.006 | 50110.25 | 1.22 | 61134.51 |  | 366.81 | [26 empty] | Картон асбестовый общего назначения, марка КАОН-1, толщина 3 мм
| 01.1.02.08-0002 | Прокладки из паронита ПМБ, толщина 1 мм, диаметр 100 мм |  |  |  | 1000 шт | 0.004 |  | 0.008 | 13680.39 | 0.98 | 13406.78 |  | 107.25 | [26 empty] | Прокладки из паронита ПМБ, толщина 1 мм, диаметр 100 мм
| 01.7.11.07-0227 | Электроды сварочные для сварки низколегированных и углеродистых сталей УОНИ 13/45, Э42А, диаметр 4-5 мм |  |  |  | кг | 1 |  | 2 | 155.63 | 0.92 | 143.18 |  | 286.36 | [26 empty] | Электроды сварочные для сварки низколегированных и углеродистых сталей УОНИ 13/45, Э42А, диаметр 4-5 мм
| 01.7.15.03-0013 | Болты стальные с шестигранной головкой, в комплекте с шестигранной гайкой и плоской круглой шайбой, диаметр резьбы М12, длина болта 16-160 мм |  |  |  | т | 0.00202 |  | 0.00404 | 135460.68 | 1.09 | 147652.14 |  | 596.51 | [26 empty] | Болты стальные с шестигранной головкой, в комплекте с шестигранной гайкой и плоской круглой шайбой, диаметр резьбы М12, длина болта 16-160 мм
Н | 23.8.03.11 | Фланцы стальные |  |  |  | 4: шт; 5: 4; 7: 8 | [32 empty] | Фланцы стальные
Н | 18.5.05.01 | Грязевики стальные для трубопроводов, фланцевые |  |  |  | 4: шт; 5: 1; 7: 2 | [32 empty] | Грязевики стальные для трубопроводов, фланцевые
|  | Итого прямые затраты |  |  |  | 12: 4887.29 | [27 empty] | Итого прямые затраты
|  | ФОТ |  |  |  | 12: 3350.91 | [29 empty] | ФОТ
| Пр/812-016.0-1 | НР Сантехнические работы - внутренние (трубопроводы, водопровод, канализация, отопление, газоснабжение, вентиляция и кондиционирование воздуха) |  |  |  | 4: %; 5: 121; 7: 121; 12: 4054.6 | [29 empty] | НР Сантехнические работы - внутренние (трубопроводы, водопровод, канализация, отопление, газоснабжение, вентиляция и кондиционирование воздуха)
| Пр/774-016.0 | СП Сантехнические работы - внутренние (трубопроводы, водопровод, канализация, отопление, газоснабжение, вентиляция и кондиционирование воздуха) |  |  |  | 4: %; 5: 72; 7: 72; 12: 2412.66 | [29 empty] | СП Сантехнические работы - внутренние (трубопроводы, водопровод, канализация, отопление, газоснабжение, вентиляция и кондиционирование воздуха)
|  | Всего по позиции |  |  |  | 10: 5677.28; 12: 11354.55 | [30 empty] | Всего по позиции
45 | ФСБЦ-18.5.05.01-0030 | Грязевик стальной вертикальный, фланцевый, условное давление 1,0/1,6 МПа, условный диаметр прохода 65 мм |  |  |  | шт | 2 | 1 | 2 | 4970.65 | 1.52 | 7555.39 |  | 15110.78 | [23 empty] | Грязевик стальной вертикальный, фланцевый, условное давление 1,0/1,6 МПа, условный диаметр прохода 65 мм
|  | Всего по позиции |  |  |  | 12: 15110.78 | [30 empty] | Всего по позиции
46 | ФСБЦ-23.8.03.11-0007 | Фланец приварной встык, марка стали 20, номинальное давление 1,6 МПа, номинальный диаметр 65 мм |  |  |  | шт | 8 | 1 | 8 | 571.35 | 1.07 | 611.34 |  | 4890.72 | [23 empty] | Фланец приварной встык, марка стали 20, номинальное давление 1,6 МПа, номинальный диаметр 65 мм
|  | Всего по позиции |  |  |  | 12: 4890.72 | [30 empty] | Всего по позиции
47 | ГЭСН16-02-006-03 | Прокладка трубопроводов обвязки котлов, водонагревателей и насосов из стальных бесшовных и электросварных труб диаметром: до 80 мм |  |  |  | 4: 100 м; 5: 0.025; 6: 1; 7: 0.025 | [23 empty] | Прокладка трубопроводов обвязки котлов, водонагревателей и насосов из стальных бесшовных и электросварных труб диаметром: до 80 мм
| 1 | ОТ(ЗТ) |  |  |  | 4: чел.-ч; 7: 1.815; 12: 880.13 | [25 empty] | ОТ(ЗТ)
| 1-100-41 | Средний разряд работы 4,1 |  |  |  | 4: чел.-ч; 5: 72.6; 7: 1.815; 10: 484.92; 12: 880.13 | [26 empty] | Средний разряд работы 4,1
| 2 | ЭМ |  |  |  | 12: 34.42 | [25 empty] | ЭМ
|  | ОТм(ЗТм) |  |  |  | 4: чел.-ч; 7: 0.0515; 12: 25.75 | [25 empty] | ОТм(ЗТм)
| 91.05.01-017 | Краны башенные, грузоподъемность 8 т |  |  |  | 4: маш.-ч; 5: 0.18; 7: 0.0045; 10: 989.57; 12: 4.45 | [26 empty] | Краны башенные, грузоподъемность 8 т
| 4-100-060 | ОТм(Зтм) Средний разряд машинистов 6 |  |  |  | 4: чел.-ч; 5: 0.18; 7: 0.0045; 10: 641.81; 12: 2.89 | [31 empty] | ОТм(Зтм) Средний разряд машинистов 6
| 91.05.05-015 | Краны на автомобильном ходу, грузоподъемность 16 т |  |  |  | 4: маш.-ч; 5: 0.1; 7: 0.0025; 10: 1519.67; 12: 3.8 | [26 empty] | Краны на автомобильном ходу, грузоподъемность 16 т
| 4-100-060 | ОТм(Зтм) Средний разряд машинистов 6 |  |  |  | 4: чел.-ч; 5: 0.1; 7: 0.0025; 10: 641.81; 12: 1.6 | [31 empty] | ОТм(Зтм) Средний разряд машинистов 6
| 91.14.02-001 | Автомобили бортовые, грузоподъемность до 5 т |  |  |  | 4: маш.-ч; 5: 1.78; 7: 0.0445; 10: 588.08; 12: 26.17 | [26 empty] | Автомобили бортовые, грузоподъемность до 5 т
| 4-100-040 | ОТм(Зтм) Средний разряд машинистов 4 |  |  |  | 4: чел.-ч; 5: 1.78; 7: 0.0445; 10: 477.79; 12: 21.26 | [31 empty] | ОТм(Зтм) Средний разряд машинистов 4
| 4 | М |  |  |  | 12: 6.58 | [25 empty] | М
| 01.7.03.01-0001 | Вода |  |  |  | м3 | 7.03 |  | 0.17575 | 35.71 | 0.68 | 24.28 |  | 4.27 | [26 empty] | Вода
| 01.7.07.29-0101 | Очес льняной |  |  |  | кг | 0.05 |  | 0.00125 | 128.4 | 1.31 | 168.2 |  | 0.21 | [26 empty] | Очес льняной
| 03.1.02.03-0015 | Известь строительная негашеная хлорная, марка А |  |  |  | кг | 0.0251 |  | 0.0006275 | 59.41 | 1.36 | 80.8 |  | 0.05 | [26 empty] | Известь строительная негашеная хлорная, марка А
| 14.4.02.04-0142 | Краска масляная МА-0115, мумия, сурик железный |  |  |  | кг | 0.4 |  | 0.01 | 79.88 | 1.5 | 119.82 |  | 1.2 | [26 empty] | Краска масляная МА-0115, мумия, сурик железный
| 14.5.05.01-0012 | Олифа комбинированная для разведения масляных густотертых красок и для внешних работ по деревянным поверхностям |  |  |  | т | 0.00046 |  | 1.15e-05 | 60697.21 | 1.22 | 74050.6 |  | 0.85 | [26 empty] | Олифа комбинированная для разведения масляных густотертых красок и для внешних работ по деревянным поверхностям
П,Н | 18.1.09.06 | Арматура трубопроводная муфтовая |  |  |  | 4: шт; 5: 0; 7: 0 | [32 empty] | Арматура трубопроводная муфтовая
Н | 23.7.01.06 | Трубопроводы обвязки с фланцами |  |  |  | 4: м; 5: 100; 7: 2.5 | [32 empty] | Трубопроводы обвязки с фланцами
|  | Итого прямые затраты |  |  |  | 12: 946.88 | [27 empty] | Итого прямые затраты
|  | ФОТ |  |  |  | 12: 905.88 | [29 empty] | ФОТ
| Пр/812-016.0-1 | НР Сантехнические работы - внутренние (трубопроводы, водопровод, канализация, отопление, газоснабжение, вентиляция и кондиционирование воздуха) |  |  |  | 4: %; 5: 121; 7: 121; 12: 1096.11 | [29 empty] | НР Сантехнические работы - внутренние (трубопроводы, водопровод, канализация, отопление, газоснабжение, вентиляция и кондиционирование воздуха)
| Пр/774-016.0 | СП Сантехнические работы - внутренние (трубопроводы, водопровод, канализация, отопление, газоснабжение, вентиляция и кондиционирование воздуха) |  |  |  | 4: %; 5: 72; 7: 72; 12: 652.23 | [29 empty] | СП Сантехнические работы - внутренние (трубопроводы, водопровод, канализация, отопление, газоснабжение, вентиляция и кондиционирование воздуха)
|  | Всего по позиции |  |  |  | 10: 107808.8; 12: 2695.22 | [30 empty] | Всего по позиции
48 | ФСБЦ-23.5.02.02-0039 | Трубы стальные электросварные прямошовные из стали марок Ст2, 10, наружный диаметр 76 мм, толщина стенки 3,5 мм |  |  |  | м | 2.5 | 1 | 2.5 | 296.89 | 0.9 | 267.2 |  | 668 | [23 empty] | Трубы стальные электросварные прямошовные из стали марок Ст2, 10, наружный диаметр 76 мм, толщина стенки 3,5 мм
|  | Всего по позиции |  |  |  | 12: 668 | [30 empty] | Всего по позиции
49 | ГЭСН16-02-006-02 | Прокладка трубопроводов обвязки котлов, водонагревателей и насосов из стальных бесшовных и электросварных труб диаметром: до 50 мм |  |  |  | 4: 100 м; 5: 0.025; 6: 1; 7: 0.025 | [23 empty] | Прокладка трубопроводов обвязки котлов, водонагревателей и насосов из стальных бесшовных и электросварных труб диаметром: до 50 мм
| 1 | ОТ(ЗТ) |  |  |  | 4: чел.-ч; 7: 1.2575; 12: 609.79 | [25 empty] | ОТ(ЗТ)
| 1-100-41 | Средний разряд работы 4,1 |  |  |  | 4: чел.-ч; 5: 50.3; 7: 1.2575; 10: 484.92; 12: 609.79 | [26 empty] | Средний разряд работы 4,1
| 2 | ЭМ |  |  |  | 12: 22.88 | [25 empty] | ЭМ
|  | ОТм(ЗТм) |  |  |  | 4: чел.-ч; 7: 0.03375; 12: 16.99 | [25 empty] | ОТм(ЗТм)
| 91.05.01-017 | Краны башенные, грузоподъемность 8 т |  |  |  | 4: маш.-ч; 5: 0.14; 7: 0.0035; 10: 989.57; 12: 3.46 | [26 empty] | Краны башенные, грузоподъемность 8 т
| 4-100-060 | ОТм(Зтм) Средний разряд машинистов 6 |  |  |  | 4: чел.-ч; 5: 0.14; 7: 0.0035; 10: 641.81; 12: 2.25 | [31 empty] | ОТм(Зтм) Средний разряд машинистов 6
| 91.05.05-015 | Краны на автомобильном ходу, грузоподъемность 16 т |  |  |  | 4: маш.-ч; 5: 0.07; 7: 0.00175; 10: 1519.67; 12: 2.66 | [26 empty] | Краны на автомобильном ходу, грузоподъемность 16 т
| 4-100-060 | ОТм(Зтм) Средний разряд машинистов 6 |  |  |  | 4: чел.-ч; 5: 0.07; 7: 0.00175; 10: 641.81; 12: 1.12 | [31 empty] | ОТм(Зтм) Средний разряд машинистов 6
| 91.14.02-001 | Автомобили бортовые, грузоподъемность до 5 т |  |  |  | 4: маш.-ч; 5: 1.14; 7: 0.0285; 10: 588.08; 12: 16.76 | [26 empty] | Автомобили бортовые, грузоподъемность до 5 т
| 4-100-040 | ОТм(Зтм) Средний разряд машинистов 4 |  |  |  | 4: чел.-ч; 5: 1.14; 7: 0.0285; 10: 477.79; 12: 13.62 | [31 empty] | ОТм(Зтм) Средний разряд машинистов 4
| 4 | М |  |  |  | 12: 3.17 | [25 empty] | М
| 01.7.03.01-0001 | Вода |  |  |  | м3 | 2.75 |  | 0.06875 | 35.71 | 0.68 | 24.28 |  | 1.67 | [26 empty] | Вода
| 01.7.07.29-0101 | Очес льняной |  |  |  | кг | 0.05 |  | 0.00125 | 128.4 | 1.31 | 168.2 |  | 0.21 | [26 empty] | Очес льняной
| 03.1.02.03-0015 | Известь строительная негашеная хлорная, марка А |  |  |  | кг | 0.001 |  | 2.5e-05 | 59.41 | 1.36 | 80.8 |  | 0 | [26 empty] | Известь строительная негашеная хлорная, марка А
| 14.4.02.04-0142 | Краска масляная МА-0115, мумия, сурик железный |  |  |  | кг | 0.25 |  | 0.00625 | 79.88 | 1.5 | 119.82 |  | 0.75 | [26 empty] | Краска масляная МА-0115, мумия, сурик железный
| 14.5.05.01-0012 | Олифа комбинированная для разведения масляных густотертых красок и для внешних работ по деревянным поверхностям |  |  |  | т | 0.00029 |  | 7.3e-06 | 60697.21 | 1.22 | 74050.6 |  | 0.54 | [26 empty] | Олифа комбинированная для разведения масляных густотертых красок и для внешних работ по деревянным поверхностям
П,Н | 18.1.09.06 | Арматура трубопроводная муфтовая |  |  |  | 4: шт; 5: 0; 7: 0 | [32 empty] | Арматура трубопроводная муфтовая
Н | 23.7.01.06 | Трубопроводы обвязки с фланцами |  |  |  | 4: м; 5: 100; 7: 2.5 | [32 empty] | Трубопроводы обвязки с фланцами
|  | Итого прямые затраты |  |  |  | 12: 652.83 | [27 empty] | Итого прямые затраты
|  | ФОТ |  |  |  | 12: 626.78 | [29 empty] | ФОТ
| Пр/812-016.0-1 | НР Сантехнические работы - внутренние (трубопроводы, водопровод, канализация, отопление, газоснабжение, вентиляция и кондиционирование воздуха) |  |  |  | 4: %; 5: 121; 7: 121; 12: 758.4 | [29 empty] | НР Сантехнические работы - внутренние (трубопроводы, водопровод, канализация, отопление, газоснабжение, вентиляция и кондиционирование воздуха)
| Пр/774-016.0 | СП Сантехнические работы - внутренние (трубопроводы, водопровод, канализация, отопление, газоснабжение, вентиляция и кондиционирование воздуха) |  |  |  | 4: %; 5: 72; 7: 72; 12: 451.28 | [29 empty] | СП Сантехнические работы - внутренние (трубопроводы, водопровод, канализация, отопление, газоснабжение, вентиляция и кондиционирование воздуха)
|  | Всего по позиции |  |  |  | 10: 74500.4; 12: 1862.51 | [30 empty] | Всего по позиции
50 | ФСБЦ-23.5.02.02-0033 | Трубы стальные электросварные прямошовные из стали марок Ст2, 10, наружный диаметр 57 мм, толщина стенки 3 мм |  |  |  | м | 2.5 | 1 | 2.5 |  |  | 222.59 |  | 556.48 | [23 empty] | Трубы стальные электросварные прямошовные из стали марок Ст2, 10, наружный диаметр 57 мм, толщина стенки 3 мм
|  | Всего по позиции |  |  |  | 12: 556.48 | [30 empty] | Всего по позиции
51 | ГЭСН16-02-006-01 | Прокладка трубопроводов обвязки котлов, водонагревателей и насосов из стальных бесшовных и электросварных труб диаметром: до 40 мм |  |  |  | 4: 100 м; 5: 0.025; 6: 1; 7: 0.025 | [23 empty] | Прокладка трубопроводов обвязки котлов, водонагревателей и насосов из стальных бесшовных и электросварных труб диаметром: до 40 мм
| 1 | ОТ(ЗТ) |  |  |  | 4: чел.-ч; 7: 0.935; 12: 453.4 | [25 empty] | ОТ(ЗТ)
| 1-100-41 | Средний разряд работы 4,1 |  |  |  | 4: чел.-ч; 5: 37.4; 7: 0.935; 10: 484.92; 12: 453.4 | [26 empty] | Средний разряд работы 4,1
| 2 | ЭМ |  |  |  | 12: 9.75 | [25 empty] | ЭМ
|  | ОТм(ЗТм) |  |  |  | 4: чел.-ч; 7: 0.01175; 12: 6.39 | [25 empty] | ОТм(ЗТм)
| 91.05.01-017 | Краны башенные, грузоподъемность 8 т |  |  |  | 4: маш.-ч; 5: 0.12; 7: 0.003; 10: 989.57; 12: 2.97 | [26 empty] | Краны башенные, грузоподъемность 8 т
| 4-100-060 | ОТм(Зтм) Средний разряд машинистов 6 |  |  |  | 4: чел.-ч; 5: 0.12; 7: 0.003; 10: 641.81; 12: 1.93 | [31 empty] | ОТм(Зтм) Средний разряд машинистов 6
| 91.05.05-015 | Краны на автомобильном ходу, грузоподъемность 16 т |  |  |  | 4: маш.-ч; 5: 0.07; 7: 0.00175; 10: 1519.67; 12: 2.66 | [26 empty] | Краны на автомобильном ходу, грузоподъемность 16 т
| 4-100-060 | ОТм(Зтм) Средний разряд машинистов 6 |  |  |  | 4: чел.-ч; 5: 0.07; 7: 0.00175; 10: 641.81; 12: 1.12 | [31 empty] | ОТм(Зтм) Средний разряд машинистов 6
| 91.14.02-001 | Автомобили бортовые, грузоподъемность до 5 т |  |  |  | 4: маш.-ч; 5: 0.28; 7: 0.007; 10: 588.08; 12: 4.12 | [26 empty] | Автомобили бортовые, грузоподъемность до 5 т
| 4-100-040 | ОТм(Зтм) Средний разряд машинистов 4 |  |  |  | 4: чел.-ч; 5: 0.28; 7: 0.007; 10: 477.79; 12: 3.34 | [31 empty] | ОТм(Зтм) Средний разряд машинистов 4
| 4 | М |  |  |  | 12: 2.39 | [25 empty] | М
| 01.7.03.01-0001 | Вода |  |  |  | м3 | 1.76 |  | 0.044 | 35.71 | 0.68 | 24.28 |  | 1.07 | [26 empty] | Вода
| 01.7.07.29-0101 | Очес льняной |  |  |  | кг | 0.05 |  | 0.00125 | 128.4 | 1.31 | 168.2 |  | 0.21 | [26 empty] | Очес льняной
| 03.1.02.03-0015 | Известь строительная негашеная хлорная, марка А |  |  |  | кг | 0.0063 |  | 0.0001575 | 59.41 | 1.36 | 80.8 |  | 0.01 | [26 empty] | Известь строительная негашеная хлорная, марка А
| 14.4.02.04-0142 | Краска масляная МА-0115, мумия, сурик железный |  |  |  | кг | 0.22 |  | 0.0055 | 79.88 | 1.5 | 119.82 |  | 0.66 | [26 empty] | Краска масляная МА-0115, мумия, сурик железный
| 14.5.05.01-0012 | Олифа комбинированная для разведения масляных густотертых красок и для внешних работ по деревянным поверхностям |  |  |  | т | 0.00024 |  | 6e-06 | 60697.21 | 1.22 | 74050.6 |  | 0.44 | [26 empty] | Олифа комбинированная для разведения масляных густотертых красок и для внешних работ по деревянным поверхностям
П,Н | 18.1.09.06 | Арматура трубопроводная муфтовая |  |  |  | 4: шт; 5: 0; 7: 0 | [32 empty] | Арматура трубопроводная муфтовая
Н | 23.7.01.06 | Трубопроводы обвязки с фланцами |  |  |  | 4: м; 5: 100; 7: 2.5 | [32 empty] | Трубопроводы обвязки с фланцами
|  | Итого прямые затраты |  |  |  | 12: 471.93 | [27 empty] | Итого прямые затраты
|  | ФОТ |  |  |  | 12: 459.79 | [29 empty] | ФОТ
| Пр/812-016.0-1 | НР Сантехнические работы - внутренние (трубопроводы, водопровод, канализация, отопление, газоснабжение, вентиляция и кондиционирование воздуха) |  |  |  | 4: %; 5: 121; 7: 121; 12: 556.35 | [29 empty] | НР Сантехнические работы - внутренние (трубопроводы, водопровод, канализация, отопление, газоснабжение, вентиляция и кондиционирование воздуха)
| Пр/774-016.0 | СП Сантехнические работы - внутренние (трубопроводы, водопровод, канализация, отопление, газоснабжение, вентиляция и кондиционирование воздуха) |  |  |  | 4: %; 5: 72; 7: 72; 12: 331.05 | [29 empty] | СП Сантехнические работы - внутренние (трубопроводы, водопровод, канализация, отопление, газоснабжение, вентиляция и кондиционирование воздуха)
|  | Всего по позиции |  |  |  | 10: 54373.2; 12: 1359.33 | [30 empty] | Всего по позиции
52 | ФСБЦ-23.5.02.02-1112 | Трубы стальные электросварные прямошовные из стали марки 20, наружный диаметр 38 мм, толщина стенки 3 мм |  |  |  | м | 1 | 1 | 1 | 211.04 | 0.9 | 189.94 |  | 189.94 | [23 empty] | Трубы стальные электросварные прямошовные из стали марки 20, наружный диаметр 38 мм, толщина стенки 3 мм
|  | Всего по позиции |  |  |  | 12: 189.94 | [30 empty] | Всего по позиции
53 | ФСБЦ-23.5.02.02-0027 | Трубы стальные электросварные прямошовные из стали марок Ст2, 10, наружный диаметр 32 мм, толщина стенки 3 мм |  |  |  | м | 1.5 | 1 | 1.5 | 169.83 | 0.9 | 152.85 |  | 229.28 | [23 empty] | Трубы стальные электросварные прямошовные из стали марок Ст2, 10, наружный диаметр 32 мм, толщина стенки 3 мм
|  | Всего по позиции |  |  |  | 12: 229.28 | [30 empty] | Всего по позиции
54 | ГЭСН16-07-005-02 | Гидравлическое испытание трубопроводов систем отопления, водопровода и горячего водоснабжения диаметром: до 100 мм |  |  |  | 4: 100 м; 5: 0.025; 6: 1; 7: 0.025 | [23 empty] | Гидравлическое испытание трубопроводов систем отопления, водопровода и горячего водоснабжения диаметром: до 100 мм
| 1 | ОТ(ЗТ) |  |  |  | 4: чел.-ч; 7: 0.12525; 12: 72.26 | [25 empty] | ОТ(ЗТ)
| 1-100-53 | Средний разряд работы 5,3 |  |  |  | 4: чел.-ч; 5: 5.01; 7: 0.12525; 10: 576.91; 12: 72.26 | [26 empty] | Средний разряд работы 5,3
| 2 | ЭМ |  |  |  | 12: 0.76 | [25 empty] | ЭМ
| 91.10.09-011 | Установки для гидравлических испытаний трубопроводов, давление нагнетания низкое 0,1 МПа (1 кгс/см2), высокое 10 МПа (100 кгс/см2) |  |  |  | маш.-ч | 1.5 |  | 0.0375 | 14.13 | 1.43 | 20.21 |  | 0.76 | [26 empty] | Установки для гидравлических испытаний трубопроводов, давление нагнетания низкое 0,1 МПа (1 кгс/см2), высокое 10 МПа (100 кгс/см2)
| 4 | М |  |  |  | 12: 2.58 | [25 empty] | М
| 01.7.03.01-0001 | Вода |  |  |  | м3 | 3.8 |  | 0.095 | 35.71 | 0.68 | 24.28 |  | 2.31 | [26 empty] | Вода
| 01.7.07.29-0101 | Очес льняной |  |  |  | кг | 0.02 |  | 0.0005 | 128.4 | 1.31 | 168.2 |  | 0.08 | [26 empty] | Очес льняной
| 14.4.02.04-0142 | Краска масляная МА-0115, мумия, сурик железный |  |  |  | кг | 0.05 |  | 0.00125 | 79.88 | 1.5 | 119.82 |  | 0.15 | [26 empty] | Краска масляная МА-0115, мумия, сурик железный
| 14.5.05.01-0012 | Олифа комбинированная для разведения масляных густотертых красок и для внешних работ по деревянным поверхностям |  |  |  | т | 2e-05 |  | 5e-07 | 60697.21 | 1.22 | 74050.6 |  | 0.04 | [26 empty] | Олифа комбинированная для разведения масляных густотертых красок и для внешних работ по деревянным поверхностям
|  | Итого прямые затраты |  |  |  | 12: 75.6 | [27 empty] | Итого прямые затраты
|  | ФОТ |  |  |  | 12: 72.26 | [29 empty] | ФОТ
| Пр/812-016.0-1 | НР Сантехнические работы - внутренние (трубопроводы, водопровод, канализация, отопление, газоснабжение, вентиляция и кондиционирование воздуха) |  |  |  | 4: %; 5: 121; 7: 121; 12: 87.43 | [29 empty] | НР Сантехнические работы - внутренние (трубопроводы, водопровод, канализация, отопление, газоснабжение, вентиляция и кондиционирование воздуха)
| Пр/774-016.0 | СП Сантехнические работы - внутренние (трубопроводы, водопровод, канализация, отопление, газоснабжение, вентиляция и кондиционирование воздуха) |  |  |  | 4: %; 5: 72; 7: 72; 12: 52.03 | [29 empty] | СП Сантехнические работы - внутренние (трубопроводы, водопровод, канализация, отопление, газоснабжение, вентиляция и кондиционирование воздуха)
|  | Всего по позиции |  |  |  | 10: 8602.4; 12: 215.06 | [30 empty] | Всего по позиции
55 | ГЭСН16-07-005-01 | Гидравлическое испытание трубопроводов систем отопления, водопровода и горячего водоснабжения диаметром: до 50 мм |  |  |  | 4: 100 м; 5: 0.05; 6: 1; 7: 0.05 | [23 empty] | Гидравлическое испытание трубопроводов систем отопления, водопровода и горячего водоснабжения диаметром: до 50 мм
| 1 | ОТ(ЗТ) |  |  |  | 4: чел.-ч; 7: 0.2505; 12: 144.52 | [25 empty] | ОТ(ЗТ)
| 1-100-53 | Средний разряд работы 5,3 |  |  |  | 4: чел.-ч; 5: 5.01; 7: 0.2505; 10: 576.91; 12: 144.52 | [26 empty] | Средний разряд работы 5,3
| 2 | ЭМ |  |  |  | 12: 1.52 | [25 empty] | ЭМ
| 91.10.09-011 | Установки для гидравлических испытаний трубопроводов, давление нагнетания низкое 0,1 МПа (1 кгс/см2), высокое 10 МПа (100 кгс/см2) |  |  |  | маш.-ч | 1.5 |  | 0.075 | 14.13 | 1.43 | 20.21 |  | 1.52 | [26 empty] | Установки для гидравлических испытаний трубопроводов, давление нагнетания низкое 0,1 МПа (1 кгс/см2), высокое 10 МПа (100 кгс/см2)
| 4 | М |  |  |  | 12: 1.75 | [25 empty] | М
| 01.7.03.01-0001 | Вода |  |  |  | м3 | 1 |  | 0.05 | 35.71 | 0.68 | 24.28 |  | 1.21 | [26 empty] | Вода
| 01.7.07.29-0101 | Очес льняной |  |  |  | кг | 0.02 |  | 0.001 | 128.4 | 1.31 | 168.2 |  | 0.17 | [26 empty] | Очес льняной
| 14.4.02.04-0142 | Краска масляная МА-0115, мумия, сурик железный |  |  |  | кг | 0.05 |  | 0.0025 | 79.88 | 1.5 | 119.82 |  | 0.3 | [26 empty] | Краска масляная МА-0115, мумия, сурик железный
| 14.5.05.01-0012 | Олифа комбинированная для разведения масляных густотертых красок и для внешних работ по деревянным поверхностям |  |  |  | т | 2e-05 |  | 1e-06 | 60697.21 | 1.22 | 74050.6 |  | 0.07 | [26 empty] | Олифа комбинированная для разведения масляных густотертых красок и для внешних работ по деревянным поверхностям
|  | Итого прямые затраты |  |  |  | 12: 147.79 | [27 empty] | Итого прямые затраты
|  | ФОТ |  |  |  | 12: 144.52 | [29 empty] | ФОТ
| Пр/812-016.0-1 | НР Сантехнические работы - внутренние (трубопроводы, водопровод, канализация, отопление, газоснабжение, вентиляция и кондиционирование воздуха) |  |  |  | 4: %; 5: 121; 7: 121; 12: 174.87 | [29 empty] | НР Сантехнические работы - внутренние (трубопроводы, водопровод, канализация, отопление, газоснабжение, вентиляция и кондиционирование воздуха)
| Пр/774-016.0 | СП Сантехнические работы - внутренние (трубопроводы, водопровод, канализация, отопление, газоснабжение, вентиляция и кондиционирование воздуха) |  |  |  | 4: %; 5: 72; 7: 72; 12: 104.05 | [29 empty] | СП Сантехнические работы - внутренние (трубопроводы, водопровод, канализация, отопление, газоснабжение, вентиляция и кондиционирование воздуха)
|  | Всего по позиции |  |  |  | 10: 8534.2; 12: 426.71 | [30 empty] | Всего по позиции
56 | ГЭСНм08-03-576-01 | Монтажная рейка |  |  |  | 4: 100 м; 5: 0.005; 6: 1; 7: 0.005 | [23 empty] | Монтажная рейка
| 1 | ОТ(ЗТ) |  |  |  | 4: чел.-ч; 7: 0.1365; 12: 61.57 | [25 empty] | ОТ(ЗТ)
| 1-100-35 | Средний разряд работы 3,5 |  |  |  | 4: чел.-ч; 5: 27.3; 7: 0.1365; 10: 451.05; 12: 61.57 | [26 empty] | Средний разряд работы 3,5
| 2 | ЭМ |  |  |  | 12: 0.62 | [25 empty] | ЭМ
|  | ОТм(ЗТм) |  |  |  | 4: чел.-ч; 7: 0.00015; 12: 0.07 | [25 empty] | ОТм(ЗТм)
| 91.14.02-001 | Автомобили бортовые, грузоподъемность до 5 т |  |  |  | 4: маш.-ч; 5: 0.03; 7: 0.00015; 10: 588.08; 12: 0.09 | [26 empty] | Автомобили бортовые, грузоподъемность до 5 т
| 4-100-040 | ОТм(Зтм) Средний разряд машинистов 4 |  |  |  | 4: чел.-ч; 5: 0.03; 7: 0.00015; 10: 477.79; 12: 0.07 | [31 empty] | ОТм(Зтм) Средний разряд машинистов 4
| 91.21.12-002 | Ножницы листовые кривошипные гильотинные |  |  |  | маш.-ч | 0.5 |  | 0.0025 | 143.61 | 1.49 | 213.98 |  | 0.53 | [26 empty] | Ножницы листовые кривошипные гильотинные
| 4 | М |  |  |  | 12: 0.48 | [25 empty] | М
| 01.7.15.14-0061 | Шурупы самонарезающие стальные оксидированные с потайной головкой и крестообразным шлицем, двухзаходная резьба, остроконечные, диаметр 3,5 мм, длина 45 мм |  |  |  | т | 0.0006 |  | 3e-06 | 123422.46 | 1.3 | 160449.2 |  | 0.48 | [26 empty] | Шурупы самонарезающие стальные оксидированные с потайной головкой и крестообразным шлицем, двухзаходная резьба, остроконечные, диаметр 3,5 мм, длина 45 мм
|  | Итого прямые затраты |  |  |  | 12: 62.74 | [27 empty] | Итого прямые затраты
56.1 | 421/пр_2020_п.75_пп.а | Вспомогательные ненормируемые материальные ресурсы |  |  |  | 4: %; 5: 2; 7: 2; 12: 1.23 | [28 empty] | Вспомогательные ненормируемые материальные ресурсы
|  | ФОТ |  |  |  | 12: 61.64 | [29 empty] | ФОТ
| Пр/812-049.3-1 | НР Электротехнические установки на других объектах |  |  |  | 4: %; 5: 97; 7: 97; 12: 59.79 | [29 empty] | НР Электротехнические установки на других объектах
| Пр/774-049.3 | СП Электротехнические установки на других объектах |  |  |  | 4: %; 5: 51; 7: 51; 12: 31.44 | [29 empty] | СП Электротехнические установки на других объектах
|  | Всего по позиции |  |  |  | 10: 31040; 12: 155.2 | [30 empty] | Всего по позиции
57 | ФСБЦ-20.2.08.01-0003 | DIN-рейки металлические, оцинкованные, размеры 7,5х35х1000 мм |  |  |  | 100 шт | 0.005 | 1 | 0.005 | 9732.66 | 1.39 | 13528.4 |  | 67.64 | [23 empty] | DIN-рейки металлические, оцинкованные, размеры 7,5х35х1000 мм
|  | Всего по позиции |  |  |  | 12: 67.64 | [30 empty] | Всего по позиции
58 | ГЭСНм08-02-390-01 | Короба пластмассовые: шириной до 40 мм |  |  |  | 4: 100 м; 5: 0.02; 6: 1; 7: 0.02 | [23 empty] | Короба пластмассовые: шириной до 40 мм
| 1 | ОТ(ЗТ) |  |  |  | 4: чел.-ч; 7: 0.3258; 12: 153.92 | [25 empty] | ОТ(ЗТ)
| 1-100-39 | Средний разряд работы 3,9 |  |  |  | 4: чел.-ч; 5: 16.29; 7: 0.3258; 10: 472.44; 12: 153.92 | [26 empty] | Средний разряд работы 3,9
| 2 | ЭМ |  |  |  | 12: 0.01 | [25 empty] | ЭМ
|  | ОТм(ЗТм) |  |  |  | 4: чел.-ч; 7: 0.0002; 12: 0.08 | [25 empty] | ОТм(ЗТм)
| 91.06.06-048 | Подъемники одномачтовые, грузоподъемность до 500 кг, высота подъема 45 м |  |  |  | маш.-ч | 0.01 |  | 0.0002 | 37.32 | 1.5 | 55.98 |  | 0.01 | [26 empty] | Подъемники одномачтовые, грузоподъемность до 500 кг, высота подъема 45 м
| 4-100-030 | ОТм(Зтм) Средний разряд машинистов 3 |  |  |  | 4: чел.-ч; 5: 0.01; 7: 0.0002; 10: 424.31; 12: 0.08 | [31 empty] | ОТм(Зтм) Средний разряд машинистов 3
| 4 | М |  |  |  | 12: 5.06 | [25 empty] | М
| 01.7.03.04-0001 | Электроэнергия |  |  |  | 4: кВт-ч; 5: 6.5664; 7: 0.13133; 10: 8.55; 12: 1.12 | [26 empty] | Электроэнергия
| 01.7.15.07-0022 | Дюбели полиэтиленовые распорные, диаметр 6 мм, длина 40 мм |  |  |  | 1000 шт | 0.2 |  | 0.004 | 261.09 | 1.3 | 339.42 |  | 1.36 | [26 empty] | Дюбели полиэтиленовые распорные, диаметр 6 мм, длина 40 мм
| 01.7.15.14-0165 | Шурупы самонарезающие стальные с полукруглой головкой и прямым шлицем, остроконечные, диаметр 4 мм, длина 40 мм |  |  |  | т | 0.001 |  | 2e-05 | 99190.96 | 1.3 | 128948.25 |  | 2.58 | [26 empty] | Шурупы самонарезающие стальные с полукруглой головкой и прямым шлицем, остроконечные, диаметр 4 мм, длина 40 мм
|  | Итого прямые затраты |  |  |  | 12: 159.07 | [27 empty] | Итого прямые затраты
58.1 | 421/пр_2020_п.75_пп.а | Вспомогательные ненормируемые материальные ресурсы |  |  |  | 4: %; 5: 2; 7: 2; 12: 3.08 | [28 empty] | Вспомогательные ненормируемые материальные ресурсы
|  | ФОТ |  |  |  | 12: 154 | [29 empty] | ФОТ
| Пр/812-049.3-1 | НР Электротехнические установки на других объектах |  |  |  | 4: %; 5: 97; 7: 97; 12: 149.38 | [29 empty] | НР Электротехнические установки на других объектах
| Пр/774-049.3 | СП Электротехнические установки на других объектах |  |  |  | 4: %; 5: 51; 7: 51; 12: 78.54 | [29 empty] | СП Электротехнические установки на других объектах
|  | Всего по позиции |  |  |  | 10: 19503.5; 12: 390.07 | [30 empty] | Всего по позиции
59 | ФСБЦ-20.2.05.04-0063 | Короб кабельный (кабель-канал) ПВХ с крышкой, размеры 40х40 мм |  |  |  | 100 м | 0.02 | 1 | 0.02 |  |  | 13760.29 |  | 275.21 | [23 empty] | Короб кабельный (кабель-канал) ПВХ с крышкой, размеры 40х40 мм
|  | Всего по позиции |  |  |  | 12: 275.21 | [30 empty] | Всего по позиции
60 | ФСБЦ-20.2.01.08-0001 | Гильзы с термоусаживаемой изоляцией, сечение 0,5-1,0 мм2 |  |  |  | 100 шт | 1 | 1 | 1 | 3128.41 | 1.39 | 4348.49 |  | 4348.49 | [23 empty] | Гильзы с термоусаживаемой изоляцией, сечение 0,5-1,0 мм2
|  | Всего по позиции |  |  |  | 12: 4348.49 | [30 empty] | Всего по позиции
61 | ГЭСНм08-02-412-01 | Затягивание провода в проложенные трубы и металлические рукава первого одножильного или многожильного в общей оплетке, суммарное сечение: до 2,5 мм2 |  |  |  | 4: 100 м; 5: 0.3; 6: 1; 7: 0.3 | [23 empty] | Затягивание провода в проложенные трубы и металлические рукава первого одножильного или многожильного в общей оплетке, суммарное сечение: до 2,5 мм2
| 1 | ОТ(ЗТ) |  |  |  | 4: чел.-ч; 7: 1.347; 12: 629.17 | [25 empty] | ОТ(ЗТ)
| 1-100-38 | Средний разряд работы 3,8 |  |  |  | 4: чел.-ч; 5: 4.49; 7: 1.347; 10: 467.09; 12: 629.17 | [26 empty] | Средний разряд работы 3,8
| 2 | ЭМ |  |  |  | 12: 6.32 | [25 empty] | ЭМ
|  | ОТм(ЗТм) |  |  |  | 4: чел.-ч; 7: 0.006; 12: 3.36 | [25 empty] | ОТм(ЗТм)
| 91.05.05-015 | Краны на автомобильном ходу, грузоподъемность 16 т |  |  |  | 4: маш.-ч; 5: 0.01; 7: 0.003; 10: 1519.67; 12: 4.56 | [26 empty] | Краны на автомобильном ходу, грузоподъемность 16 т
| 4-100-060 | ОТм(Зтм) Средний разряд машинистов 6 |  |  |  | 4: чел.-ч; 5: 0.01; 7: 0.003; 10: 641.81; 12: 1.93 | [31 empty] | ОТм(Зтм) Средний разряд машинистов 6
| 91.14.02-001 | Автомобили бортовые, грузоподъемность до 5 т |  |  |  | 4: маш.-ч; 5: 0.01; 7: 0.003; 10: 588.08; 12: 1.76 | [26 empty] | Автомобили бортовые, грузоподъемность до 5 т
| 4-100-040 | ОТм(Зтм) Средний разряд машинистов 4 |  |  |  | 4: чел.-ч; 5: 0.01; 7: 0.003; 10: 477.79; 12: 1.43 | [31 empty] | ОТм(Зтм) Средний разряд машинистов 4
| 4 | М |  |  |  | 12: 45.67 | [25 empty] | М
| 01.7.06.05-0041 | Ленты изоляционные хлопчатобумажные прорезиненные для электромонтажных и ремонтных работ, цвет черный, ширина 20 мм, толщина 0,35 мм |  |  |  | м | 13.33 |  | 3.999 | 5.87 | 0.97 | 5.69 |  | 22.75 | [26 empty] | Ленты изоляционные хлопчатобумажные прорезиненные для электромонтажных и ремонтных работ, цвет черный, ширина 20 мм, толщина 0,35 мм
| 01.7.07.20-0002 | Тальк молотый, сорт I |  |  |  | т | 0.00043 |  | 0.000129 | 43821.53 | 1.31 | 57406.2 |  | 7.41 | [26 empty] | Тальк молотый, сорт I
| 14.4.02.04-0142 | Краска масляная МА-0115, мумия, сурик железный |  |  |  | кг | 0.02 |  | 0.006 | 79.88 | 1.5 | 119.82 |  | 0.72 | [26 empty] | Краска масляная МА-0115, мумия, сурик железный
| 20.2.01.05-0001 | Гильзы кабельные медные 2,5 мм |  |  |  | 100 шт | 0.05 |  | 0.015 | 412.93 | 1.26 | 520.29 |  | 7.8 | [26 empty] | Гильзы кабельные медные 2,5 мм
| 20.2.02.01-0011 | Втулки полипропиленовые, диаметр 17 мм |  |  |  | 1000 шт | 0.0122 |  | 0.00366 | 1481.45 | 1.29 | 1911.07 |  | 6.99 | [26 empty] | Втулки полипропиленовые, диаметр 17 мм
|  | Итого прямые затраты |  |  |  | 12: 684.52 | [27 empty] | Итого прямые затраты
61.1 | 421/пр_2020_п.75_пп.а | Вспомогательные ненормируемые материальные ресурсы |  |  |  | 4: %; 5: 2; 7: 2; 12: 12.58 | [28 empty] | Вспомогательные ненормируемые материальные ресурсы
|  | ФОТ |  |  |  | 12: 632.53 | [29 empty] | ФОТ
| Пр/812-049.3-1 | НР Электротехнические установки на других объектах |  |  |  | 4: %; 5: 97; 7: 97; 12: 613.55 | [29 empty] | НР Электротехнические установки на других объектах
| Пр/774-049.3 | СП Электротехнические установки на других объектах |  |  |  | 4: %; 5: 51; 7: 51; 12: 322.59 | [29 empty] | СП Электротехнические установки на других объектах
|  | Всего по позиции |  |  |  | 10: 5444.13; 12: 1633.24 | [30 empty] | Всего по позиции
62 | ГЭСНм08-02-399-01 | Провод в коробах, сечением: до 6 мм2 |  |  |  | 4: 100 м; 5: 0.1; 6: 1; 7: 0.1 | [23 empty] | Провод в коробах, сечением: до 6 мм2
| 1 | ОТ(ЗТ) |  |  |  | 4: чел.-ч; 7: 0.282; 12: 131.72 | [25 empty] | ОТ(ЗТ)
| 1-100-38 | Средний разряд работы 3,8 |  |  |  | 4: чел.-ч; 5: 2.82; 7: 0.282; 10: 467.09; 12: 131.72 | [26 empty] | Средний разряд работы 3,8
| 2 | ЭМ |  |  |  | 12: 2.11 | [25 empty] | ЭМ
|  | ОТм(ЗТм) |  |  |  | 4: чел.-ч; 7: 0.002; 12: 1.12 | [25 empty] | ОТм(ЗТм)
| 91.05.05-015 | Краны на автомобильном ходу, грузоподъемность 16 т |  |  |  | 4: маш.-ч; 5: 0.01; 7: 0.001; 10: 1519.67; 12: 1.52 | [26 empty] | Краны на автомобильном ходу, грузоподъемность 16 т
| 4-100-060 | ОТм(Зтм) Средний разряд машинистов 6 |  |  |  | 4: чел.-ч; 5: 0.01; 7: 0.001; 10: 641.81; 12: 0.64 | [31 empty] | ОТм(Зтм) Средний разряд машинистов 6
| 91.14.02-001 | Автомобили бортовые, грузоподъемность до 5 т |  |  |  | 4: маш.-ч; 5: 0.01; 7: 0.001; 10: 588.08; 12: 0.59 | [26 empty] | Автомобили бортовые, грузоподъемность до 5 т
| 4-100-040 | ОТм(Зтм) Средний разряд машинистов 4 |  |  |  | 4: чел.-ч; 5: 0.01; 7: 0.001; 10: 477.79; 12: 0.48 | [31 empty] | ОТм(Зтм) Средний разряд машинистов 4
| 4 | М |  |  |  | 12: 11.03 | [25 empty] | М
| 01.7.06.05-0041 | Ленты изоляционные хлопчатобумажные прорезиненные для электромонтажных и ремонтных работ, цвет черный, ширина 20 мм, толщина 0,35 мм |  |  |  | м | 13.33 |  | 1.333 | 5.87 | 0.97 | 5.69 |  | 7.58 | [26 empty] | Ленты изоляционные хлопчатобумажные прорезиненные для электромонтажных и ремонтных работ, цвет черный, ширина 20 мм, толщина 0,35 мм
| 01.7.06.07-0002 | Ленты монтажные из пластмассы для бандажирования проводов, скрепляются пластмассовыми кнопками, ширина 10 мм |  |  |  | 10 м | 0.5 |  | 0.05 | 37.71 | 1.51 | 56.94 |  | 2.85 | [26 empty] | Ленты монтажные из пластмассы для бандажирования проводов, скрепляются пластмассовыми кнопками, ширина 10 мм
| 14.4.02.04-0142 | Краска масляная МА-0115, мумия, сурик железный |  |  |  | кг | 0.05 |  | 0.005 | 79.88 | 1.5 | 119.82 |  | 0.6 | [26 empty] | Краска масляная МА-0115, мумия, сурик железный
|  | Итого прямые затраты |  |  |  | 12: 145.98 | [27 empty] | Итого прямые затраты
62.1 | 421/пр_2020_п.75_пп.а | Вспомогательные ненормируемые материальные ресурсы |  |  |  | 4: %; 5: 2; 7: 2; 12: 2.63 | [28 empty] | Вспомогательные ненормируемые материальные ресурсы
|  | ФОТ |  |  |  | 12: 132.84 | [29 empty] | ФОТ
| Пр/812-049.3-1 | НР Электротехнические установки на других объектах |  |  |  | 4: %; 5: 97; 7: 97; 12: 128.85 | [29 empty] | НР Электротехнические установки на других объектах
| Пр/774-049.3 | СП Электротехнические установки на других объектах |  |  |  | 4: %; 5: 51; 7: 51; 12: 67.75 | [29 empty] | СП Электротехнические установки на других объектах
|  | Всего по позиции |  |  |  | 10: 3452.1; 12: 345.21 | [30 empty] | Всего по позиции
63 | ФСБЦ-21.1.06.04-1046 | Кабель монтажный МКЭШ 2х0,5-500 |  |  |  | 1000 м | 0.0102 | 1 | 0.0102 | 28577.21 | 1.09 | 31149.16 |  | 317.72 | [23 empty] | Кабель монтажный МКЭШ 2х0,5-500
|  | Всего по позиции |  |  |  | 12: 317.72 | [30 empty] | Всего по позиции
64 | ФСБЦ-21.1.06.04-1050 | Кабель монтажный МКЭШ 3х0,5-500 |  |  |  | 1000 м | 0.0102 | 1 | 0.0102 | 35877.88 | 1.09 | 39106.89 |  | 398.89 | [23 empty] | Кабель монтажный МКЭШ 3х0,5-500
|  | Всего по позиции |  |  |  | 12: 398.89 | [30 empty] | Всего по позиции
65 | ФСБЦ-21.1.06.04-1056 | Кабель монтажный МКЭШ 5х0,5-500 |  |  |  | 1000 м | 0.0102 | 1 | 0.0102 | 50640.37 | 1.09 | 55198 |  | 563.02 | [23 empty] | Кабель монтажный МКЭШ 5х0,5-500
|  | Всего по позиции |  |  |  | 12: 563.02 | [30 empty] | Всего по позиции
66 | ТЦ_21.2.03.03_50_5021009934_11.07.2025_01_5.3 | Провод соединительный ПВС 2x0,5 черный |  |  |  | мп | 10.2 | 1 | 10.2 |  |  | 14.41 |  | 146.98 | [23 empty] | Провод соединительный ПВС 2x0,5 черный
|  | Всего по позиции |  |  |  | 12: 146.98 | [30 empty] | Всего по позиции
67 | ГЭСНм08-02-472-10 | Проводник заземляющий из медного изолированного провода сечением 25 мм2 открыто по строительным основаниям |  |  |  | 4: 100 м; 5: 0.4; 6: 1; 7: 0.4 | [23 empty] | Проводник заземляющий из медного изолированного провода сечением 25 мм2 открыто по строительным основаниям
| 1 | ОТ(ЗТ) |  |  |  | 4: чел.-ч; 7: 12.864; 12: 6008.65 | [25 empty] | ОТ(ЗТ)
| 1-100-38 | Средний разряд работы 3,8 |  |  |  | 4: чел.-ч; 5: 32.16; 7: 12.864; 10: 467.09; 12: 6008.65 | [26 empty] | Средний разряд работы 3,8
| 2 | ЭМ |  |  |  | 12: 25.3 | [25 empty] | ЭМ
|  | ОТм(ЗТм) |  |  |  | 4: чел.-ч; 7: 0.024; 12: 13.43 | [25 empty] | ОТм(ЗТм)
| 91.05.05-015 | Краны на автомобильном ходу, грузоподъемность 16 т |  |  |  | 4: маш.-ч; 5: 0.03; 7: 0.012; 10: 1519.67; 12: 18.24 | [26 empty] | Краны на автомобильном ходу, грузоподъемность 16 т
| 4-100-060 | ОТм(Зтм) Средний разряд машинистов 6 |  |  |  | 4: чел.-ч; 5: 0.03; 7: 0.012; 10: 641.81; 12: 7.7 | [31 empty] | ОТм(Зтм) Средний разряд машинистов 6
| 91.14.02-001 | Автомобили бортовые, грузоподъемность до 5 т |  |  |  | 4: маш.-ч; 5: 0.03; 7: 0.012; 10: 588.08; 12: 7.06 | [26 empty] | Автомобили бортовые, грузоподъемность до 5 т
| 4-100-040 | ОТм(Зтм) Средний разряд машинистов 4 |  |  |  | 4: чел.-ч; 5: 0.03; 7: 0.012; 10: 477.79; 12: 5.73 | [31 empty] | ОТм(Зтм) Средний разряд машинистов 4
| 4 | М |  |  |  | 12: 86.67 | [25 empty] | М
| 01.7.03.04-0001 | Электроэнергия |  |  |  | 4: кВт-ч; 5: 6.656; 7: 2.6624; 10: 8.55; 12: 22.76 | [26 empty] | Электроэнергия
| 01.7.15.07-0014 | Дюбели распорные полипропиленовые |  |  |  | 100 шт | 2.04 |  | 0.816 | 41.71 | 1.3 | 54.22 |  | 44.24 | [26 empty] | Дюбели распорные полипропиленовые
| 01.7.15.14-0043 | Шурупы самонарезающие стальные оксидированные с полукруглой головкой и крестообразным шлицем, остроконечные, диаметр 3,5 мм, длина 11 мм |  |  |  | 100 шт | 2.04 |  | 0.816 | 18.54 | 1.3 | 24.1 |  | 19.67 | [26 empty] | Шурупы самонарезающие стальные оксидированные с полукруглой головкой и крестообразным шлицем, остроконечные, диаметр 3,5 мм, длина 11 мм
|  | Итого прямые затраты |  |  |  | 12: 6134.05 | [27 empty] | Итого прямые затраты
67.1 | 421/пр_2020_п.75_пп.а | Вспомогательные ненормируемые материальные ресурсы |  |  |  | 4: %; 5: 2; 7: 2; 12: 120.17 | [28 empty] | Вспомогательные ненормируемые материальные ресурсы
|  | ФОТ |  |  |  | 12: 6022.08 | [29 empty] | ФОТ
| Пр/812-049.3-1 | НР Электротехнические установки на других объектах |  |  |  | 4: %; 5: 97; 7: 97; 12: 5841.42 | [29 empty] | НР Электротехнические установки на других объектах
| Пр/774-049.3 | СП Электротехнические установки на других объектах |  |  |  | 4: %; 5: 51; 7: 51; 12: 3071.26 | [29 empty] | СП Электротехнические установки на других объектах
|  | Всего по позиции |  |  |  | 10: 37917.25; 12: 15166.9 | [30 empty] | Всего по позиции
68 | ФСБЦ-21.2.03.05-0060 | Провод силовой установочный с медными жилами ПуГВ 1х0,5-450 |  |  |  | 1000 м | 0.0306 | 1 | 0.0306 | 5109.96 | 1.12 | 5723.16 |  | 175.13 | [23 empty] | Провод силовой установочный с медными жилами ПуГВ 1х0,5-450
|  | Всего по позиции |  |  |  | 12: 175.13 | [30 empty] | Всего по позиции
69 | ФСБЦ-21.2.03.05-0064 | Провод силовой установочный с медными жилами ПуГВ 1х1,5-450 |  |  |  | 1000 м | 0.0102 | 1 | 0.0102 | 12512.94 | 1.12 | 14014.49 |  | 142.95 | [23 empty] | Провод силовой установочный с медными жилами ПуГВ 1х1,5-450
|  | Всего по позиции |  |  |  | 12: 142.95 | [30 empty] | Всего по позиции
70 | ГЭСНм08-02-409-09 | Труба гофрированная ПВХ для защиты проводов и кабелей по установленным конструкциям, по стенам, колоннам, потолкам, основанию пола |  |  |  | 4: 100 м; 5: 0.3; 6: 1; 7: 0.3 | [23 empty] | Труба гофрированная ПВХ для защиты проводов и кабелей по установленным конструкциям, по стенам, колоннам, потолкам, основанию пола
| 1 | ОТ(ЗТ) |  |  |  | 4: чел.-ч; 7: 4.56; 12: 2081.18 | [25 empty] | ОТ(ЗТ)
| 1-100-36 | Средний разряд работы 3,6 |  |  |  | 4: чел.-ч; 5: 15.2; 7: 4.56; 10: 456.4; 12: 2081.18 | [26 empty] | Средний разряд работы 3,6
| 4 | М |  |  |  | 12: 50.51 | [25 empty] | М
| 01.7.03.04-0001 | Электроэнергия |  |  |  | 4: кВт-ч; 5: 5.3376; 7: 1.6013; 10: 8.55; 12: 13.69 | [26 empty] | Электроэнергия
| 01.7.15.07-0152 | Дюбели пластмассовые с шурупами, диаметр 6 мм, длина 35 мм, диаметр шурупа 3,5 мм, длина шурупа 50 мм |  |  |  | 100 шт | 1.75 |  | 0.525 | 52.34 | 1.34 | 70.14 |  | 36.82 | [26 empty] | Дюбели пластмассовые с шурупами, диаметр 6 мм, длина 35 мм, диаметр шурупа 3,5 мм, длина шурупа 50 мм
|  | Итого прямые затраты |  |  |  | 12: 2131.69 | [27 empty] | Итого прямые затраты
70.1 | 421/пр_2020_п.75_пп.а | Вспомогательные ненормируемые материальные ресурсы |  |  |  | 4: %; 5: 2; 7: 2; 12: 41.62 | [28 empty] | Вспомогательные ненормируемые материальные ресурсы
|  | ФОТ |  |  |  | 12: 2081.18 | [29 empty] | ФОТ
| Пр/812-049.3-1 | НР Электротехнические установки на других объектах |  |  |  | 4: %; 5: 97; 7: 97; 12: 2018.74 | [29 empty] | НР Электротехнические установки на других объектах
| Пр/774-049.3 | СП Электротехнические установки на других объектах |  |  |  | 4: %; 5: 51; 7: 51; 12: 1061.4 | [29 empty] | СП Электротехнические установки на других объектах
|  | Всего по позиции |  |  |  | 10: 17511.5; 12: 5253.45 | [30 empty] | Всего по позиции
71 | ФСБЦ-24.3.01.02-0021 | Трубы гибкие гофрированные, легкие, из самозатухающего ПВХ, с зондом, номинальный диаметр 16 мм |  |  |  | м | 30.6 | 1 | 30.6 | 9.14 | 1.04 | 9.51 |  | 291.01 | [23 empty] | Трубы гибкие гофрированные, легкие, из самозатухающего ПВХ, с зондом, номинальный диаметр 16 мм
|  | Всего по позиции |  |  |  | 12: 291.01 | [30 empty] | Всего по позиции
72 О | ТЦ_89.1.61.00_36_3666113066_11.07.2025_01_6.3 | Карта памяти micro SDHC, 8 GB, SMARTBUY, 10 Мб/сек. (class 10), с адаптером, SB8GBSDCL10-01 |  |  |  | шт | 1 | 1 | 1 |  |  | 257.69 |  | 257.69 | [23 empty] | Карта памяти micro SDHC, 8 GB, SMARTBUY, 10 Мб/сек. (class 10), с адаптером, SB8GBSDCL10-01
|  | (Инженерное оборудование) | [50 empty] | (Инженерное оборудование)
|  | Всего по позиции |  |  |  | 12: 257.69 | [30 empty] | Всего по позиции
73 | ГЭСН26-01-008-01 | Изоляция трубопроводов матами и холстами из супертонкого волокна (стеклянного и базальтового), матами звукопоглощающими |  |  |  | 4: м3; 5: 0.15; 6: 1; 7: 0.15 | [23 empty] | Изоляция трубопроводов матами и холстами из супертонкого волокна (стеклянного и базальтового), матами звукопоглощающими
| 1 | ОТ(ЗТ) |  |  |  | 4: чел.-ч; 7: 2.37; 12: 1132.36 | [25 empty] | ОТ(ЗТ)
| 1-100-40 | Средний разряд работы 4,0 |  |  |  | 4: чел.-ч; 5: 15.8; 7: 2.37; 10: 477.79; 12: 1132.36 | [26 empty] | Средний разряд работы 4,0
| 2 | ЭМ |  |  |  | 12: 36.57 | [25 empty] | ЭМ
|  | ОТм(ЗТм) |  |  |  | 4: чел.-ч; 7: 0.057; 12: 27.23 | [25 empty] | ОТм(ЗТм)
| 91.14.02-001 | Автомобили бортовые, грузоподъемность до 5 т |  |  |  | 4: маш.-ч; 5: 0.38; 7: 0.057; 10: 588.08; 12: 33.52 | [26 empty] | Автомобили бортовые, грузоподъемность до 5 т
| 4-100-040 | ОТм(Зтм) Средний разряд машинистов 4 |  |  |  | 4: чел.-ч; 5: 0.38; 7: 0.057; 10: 477.79; 12: 27.23 | [31 empty] | ОТм(Зтм) Средний разряд машинистов 4
| 91.21.22-443 | Станки универсальные электромеханические для изготовления бандажей, диафрагм, пряжек, мощность 0,75 кВт |  |  |  | маш.-ч | 0.63 |  | 0.0945 | 21.39 | 1.51 | 32.3 |  | 3.05 | [26 empty] | Станки универсальные электромеханические для изготовления бандажей, диафрагм, пряжек, мощность 0,75 кВт
| 4 | М |  |  |  | 12: 302.5 | [25 empty] | М
| 01.7.15.14-0304 | Шурупы самонарезающие стальные оцинкованные с полукруглой головкой и крестообразным шлицем, остроконечные, диаметр 4 мм, длина 12 мм |  |  |  | т | 4e-05 |  | 6e-06 | 263215.45 | 1.3 | 342180.09 |  | 2.05 | [26 empty] | Шурупы самонарезающие стальные оцинкованные с полукруглой головкой и крестообразным шлицем, остроконечные, диаметр 4 мм, длина 12 мм
| 08.3.02.01-0041 | Ленты стальные упаковочные, мягкие, нормальной точности по толщине и ширине 0,7х20-50 мм |  |  |  | т | 0.0096 |  | 0.00144 | 89073.2 | 0.84 | 74821.49 |  | 107.74 | [26 empty] | Ленты стальные упаковочные, мягкие, нормальной точности по толщине и ширине 0,7х20-50 мм
| 08.3.03.05-0011 | Проволока стальная низкоуглеродистая оцинкованная разного назначения, диаметр 1,1 мм |  |  |  | т | 0.00053 |  | 7.95e-05 | 129575.7 | 0.96 | 124392.67 |  | 9.89 | [26 empty] | Проволока стальная низкоуглеродистая оцинкованная разного назначения, диаметр 1,1 мм
| 08.3.03.05-0013 | Проволока стальная низкоуглеродистая оцинкованная разного назначения, диаметр 1,6 мм |  |  |  | т | 0.00101 |  | 0.0001515 | 87245.7 | 0.96 | 83755.87 |  | 12.69 | [26 empty] | Проволока стальная низкоуглеродистая оцинкованная разного назначения, диаметр 1,6 мм
| 08.3.05.05-0054 | Сталь листовая оцинкованная, толщина 0,8 мм |  |  |  | т | 0.0135 |  | 0.002025 | 85930 | 0.9 | 77337 |  | 156.61 | [26 empty] | Сталь листовая оцинкованная, толщина 0,8 мм
| 12.2.03.10-0008 | Стеклопластик рулонный теплоизоляционный, плотность 120 г/м2 |  |  |  | м2 | 2.204 |  | 0.3306 | 36.2 | 1.13 | 40.91 |  | 13.52 | [26 empty] | Стеклопластик рулонный теплоизоляционный, плотность 120 г/м2
Н | 10.1.02.02 | Листы алюминиевые, толщина 1,0 мм |  |  |  | 4: кг; 5: 0.2; 7: 0.03 | [32 empty] | Листы алюминиевые, толщина 1,0 мм
Н | 12.2.03.15 | Материалы теплоизоляционные |  |  |  | 4: м3; 5: 1.55; 7: 0.2325 | [32 empty] | Материалы теплоизоляционные
|  | Итого прямые затраты |  |  |  | 12: 1498.66 | [27 empty] | Итого прямые затраты
|  | ФОТ |  |  |  | 12: 1159.59 | [29 empty] | ФОТ
| Пр/812-020.0-1 | НР Теплоизоляционные работы |  |  |  | 4: %; 5: 97; 7: 97; 12: 1124.8 | [29 empty] | НР Теплоизоляционные работы
| Пр/774-020.0 | СП Теплоизоляционные работы |  |  |  | 4: %; 5: 55; 7: 55; 12: 637.77 | [29 empty] | СП Теплоизоляционные работы
|  | Всего по позиции |  |  |  | 10: 21741.53; 12: 3261.23 | [30 empty] | Всего по позиции
74 | ФСБЦ-12.2.04.02-0002 | Маты из минеральной ваты на синтетическом связующем из каменной ваты базальтовых пород, плотность 50-80 кг/м3, толщина 60-70 мм |  |  |  | м3 | 0.2325 | 1 | 0.2325 | 3124.26 | 1.53 | 4780.12 |  | 1111.38 | [23 empty] | Маты из минеральной ваты на синтетическом связующем из каменной ваты базальтовых пород, плотность 50-80 кг/м3, толщина 60-70 мм
|  | Всего по позиции |  |  |  | 12: 1111.38 | [30 empty] | Всего по позиции
75 | ГЭСН26-01-052-01 | Покрытие поверхности изоляции трубопроводов: стеклопластиками РСТ, тканями стеклянными |  |  |  | 4: 100 м2; 5: 0.026; 6: 1; 7: 0.026 | [23 empty] | Покрытие поверхности изоляции трубопроводов: стеклопластиками РСТ, тканями стеклянными
| 1 | ОТ(ЗТ) |  |  |  | 4: чел.-ч; 7: 2.6; 12: 1228.34 | [25 empty] | ОТ(ЗТ)
| 1-100-39 | Средний разряд работы 3,9 |  |  |  | 4: чел.-ч; 5: 100; 7: 2.6; 10: 472.44; 12: 1228.34 | [26 empty] | Средний разряд работы 3,9
| 2 | ЭМ |  |  |  | 12: 15.44 | [25 empty] | ЭМ
|  | ОТм(ЗТм) |  |  |  | 4: чел.-ч; 7: 0.0182; 12: 8.7 | [25 empty] | ОТм(ЗТм)
| 91.14.02-001 | Автомобили бортовые, грузоподъемность до 5 т |  |  |  | 4: маш.-ч; 5: 0.7; 7: 0.0182; 10: 588.08; 12: 10.7 | [26 empty] | Автомобили бортовые, грузоподъемность до 5 т
| 4-100-040 | ОТм(Зтм) Средний разряд машинистов 4 |  |  |  | 4: чел.-ч; 5: 0.7; 7: 0.0182; 10: 477.79; 12: 8.7 | [31 empty] | ОТм(Зтм) Средний разряд машинистов 4
| 91.21.22-443 | Станки универсальные электромеханические для изготовления бандажей, диафрагм, пряжек, мощность 0,75 кВт |  |  |  | маш.-ч | 5.64 |  | 0.14664 | 21.39 | 1.51 | 32.3 |  | 4.74 | [26 empty] | Станки универсальные электромеханические для изготовления бандажей, диафрагм, пряжек, мощность 0,75 кВт
| 4 | М |  |  |  | 12: 896.53 | [25 empty] | М
| 01.7.03.04-0001 | Электроэнергия |  |  |  | 4: кВт-ч; 5: 0.8684; 7: 0.022578; 10: 8.55; 12: 0.19 | [26 empty] | Электроэнергия
| 01.7.15.14-0304 | Шурупы самонарезающие стальные оцинкованные с полукруглой головкой и крестообразным шлицем, остроконечные, диаметр 4 мм, длина 12 мм |  |  |  | т | 0.00034 |  | 8.8e-06 | 263215.45 | 1.3 | 342180.09 |  | 3.01 | [26 empty] | Шурупы самонарезающие стальные оцинкованные с полукруглой головкой и крестообразным шлицем, остроконечные, диаметр 4 мм, длина 12 мм
| 08.3.03.05-0011 | Проволока стальная низкоуглеродистая оцинкованная разного назначения, диаметр 1,1 мм |  |  |  | т | 0.00304 |  | 7.9e-05 | 129575.7 | 0.96 | 124392.67 |  | 9.83 | [26 empty] | Проволока стальная низкоуглеродистая оцинкованная разного назначения, диаметр 1,1 мм
| 10.1.02.01-0001 | Ленты из алюминия марки АД1Н, ширина 20 мм, толщина 0,8 мм |  |  |  | кг | 4.42 |  | 0.11492 | 341.2 | 1.2 | 409.44 |  | 47.05 | [26 empty] | Ленты из алюминия марки АД1Н, ширина 20 мм, толщина 0,8 мм
| 10.1.02.02-0102 | Листы из алюминия марки АД1Н, толщина 0,5-2,0 мм |  |  |  | кг | 63.658 |  | 1.6551 | 329.28 | 1.2 | 395.14 |  | 654 | [26 empty] | Листы из алюминия марки АД1Н, толщина 0,5-2,0 мм
| 12.1.02.06-0022 | Рубероид кровельный РКП-350 |  |  |  | м2 | 113 |  | 2.938 | 43.73 | 1.42 | 62.1 |  | 182.45 | [26 empty] | Рубероид кровельный РКП-350
Н | 12.2.03.10 | Материалы рулонные |  |  |  | 4: м2; 5: 116; 7: 3.016 | [32 empty] | Материалы рулонные
|  | Итого прямые затраты |  |  |  | 12: 2149.01 | [27 empty] | Итого прямые затраты
|  | ФОТ |  |  |  | 12: 1237.04 | [29 empty] | ФОТ
| Пр/812-020.0-1 | НР Теплоизоляционные работы |  |  |  | 4: %; 5: 97; 7: 97; 12: 1199.93 | [29 empty] | НР Теплоизоляционные работы
| Пр/774-020.0 | СП Теплоизоляционные работы |  |  |  | 4: %; 5: 55; 7: 55; 12: 680.37 | [29 empty] | СП Теплоизоляционные работы
|  | Всего по позиции |  |  |  | 10: 154973.46; 12: 4029.31 | [30 empty] | Всего по позиции
76 | ФСБЦ-12.2.03.10-0008 | Стеклопластик рулонный теплоизоляционный, плотность 120 г/м2 |  |  |  | м2 | 3.016 | 1 | 3.016 | 36.2 | 1.13 | 40.91 |  | 123.38 | [23 empty] | Стеклопластик рулонный теплоизоляционный, плотность 120 г/м2
|  | Всего по позиции |  |  |  | 12: 123.38 | [30 empty] | Всего по позиции
77 | ГЭСН13-03-002-04 | Огрунтовка металлических поверхностей за один раз: грунтовкой ГФ-021 |  |  |  | 4: 100 м2; 5: 0.014; 6: 1; 7: 0.014 | [23 empty] | Огрунтовка металлических поверхностей за один раз: грунтовкой ГФ-021
| 1 | ОТ(ЗТ) |  |  |  | 4: чел.-ч; 7: 0.07434; 12: 39.23 | [25 empty] | ОТ(ЗТ)
| 1-100-47 | Средний разряд работы 4,7 |  |  |  | 4: чел.-ч; 5: 5.31; 7: 0.07434; 10: 527.71; 12: 39.23 | [26 empty] | Средний разряд работы 4,7
| 2 | ЭМ |  |  |  | 12: 0.4 | [25 empty] | ЭМ
|  | ОТм(ЗТм) |  |  |  | 4: чел.-ч; 7: 0.00028; 12: 0.15 | [25 empty] | ОТм(ЗТм)
| 91.06.03-060 | Лебедки электрические тяговым усилием до 5,79 кН (0,59 т) |  |  |  | маш.-ч | 0.01 |  | 0.00014 | 6.62 | 1.45 | 9.6 |  | 0 | [26 empty] | Лебедки электрические тяговым усилием до 5,79 кН (0,59 т)
| 91.06.05-011 | Погрузчики одноковшовые универсальные фронтальные пневмоколесные, номинальная вместимость основного ковша 2,6 м3, грузоподъемность 5 т |  |  |  | 4: маш.-ч; 5: 0.01; 7: 0.00014; 10: 1552.51; 12: 0.22 | [26 empty] | Погрузчики одноковшовые универсальные фронтальные пневмоколесные, номинальная вместимость основного ковша 2,6 м3, грузоподъемность 5 т
| 4-100-050 | ОТм(Зтм) Средний разряд машинистов 5 |  |  |  | 4: чел.-ч; 5: 0.01; 7: 0.00014; 10: 549.1; 12: 0.08 | [31 empty] | ОТм(Зтм) Средний разряд машинистов 5
| 91.14.02-001 | Автомобили бортовые, грузоподъемность до 5 т |  |  |  | 4: маш.-ч; 5: 0.01; 7: 0.00014; 10: 588.08; 12: 0.08 | [26 empty] | Автомобили бортовые, грузоподъемность до 5 т
| 4-100-040 | ОТм(Зтм) Средний разряд машинистов 4 |  |  |  | 4: чел.-ч; 5: 0.01; 7: 0.00014; 10: 477.79; 12: 0.07 | [31 empty] | ОТм(Зтм) Средний разряд машинистов 4
| 91.21.01-012 | Агрегаты окрасочные высокого давления для окраски поверхностей конструкций, мощность 1 кВт |  |  |  | маш.-ч | 1.12 |  | 0.01568 | 4.52 | 1.46 | 6.6 |  | 0.1 | [26 empty] | Агрегаты окрасочные высокого давления для окраски поверхностей конструкций, мощность 1 кВт
| 4 | М |  |  |  | 12: 12.49 | [25 empty] | М
| 14.4.01.01-0003 | Грунтовка ГФ-021 |  |  |  | т | 0.009 |  | 0.000126 | 51280.15 | 1.58 | 81022.64 |  | 10.21 | [26 empty] | Грунтовка ГФ-021
| 14.5.09.02-0002 | Ксилол нефтяной, марка А |  |  |  | т | 0.0015 |  | 2.1e-05 | 75885.63 | 1.43 | 108516.45 |  | 2.28 | [26 empty] | Ксилол нефтяной, марка А
|  | Итого прямые затраты |  |  |  | 12: 52.27 | [27 empty] | Итого прямые затраты
|  | ФОТ |  |  |  | 12: 39.38 | [29 empty] | ФОТ
| Пр/812-013.0-1 | НР Защита строительных конструкций и оборудования от коррозии |  |  |  | 4: %; 5: 94; 7: 94; 12: 37.02 | [29 empty] | НР Защита строительных конструкций и оборудования от коррозии
| Пр/774-013.0 | СП Защита строительных конструкций и оборудования от коррозии |  |  |  | 4: %; 5: 51; 7: 51; 12: 20.08 | [29 empty] | СП Защита строительных конструкций и оборудования от коррозии
|  | Всего по позиции |  |  |  | 10: 7812.14; 12: 109.37 | [30 empty] | Всего по позиции
78 | ГЭСН13-03-004-23 | Окраска металлических огрунтованных поверхностей: краской БТ-177 серебристой |  |  |  | 4: 100 м2; 5: 0.014; 6: 1; 7: 0.014 | [23 empty] | Окраска металлических огрунтованных поверхностей: краской БТ-177 серебристой
| Проект | 2 слоя ПЗ=2 (ОЗП=2; ЭМ=2 к расх.; ЗПМ=2; МАТ=2 к расх.; ТЗ=2; ТЗМ=2) | [36 empty] | 2 слоя ПЗ=2 (ОЗП=2; ЭМ=2 к расх.; ЗПМ=2; МАТ=2 к расх.; ТЗ=2; ТЗМ=2)
| 1 | ОТ(ЗТ) |  |  |  | 4: чел.-ч; 7: 0.08064; 12: 36.37 | [25 empty] | ОТ(ЗТ)
| 1-100-35 | Средний разряд работы 3,5 |  |  |  | чел.-ч | 2.88 | 2 | 0.08064 |  |  | 451.05 |  | 36.37 | [26 empty] | Средний разряд работы 3,5
| 2 | ЭМ |  |  |  | 12: 1.02 | [25 empty] | ЭМ
|  | ОТм(ЗТм) |  |  |  | 4: чел.-ч; 7: 0.00084; 12: 0.42 | [25 empty] | ОТм(ЗТм)
| 91.06.03-060 | Лебедки электрические тяговым усилием до 5,79 кН (0,59 т) |  |  |  | маш.-ч | 0.01 | 2 | 0.00028 | 6.62 | 1.45 | 9.6 |  | 0 | [26 empty] | Лебедки электрические тяговым усилием до 5,79 кН (0,59 т)
| 91.06.05-011 | Погрузчики одноковшовые универсальные фронтальные пневмоколесные, номинальная вместимость основного ковша 2,6 м3, грузоподъемность 5 т |  |  |  | маш.-ч | 0.01 | 2 | 0.00028 |  |  | 1552.51 |  | 0.43 | [26 empty] | Погрузчики одноковшовые универсальные фронтальные пневмоколесные, номинальная вместимость основного ковша 2,6 м3, грузоподъемность 5 т
| 4-100-050 | ОТм(Зтм) Средний разряд машинистов 5 |  |  |  | чел.-ч | 0.01 | 2 | 0.00028 |  |  | 549.1 |  | 0.15 | [31 empty] | ОТм(Зтм) Средний разряд машинистов 5
| 91.14.02-001 | Автомобили бортовые, грузоподъемность до 5 т |  |  |  | маш.-ч | 0.02 | 2 | 0.00056 |  |  | 588.08 |  | 0.33 | [26 empty] | Автомобили бортовые, грузоподъемность до 5 т
| 4-100-040 | ОТм(Зтм) Средний разряд машинистов 4 |  |  |  | чел.-ч | 0.02 | 2 | 0.00056 |  |  | 477.79 |  | 0.27 | [31 empty] | ОТм(Зтм) Средний разряд машинистов 4
| 91.21.01-012 | Агрегаты окрасочные высокого давления для окраски поверхностей конструкций, мощность 1 кВт |  |  |  | маш.-ч | 1.4 | 2 | 0.0392 | 4.52 | 1.46 | 6.6 |  | 0.26 | [26 empty] | Агрегаты окрасочные высокого давления для окраски поверхностей конструкций, мощность 1 кВт
| 4 | М |  |  |  | 12: 35.16 | [25 empty] | М
| 14.4.02.09-0302 | Краска БТ-177 |  |  |  | т | 0.009 | 2 | 0.000252 | 101515.14 | 1.22 | 123848.47 |  | 31.21 | [26 empty] | Краска БТ-177
| 14.5.09.02-0002 | Ксилол нефтяной, марка А |  |  |  | т | 0.0013 | 2 | 3.64e-05 | 75885.63 | 1.43 | 108516.45 |  | 3.95 | [26 empty] | Ксилол нефтяной, марка А
|  | Итого прямые затраты |  |  |  | 12: 72.97 | [27 empty] | Итого прямые затраты
|  | ФОТ |  |  |  | 12: 36.79 | [29 empty] | ФОТ
| Пр/812-013.0-1 | НР Защита строительных конструкций и оборудования от коррозии |  |  |  | 4: %; 5: 94; 7: 94; 12: 34.58 | [29 empty] | НР Защита строительных конструкций и оборудования от коррозии
| Пр/774-013.0 | СП Защита строительных конструкций и оборудования от коррозии |  |  |  | 4: %; 5: 51; 7: 51; 12: 18.76 | [29 empty] | СП Защита строительных конструкций и оборудования от коррозии
|  | Всего по позиции |  |  |  | 10: 9022.14; 12: 126.31 | [30 empty] | Всего по позиции
|  | Итоги по разделу 2 Узлы учета тепла : | [46 empty] | Итоги по разделу 2 Узлы учета тепла :
|  | Всего прямые затраты (справочно) |  |  |  | 12: 172127.64 | [35 empty] | Всего прямые затраты (справочно)
|  | в том числе: | [47 empty] | в том числе:
|  | Оплата труда рабочих |  |  |  | 12: 37638.45 | [35 empty] | Оплата труда рабочих
|  | Эксплуатация машин |  |  |  | 12: 769.13 | [35 empty] | Эксплуатация машин
|  | Оплата труда машинистов (Отм) |  |  |  | 12: 235.83 | [35 empty] | Оплата труда машинистов (Отм)
|  | Материалы |  |  |  | 12: 133484.23 | [35 empty] | Материалы
|  | Строительные работы |  |  |  | 12: 70038.52 | [35 empty] | Строительные работы
|  | Строительные работы |  |  |  | 12: 69771 | [35 empty] | Строительные работы
|  | в том числе: | [47 empty] | в том числе:
|  | оплата труда |  |  |  | 12: 15495.07 | [35 empty] | оплата труда
|  | эксплуатация машин и механизмов |  |  |  | 12: 532.93 | [35 empty] | эксплуатация машин и механизмов
|  | оплата труда машинистов (Отм) |  |  |  | 12: 216.41 | [35 empty] | оплата труда машинистов (Отм)
|  | материалы |  |  |  | 12: 24222.64 | [35 empty] | материалы
|  | накладные расходы |  |  |  | 12: 18415.12 | [35 empty] | накладные расходы
|  | сметная прибыль |  |  |  | 12: 10888.83 | [35 empty] | сметная прибыль
|  | Отдельные виды работ и затрат, относимые на стоимость строительных работ |  |  |  | 12: 267.52 | [35 empty] | Отдельные виды работ и затрат, относимые на стоимость строительных работ
|  | в том числе: | [47 empty] | в том числе:
|  | оплата труда |  |  |  | 12: 113.17 | [35 empty] | оплата труда
|  | эксплуатация машин и механизмов |  |  |  | 12: 3.86 | [35 empty] | эксплуатация машин и механизмов
|  | материалы |  |  |  | 12: 29.4 | [35 empty] | материалы
|  | накладные расходы |  |  |  | 12: 82.61 | [35 empty] | накладные расходы
|  | сметная прибыль |  |  |  | 12: 38.48 | [35 empty] | сметная прибыль
|  | Монтажные работы |  |  |  | 12: 162591.77 | [35 empty] | Монтажные работы
|  | в том числе: | [47 empty] | в том числе:
|  | оплата труда |  |  |  | 12: 22030.21 | [35 empty] | оплата труда
|  | эксплуатация машин и механизмов |  |  |  | 12: 232.34 | [35 empty] | эксплуатация машин и механизмов
|  | оплата труда машинистов (Отм) |  |  |  | 12: 19.42 | [35 empty] | оплата труда машинистов (Отм)
|  | материалы |  |  |  | 12: 109232.19 | [35 empty] | материалы
|  | накладные расходы |  |  |  | 12: 20480.56 | [35 empty] | накладные расходы
|  | сметная прибыль |  |  |  | 12: 10597.05 | [35 empty] | сметная прибыль
|  | Оборудование |  |  |  | 12: 73868.88 | [35 empty] | Оборудование
|  | Инженерное оборудование |  |  |  | 12: 73868.88 | [35 empty] | Инженерное оборудование
|  | Всего ФОТ (справочно) |  |  |  | 12: 37874.28 | [35 empty] | Всего ФОТ (справочно)
|  | Всего накладные расходы (справочно) |  |  |  | 12: 38978.29 | [35 empty] | Всего накладные расходы (справочно)
|  | Всего сметная прибыль (справочно) |  |  |  | 12: 21524.36 | [35 empty] | Всего сметная прибыль (справочно)
|  | Всего по разделу 2 Узлы учета тепла |  |  |  | 12: 306499.17 | [36 empty] | Всего по разделу 2 Узлы учета тепла
|  | справочно: | [47 empty] | справочно:
|  | Материальные ресурсы, отсутствующие в ФРСН |  |  |  | 12: 146.98 | [35 empty] | Материальные ресурсы, отсутствующие в ФРСН
|  | Оборудование, отсутствующее в ФРСН |  |  |  | 12: 57014.02 | [35 empty] | Оборудование, отсутствующее в ФРСН
|  | Затраты труда рабочих |  |  |  | 7: 80,20353 | [37 empty] | Затраты труда рабочих
|  | Затраты труда машинистов |  |  |  | 7: 0,46851 | [37 empty] | Затраты труда машинистов
Раздел 3. Узел управления | [36 empty] | Раздел 3. Узел управления
79 | ГЭСНм11-03-001-01 | Приборы, устанавливаемые на металлоконструкциях, щитах и пультах, масса: до 5 кг |  |  |  | 4: шт; 5: 3; 6: 1; 7: 3 | [23 empty] | Приборы, устанавливаемые на металлоконструкциях, щитах и пультах, масса: до 5 кг
| 1 | ОТ(ЗТ) |  |  |  | 4: чел.-ч; 7: 1.56; 12: 767.6 | [25 empty] | ОТ(ЗТ)
| 1-100-42 | Средний разряд работы 4,2 |  |  |  | 4: чел.-ч; 5: 0.52; 7: 1.56; 10: 492.05; 12: 767.6 | [26 empty] | Средний разряд работы 4,2
| 4 | М |  |  |  | 12: 17.69 | [25 empty] | М
| 01.7.15.03-0031 | Болты стальные оцинкованные с шестигранной головкой и оцинкованной шестигранной гайкой, диаметр резьбы болта и гайки М6, длина болта 12-60 мм |  |  |  | кг | 0.035 |  | 0.105 | 154.58 | 1.09 | 168.49 |  | 17.69 | [26 empty] | Болты стальные оцинкованные с шестигранной головкой и оцинкованной шестигранной гайкой, диаметр резьбы болта и гайки М6, длина болта 12-60 мм
|  | Итого прямые затраты |  |  |  | 12: 785.29 | [27 empty] | Итого прямые затраты
79.1 | 421/пр_2020_п.75_пп.а | Вспомогательные ненормируемые материальные ресурсы |  |  |  | 4: %; 5: 2; 7: 2; 12: 15.35 | [28 empty] | Вспомогательные ненормируемые материальные ресурсы
|  | ФОТ |  |  |  | 12: 767.6 | [29 empty] | ФОТ
| Пр/812-053.0-1 | НР Приборы, средства автоматизации и вычислительной техники |  |  |  | 4: %; 5: 90; 7: 90; 12: 690.84 | [29 empty] | НР Приборы, средства автоматизации и вычислительной техники
| Пр/774-053.0 | СП Приборы, средства автоматизации и вычислительной техники |  |  |  | 4: %; 5: 46; 7: 46; 12: 353.1 | [29 empty] | СП Приборы, средства автоматизации и вычислительной техники
|  | Всего по позиции |  |  |  | 10: 614.86; 12: 1844.58 | [30 empty] | Всего по позиции
80 О | ТЦ_89.1.63.04_50_5036164298_11.07.2025_01_7.3 | Регулятор температуры электронный Danfoss ECL Comfort 310В (арт. 087Н3050) |  |  |  | шт | 1 | 1 | 1 |  |  | 69369.23 |  | 69369.23 | [23 empty] | Регулятор температуры электронный Danfoss ECL Comfort 310В (арт. 087Н3050)
|  | (Инженерное оборудование) | [50 empty] | (Инженерное оборудование)
|  | Всего по позиции |  |  |  | 12: 69369.23 | [30 empty] | Всего по позиции
81 | ТЦ_59.1.18.05_78_7804697810_11.07.2025_01_8.2 | Danfoss ECL Comfort 087Н3230 клеммная панель |  |  |  | шт | 1 | 1 | 1 |  |  | 7378 |  | 7378 | [23 empty] | Danfoss ECL Comfort 087Н3230 клеммная панель
|  | Всего по позиции |  |  |  | 12: 7378 | [30 empty] | Всего по позиции
82 О | ТЦ_89.1.63.04_50_5036164298_11.07.2025_01_10.3 | Блок управления Danfoss ЕСА 30 (арт. 087Н3200) |  |  |  | шт | 1 | 1 | 1 |  |  | 18708.51 |  | 18708.51 | [23 empty] | Блок управления Danfoss ЕСА 30 (арт. 087Н3200)
|  | (Инженерное оборудование) | [50 empty] | (Инженерное оборудование)
|  | Всего по позиции |  |  |  | 12: 18708.51 | [30 empty] | Всего по позиции
83 | ГЭСНм11-04-008-01 | Съемные и выдвижные блоки (модули, ячейки, ТЭЗ), масса: до 5 кг | [35 empty] | Съемные и выдвижные блоки (модули, ячейки, ТЭЗ), масса: до 5 кг | bar: 4 to 7
| 1 | ОТ(ЗТ) |  |  |  | 4: чел.-ч; 7: 1.03; 12: 442.54 | [25 empty] | ОТ(ЗТ)
| 1-100-31 | Средний разряд работы 3,1 |  |  |  | 4: чел.-ч; 5: 1.03; 7: 1.03; 10: 429.65; 12: 442.54 | [26 empty] | Средний разряд работы 3,1
| 2 | ЭМ |  |  |  | 12: 5.88 | [25 empty] | ЭМ
|  | ОТм(ЗТм) |  |  |  | 4: чел.-ч; 7: 0.01; 12: 4.78 | [25 empty] | ОТм(ЗТм)
| 91.14.02-001 | Автомобили бортовые, грузоподъемность до 5 т |  |  |  | 4: маш.-ч; 5: 0.01; 7: 0.01; 10: 588.08; 12: 5.88 | [26 empty] | Автомобили бортовые, грузоподъемность до 5 т
| 4-100-040 | ОТм(Зтм) Средний разряд машинистов 4 |  |  |  | 4: чел.-ч; 5: 0.01; 7: 0.01; 10: 477.79; 12: 4.78 | [31 empty] | ОТм(Зтм) Средний разряд машинистов 4
|  | Итого прямые затраты |  |  |  | 12: 453.2 | [27 empty] | Итого прямые затраты
83.1 | 421/пр_2020_п.75_пп.а | Вспомогательные ненормируемые материальные ресурсы |  |  |  | 4: %; 5: 2; 7: 2; 12: 8.85 | [28 empty] | Вспомогательные ненормируемые материальные ресурсы
|  | ФОТ |  |  |  | 12: 447.32 | [29 empty] | ФОТ
| Пр/812-053.0-1 | НР Приборы, средства автоматизации и вычислительной техники |  |  |  | 4: %; 5: 90; 7: 90; 12: 402.59 | [29 empty] | НР Приборы, средства автоматизации и вычислительной техники
| Пр/774-053.0 | СП Приборы, средства автоматизации и вычислительной техники |  |  |  | 4: %; 5: 46; 7: 46; 12: 205.77 | [29 empty] | СП Приборы, средства автоматизации и вычислительной техники
|  | Всего по позиции |  |  |  | 10: 1070.41; 12: 1070.41 | [30 empty] | Всего по позиции
84 О | ТЦ_89.1.63.04_50_5036164298_11.07.2025_01_9.3 | Ключ программирования Danfoss ECL А368 (арт. 087Н3803) |  |  |  | шт | 1 | 1 | 1 |  |  | 31953.06 |  | 31953.06 | [23 empty] | Ключ программирования Danfoss ECL А368 (арт. 087Н3803)
|  | (Инженерное оборудование) | [50 empty] | (Инженерное оборудование)
|  | Всего по позиции |  |  |  | 12: 31953.06 | [30 empty] | Всего по позиции
85 | ГЭСНм11-02-001-01 | Прибор, устанавливаемый на резьбовых соединениях, масса: до 1,5 кг |  |  |  | 4: шт; 5: 3; 6: 1; 7: 3 | [23 empty] | Прибор, устанавливаемый на резьбовых соединениях, масса: до 1,5 кг
| 1 | ОТ(ЗТ) |  |  |  | 4: чел.-ч; 7: 3.09; 12: 1520.43 | [25 empty] | ОТ(ЗТ)
| 1-100-42 | Средний разряд работы 4,2 |  |  |  | 4: чел.-ч; 5: 1.03; 7: 3.09; 10: 492.05; 12: 1520.43 | [26 empty] | Средний разряд работы 4,2
| 4 | М |  |  |  | 12: 16.99 | [25 empty] | М
| 01.1.02.08-1040 | Лист паронитовый марки ПМБ (ПОН-А, ПОН-Б), толщина от 0,4 до 5 мм |  |  |  | кг | 0.042 |  | 0.126 | 137.59 | 0.98 | 134.84 |  | 16.99 | [26 empty] | Лист паронитовый марки ПМБ (ПОН-А, ПОН-Б), толщина от 0,4 до 5 мм
|  | Итого прямые затраты |  |  |  | 12: 1537.42 | [27 empty] | Итого прямые затраты
85.1 | 421/пр_2020_п.75_пп.а | Вспомогательные ненормируемые материальные ресурсы |  |  |  | 4: %; 5: 2; 7: 2; 12: 30.41 | [28 empty] | Вспомогательные ненормируемые материальные ресурсы
|  | ФОТ |  |  |  | 12: 1520.43 | [29 empty] | ФОТ
| Пр/812-053.0-1 | НР Приборы, средства автоматизации и вычислительной техники |  |  |  | 4: %; 5: 90; 7: 90; 12: 1368.39 | [29 empty] | НР Приборы, средства автоматизации и вычислительной техники
| Пр/774-053.0 | СП Приборы, средства автоматизации и вычислительной техники |  |  |  | 4: %; 5: 46; 7: 46; 12: 699.4 | [29 empty] | СП Приборы, средства автоматизации и вычислительной техники
|  | Всего по позиции |  |  |  | 10: 1211.87; 12: 3635.62 | [30 empty] | Всего по позиции
86 О | ТЦ_89.1.63.04_50_5036164298_11.07.2025_01_13.3 | Датчик температуры наружного воздуха Danfoss Danfoss ESMT (084N1012) |  |  |  | шт | 1 | 1 | 1 |  |  | 6188.38 |  | 6188.38 | [23 empty] | Датчик температуры наружного воздуха Danfoss Danfoss ESMT (084N1012)
|  | (Инженерное оборудование) | [50 empty] | (Инженерное оборудование)
|  | Всего по позиции |  |  |  | 12: 6188.38 | [30 empty] | Всего по позиции
87 О | ТЦ_89.1.63.04_78_7804697810_11.07.2025_01_11.2 | Датчик температуры Danfoss ESMU 087В1180 погружной, 100мм, медь |  |  |  | шт | 2 | 1 | 2 |  |  | 8855 |  | 17710 | [23 empty] | Датчик температуры Danfoss ESMU 087В1180 погружной, 100мм, медь
|  | (Инженерное оборудование) | [50 empty] | (Инженерное оборудование)
|  | Всего по позиции |  |  |  | 12: 17710 | [30 empty] | Всего по позиции
88 | ТЦ_59.1.18.05_50_5036164298_11.07.2025_01_12.3 | Гильза Danfoss для ESMU, (арт. 087В1190) |  |  |  | шт | 2 | 1 | 2 |  |  | 8608.8 |  | 17217.6 | [23 empty] | Гильза Danfoss для ESMU, (арт. 087В1190)
|  | Всего по позиции |  |  |  | 12: 17217.6 | [30 empty] | Всего по позиции
89 | ГЭСН16-05-001-02 | Установка вентилей, задвижек, затворов, клапанов обратных, кранов проходных на трубопроводах из стальных труб диаметром: до 50 мм | [35 empty] | Установка вентилей, задвижек, затворов, клапанов обратных, кранов проходных на трубопроводах из стальных труб диаметром: до 50 мм | bar: 4 to 7
| 1 | ОТ(ЗТ) |  |  |  | 4: чел.-ч; 7: 1.47; 12: 663.04 | [25 empty] | ОТ(ЗТ)
| 1-100-35 | Средний разряд работы 3,5 |  |  |  | 4: чел.-ч; 5: 1.47; 7: 1.47; 10: 451.05; 12: 663.04 | [26 empty] | Средний разряд работы 3,5
| 2 | ЭМ |  |  |  | 12: 25.63 | [25 empty] | ЭМ
|  | ОТм(ЗТм) |  |  |  | 4: чел.-ч; 7: 0.02; 12: 9.56 | [25 empty] | ОТм(ЗТм)
| 91.14.02-001 | Автомобили бортовые, грузоподъемность до 5 т |  |  |  | 4: маш.-ч; 5: 0.02; 7: 0.02; 10: 588.08; 12: 11.76 | [26 empty] | Автомобили бортовые, грузоподъемность до 5 т
| 4-100-040 | ОТм(Зтм) Средний разряд машинистов 4 |  |  |  | 4: чел.-ч; 5: 0.02; 7: 0.02; 10: 477.79; 12: 9.56 | [31 empty] | ОТм(Зтм) Средний разряд машинистов 4
| 91.17.04-233 | Аппараты сварочные для ручной дуговой сварки, сварочный ток до 350 А |  |  |  | 4: маш.-ч; 5: 0.35; 7: 0.35; 10: 39.64; 12: 13.87 | [26 empty] | Аппараты сварочные для ручной дуговой сварки, сварочный ток до 350 А
| 4 | М |  |  |  | 12: 208.64 | [25 empty] | М
| 01.1.02.08-0001 | Прокладки из паронита ПМБ, толщина 1 мм, диаметр 50 мм |  |  |  | 1000 шт | 0.002 |  | 0.002 | 7023.63 | 0.98 | 6883.16 |  | 13.77 | [26 empty] | Прокладки из паронита ПМБ, толщина 1 мм, диаметр 50 мм
| 01.7.11.07-0227 | Электроды сварочные для сварки низколегированных и углеродистых сталей УОНИ 13/45, Э42А, диаметр 4-5 мм |  |  |  | кг | 0.14 |  | 0.14 | 155.63 | 0.92 | 143.18 |  | 20.05 | [26 empty] | Электроды сварочные для сварки низколегированных и углеродистых сталей УОНИ 13/45, Э42А, диаметр 4-5 мм
| 01.7.15.03-0014 | Болты стальные с шестигранной головкой, в комплекте с шестигранной гайкой и плоской круглой шайбой, диаметр резьбы М16, длина болта 25-200 мм |  |  |  | т | 0.0011 |  | 0.0011 | 145801.49 | 1.09 | 158923.62 |  | 174.82 | [26 empty] | Болты стальные с шестигранной головкой, в комплекте с шестигранной гайкой и плоской круглой шайбой, диаметр резьбы М16, длина болта 25-200 мм
Н | 18.1.02.01 | Арматура трубопроводная фланцевая | [44 empty] | Арматура трубопроводная фланцевая | bar: 4 to 5; 7
Н | 23.8.03.11 | Фланцы стальные |  |  |  | 4: шт; 5: 2; 7: 2 | [32 empty] | Фланцы стальные
|  | Итого прямые затраты |  |  |  | 12: 906.87 | [27 empty] | Итого прямые затраты
|  | ФОТ |  |  |  | 12: 672.6 | [29 empty] | ФОТ
| Пр/812-016.0-1 | НР Сантехнические работы - внутренние (трубопроводы, водопровод, канализация, отопление, газоснабжение, вентиляция и кондиционирование воздуха) |  |  |  | 4: %; 5: 121; 7: 121; 12: 813.85 | [29 empty] | НР Сантехнические работы - внутренние (трубопроводы, водопровод, канализация, отопление, газоснабжение, вентиляция и кондиционирование воздуха)
| Пр/774-016.0 | СП Сантехнические работы - внутренние (трубопроводы, водопровод, канализация, отопление, газоснабжение, вентиляция и кондиционирование воздуха) |  |  |  | 4: %; 5: 72; 7: 72; 12: 484.27 | [29 empty] | СП Сантехнические работы - внутренние (трубопроводы, водопровод, канализация, отопление, газоснабжение, вентиляция и кондиционирование воздуха)
|  | Всего по позиции |  |  |  | 10: 2204.99; 12: 2204.99 | [30 empty] | Всего по позиции
90 | ФСБЦ-18.1.06.05-0024 | Клапан регулирующий двухходовой, присоединение к трубопроводу фланцевое, диаметр 32 мм |  |  |  | шт | 1 | 1 | 1 | 26189.7 | 1.48 | 38760.76 |  | 38760.76 | [23 empty] | Клапан регулирующий двухходовой, присоединение к трубопроводу фланцевое, диаметр 32 мм
|  | Всего по позиции |  |  |  | 12: 38760.76 | [30 empty] | Всего по позиции
91 | ГЭСНм11-05-001-01 | Механизм исполнительный, масса: до 20 кг | [35 empty] | Механизм исполнительный, масса: до 20 кг | bar: 4 to 7
| 1 | ОТ(ЗТ) |  |  |  | 4: чел.-ч; 7: 0.52; 12: 220.64 | [25 empty] | ОТ(ЗТ)
| 1-100-30 | Средний разряд работы 3,0 |  |  |  | 4: чел.-ч; 5: 0.52; 7: 0.52; 10: 424.31; 12: 220.64 | [26 empty] | Средний разряд работы 3,0
| 2 | ЭМ |  |  |  | 12: 441.68 | [25 empty] | ЭМ
|  | ОТм(ЗТм) |  |  |  | 4: чел.-ч; 7: 0.22; 12: 137.92 | [25 empty] | ОТм(ЗТм)
| 91.06.09-001 | Подъемники телескопические самоходные, рабочая высота 26 м, грузоподъемность 250 кг |  |  |  | маш.-ч | 0.2 |  | 0.2 | 1472.34 | 1.46 | 2149.62 |  | 429.92 | [26 empty] | Подъемники телескопические самоходные, рабочая высота 26 м, грузоподъемность 250 кг
| 4-100-060 | ОТм(Зтм) Средний разряд машинистов 6 |  |  |  | 4: чел.-ч; 5: 0.2; 7: 0.2; 10: 641.81; 12: 128.36 | [31 empty] | ОТм(Зтм) Средний разряд машинистов 6
| 91.14.02-001 | Автомобили бортовые, грузоподъемность до 5 т |  |  |  | 4: маш.-ч; 5: 0.02; 7: 0.02; 10: 588.08; 12: 11.76 | [26 empty] | Автомобили бортовые, грузоподъемность до 5 т
| 4-100-040 | ОТм(Зтм) Средний разряд машинистов 4 |  |  |  | 4: чел.-ч; 5: 0.02; 7: 0.02; 10: 477.79; 12: 9.56 | [31 empty] | ОТм(Зтм) Средний разряд машинистов 4
| 4 | М |  |  |  | 12: 53.89 | [25 empty] | М
| 01.7.15.03-0034 | Болты стальные оцинкованные с шестигранной головкой и оцинкованной шестигранной гайкой, диаметр резьбы болта и гайки М12, длина болта 20-160 мм |  |  |  | кг | 0.32 |  | 0.32 | 154.5 | 1.09 | 168.41 |  | 53.89 | [26 empty] | Болты стальные оцинкованные с шестигранной головкой и оцинкованной шестигранной гайкой, диаметр резьбы болта и гайки М12, длина болта 20-160 мм
|  | Итого прямые затраты |  |  |  | 12: 854.13 | [27 empty] | Итого прямые затраты
91.1 | 421/пр_2020_п.75_пп.а | Вспомогательные ненормируемые материальные ресурсы |  |  |  | 4: %; 5: 2; 7: 2; 12: 4.41 | [28 empty] | Вспомогательные ненормируемые материальные ресурсы
|  | ФОТ |  |  |  | 12: 358.56 | [29 empty] | ФОТ
| Пр/812-053.0-1 | НР Приборы, средства автоматизации и вычислительной техники |  |  |  | 4: %; 5: 90; 7: 90; 12: 322.7 | [29 empty] | НР Приборы, средства автоматизации и вычислительной техники
| Пр/774-053.0 | СП Приборы, средства автоматизации и вычислительной техники |  |  |  | 4: %; 5: 46; 7: 46; 12: 164.94 | [29 empty] | СП Приборы, средства автоматизации и вычислительной техники
|  | Всего по позиции |  |  |  | 10: 1346.18; 12: 1346.18 | [30 empty] | Всего по позиции
92 О | ТЦ_89.1.69.03_78_7842224734_11.07.2025_01_16.1 | Привод электрический AMV-1000R-220, AC220V, 3-поз., 1000Н, 3.9 с/мм 082G3024R Ридан |  |  |  | шт | 1 | 1 | 1 |  |  | 57804.76 |  | 57804.76 | [23 empty] | Привод электрический AMV-1000R-220, AC220V, 3-поз., 1000Н, 3.9 с/мм 082G3024R Ридан
|  | (Инженерное оборудование) | [50 empty] | (Инженерное оборудование)
|  | Всего по позиции |  |  |  | 12: 57804.76 | [30 empty] | Всего по позиции
93 | ГЭСН18-05-001-01 | Установка насосов центробежных с электродвигателем, масса агрегата: до 0,1 т | [35 empty] | Установка насосов центробежных с электродвигателем, масса агрегата: до 0,1 т | bar: 4 to 7
| 1 | ОТ(ЗТ) |  |  |  | 4: чел.-ч; 7: 13; 12: 6002.75 | [25 empty] | ОТ(ЗТ)
| 1-100-37 | Средний разряд работы 3,7 |  |  |  | 4: чел.-ч; 5: 13; 7: 13; 10: 461.75; 12: 6002.75 | [26 empty] | Средний разряд работы 3,7
| 2 | ЭМ |  |  |  | 12: 114.23 | [25 empty] | ЭМ
|  | ОТм(ЗТм) |  |  |  | 4: чел.-ч; 7: 0.08; 12: 46.42 | [25 empty] | ОТм(ЗТм)
| 91.05.05-015 | Краны на автомобильном ходу, грузоподъемность 16 т |  |  |  | 4: маш.-ч; 5: 0.05; 7: 0.05; 10: 1519.67; 12: 75.98 | [26 empty] | Краны на автомобильном ходу, грузоподъемность 16 т
| 4-100-060 | ОТм(Зтм) Средний разряд машинистов 6 |  |  |  | 4: чел.-ч; 5: 0.05; 7: 0.05; 10: 641.81; 12: 32.09 | [31 empty] | ОТм(Зтм) Средний разряд машинистов 6
| 91.14.02-001 | Автомобили бортовые, грузоподъемность до 5 т |  |  |  | 4: маш.-ч; 5: 0.03; 7: 0.03; 10: 588.08; 12: 17.64 | [26 empty] | Автомобили бортовые, грузоподъемность до 5 т
| 4-100-040 | ОТм(Зтм) Средний разряд машинистов 4 |  |  |  | 4: чел.-ч; 5: 0.03; 7: 0.03; 10: 477.79; 12: 14.33 | [31 empty] | ОТм(Зтм) Средний разряд машинистов 4
| 91.17.04-233 | Аппараты сварочные для ручной дуговой сварки, сварочный ток до 350 А |  |  |  | 4: маш.-ч; 5: 0.52; 7: 0.52; 10: 39.64; 12: 20.61 | [26 empty] | Аппараты сварочные для ручной дуговой сварки, сварочный ток до 350 А
| 4 | М |  |  |  | 12: 321.26 | [25 empty] | М
| 01.7.11.07-0227 | Электроды сварочные для сварки низколегированных и углеродистых сталей УОНИ 13/45, Э42А, диаметр 4-5 мм |  |  |  | кг | 0.39 |  | 0.39 | 155.63 | 0.92 | 143.18 |  | 55.84 | [26 empty] | Электроды сварочные для сварки низколегированных и углеродистых сталей УОНИ 13/45, Э42А, диаметр 4-5 мм
| 01.7.15.03-0013 | Болты стальные с шестигранной головкой, в комплекте с шестигранной гайкой и плоской круглой шайбой, диаметр резьбы М12, длина болта 16-160 мм |  |  |  | т | 0.00127 |  | 0.00127 | 135460.68 | 1.09 | 147652.14 |  | 187.52 | [26 empty] | Болты стальные с шестигранной головкой, в комплекте с шестигранной гайкой и плоской круглой шайбой, диаметр резьбы М12, длина болта 16-160 мм
| 01.7.19.04-0031 | Прокладки резиновые (пластина техническая прессованная) |  |  |  | кг | 0.07 |  | 0.07 | 138.5 | 1.54 | 213.29 |  | 14.93 | [26 empty] | Прокладки резиновые (пластина техническая прессованная)
| 04.3.01.09-0012 | Раствор готовый кладочный, цементный, М50 |  |  |  | м3 | 0.014 |  | 0.014 | 3486.8 | 1.29 | 4497.97 |  | 62.97 | [26 empty] | Раствор готовый кладочный, цементный, М50
Н | 08.4.01.01 | Анкеры стальные фундаментные |  |  |  | 4: т; 5: 0.0022; 7: 0.0022 | [32 empty] | Анкеры стальные фундаментные
Н | 23.8.03.11 | Фланцы стальные |  |  |  | 4: шт; 5: 2; 7: 2 | [32 empty] | Фланцы стальные
|  | Итого прямые затраты |  |  |  | 12: 6484.66 | [27 empty] | Итого прямые затраты
|  | ФОТ |  |  |  | 12: 6049.17 | [29 empty] | ФОТ
| Пр/812-016.0-1 | НР Сантехнические работы - внутренние (трубопроводы, водопровод, канализация, отопление, газоснабжение, вентиляция и кондиционирование воздуха) |  |  |  | 4: %; 5: 121; 7: 121; 12: 7319.5 | [29 empty] | НР Сантехнические работы - внутренние (трубопроводы, водопровод, канализация, отопление, газоснабжение, вентиляция и кондиционирование воздуха)
| Пр/774-016.0 | СП Сантехнические работы - внутренние (трубопроводы, водопровод, канализация, отопление, газоснабжение, вентиляция и кондиционирование воздуха) |  |  |  | 4: %; 5: 72; 7: 72; 12: 4355.4 | [29 empty] | СП Сантехнические работы - внутренние (трубопроводы, водопровод, канализация, отопление, газоснабжение, вентиляция и кондиционирование воздуха)
|  | Всего по позиции |  |  |  | 10: 18159.56; 12: 18159.56 | [30 empty] | Всего по позиции
94 О | ТЦ_89.1.68.01_77_7705674361_11.07.2025_01_14.1 | Циркуляционный насос NMTD MAX II 32/120 F220, 230 В, 2x370 Вт, DN 32, корпус чугун, IMP 979528002 |  |  |  | шт | 1 | 1 | 1 |  |  | 149079.74 |  | 149079.74 | [23 empty] | Циркуляционный насос NMTD MAX II 32/120 F220, 230 В, 2x370 Вт, DN 32, корпус чугун, IMP 979528002
|  | (Инженерное оборудование) | [50 empty] | (Инженерное оборудование)
|  | Всего по позиции |  |  |  | 12: 149079.74 | [30 empty] | Всего по позиции
95 | ГЭСН18-07-001-04 | Установка термометров в оправе прямых и угловых |  |  |  | 4: компл; 5: 2; 6: 1; 7: 2 | [23 empty] | Установка термометров в оправе прямых и угловых
| 1 | ОТ(ЗТ) |  |  |  | 4: чел.-ч; 7: 0.62; 12: 289.6 | [25 empty] | ОТ(ЗТ)
| 1-100-38 | Средний разряд работы 3,8 |  |  |  | 4: чел.-ч; 5: 0.31; 7: 0.62; 10: 467.09; 12: 289.6 | [26 empty] | Средний разряд работы 3,8
| 4 | М |  |  |  | 12: 31.83 | [25 empty] | М
| 01.3.04.03-0003 | Масло индустриальное И-20А |  |  |  | л | 0.1232 |  | 0.2464 | 101.21 | 0.89 | 90.08 |  | 22.2 | [26 empty] | Масло индустриальное И-20А
| 01.7.07.29-0101 | Очес льняной |  |  |  | кг | 0.01 |  | 0.02 | 128.4 | 1.31 | 168.2 |  | 3.36 | [26 empty] | Очес льняной
| 14.4.02.04-0142 | Краска масляная МА-0115, мумия, сурик железный |  |  |  | кг | 0.02 |  | 0.04 | 79.88 | 1.5 | 119.82 |  | 4.79 | [26 empty] | Краска масляная МА-0115, мумия, сурик железный
| 14.5.05.01-0012 | Олифа комбинированная для разведения масляных густотертых красок и для внешних работ по деревянным поверхностям |  |  |  | т | 1e-05 |  | 2e-05 | 60697.21 | 1.22 | 74050.6 |  | 1.48 | [26 empty] | Олифа комбинированная для разведения масляных густотертых красок и для внешних работ по деревянным поверхностям
|  | Итого прямые затраты |  |  |  | 12: 321.43 | [27 empty] | Итого прямые затраты
|  | ФОТ |  |  |  | 12: 289.6 | [29 empty] | ФОТ
| Пр/812-016.0-1 | НР Сантехнические работы - внутренние (трубопроводы, водопровод, канализация, отопление, газоснабжение, вентиляция и кондиционирование воздуха) |  |  |  | 4: %; 5: 121; 7: 121; 12: 350.42 | [29 empty] | НР Сантехнические работы - внутренние (трубопроводы, водопровод, канализация, отопление, газоснабжение, вентиляция и кондиционирование воздуха)
| Пр/774-016.0 | СП Сантехнические работы - внутренние (трубопроводы, водопровод, канализация, отопление, газоснабжение, вентиляция и кондиционирование воздуха) |  |  |  | 4: %; 5: 72; 7: 72; 12: 208.51 | [29 empty] | СП Сантехнические работы - внутренние (трубопроводы, водопровод, канализация, отопление, газоснабжение, вентиляция и кондиционирование воздуха)
|  | Всего по позиции |  |  |  | 10: 440.18; 12: 880.36 | [30 empty] | Всего по позиции
96 О | ФСБЦ-63.4.05.01-0003 | Термометр биметаллический показывающий ТБП до 250 °C, с гильзой, длина штока 100 мм (класс точности 1,5) |  |  |  | компл | 2 | 1 | 2 | 1040.6 | 1 | 1040.6 |  | 2081.2 | [23 empty] | Термометр биметаллический показывающий ТБП до 250 °C, с гильзой, длина штока 100 мм (класс точности 1,5)
|  | (Инженерное оборудование) | [50 empty] | (Инженерное оборудование)
|  | Всего по позиции |  |  |  | 12: 2081.2 | [30 empty] | Всего по позиции
97 | ГЭСНм12-10-001-01 ЗК4-146-87 | Бобышки, штуцеры на номинальное давление: до 10 МПа |  |  |  | 4: 100 шт; 5: 0.05; 6: 1; 7: 0.05 | [23 empty] | Бобышки, штуцеры на номинальное давление: до 10 МПа
| 1 | ОТ(ЗТ) |  |  |  | 4: чел.-ч; 7: 3; 12: 1433.37 | [25 empty] | ОТ(ЗТ)
| 1-100-40 | Средний разряд работы 4,0 |  |  |  | 4: чел.-ч; 5: 60; 7: 3; 10: 477.79; 12: 1433.37 | [26 empty] | Средний разряд работы 4,0
| 2 | ЭМ |  |  |  | 12: 93.84 | [25 empty] | ЭМ
|  | ОТм(ЗТм) |  |  |  | 4: чел.-ч; 7: 0.0005; 12: 0.24 | [25 empty] | ОТм(ЗТм)
| 91.14.02-001 | Автомобили бортовые, грузоподъемность до 5 т |  |  |  | 4: маш.-ч; 5: 0.01; 7: 0.0005; 10: 588.08; 12: 0.29 | [26 empty] | Автомобили бортовые, грузоподъемность до 5 т
| 4-100-040 | ОТм(Зтм) Средний разряд машинистов 4 |  |  |  | 4: чел.-ч; 5: 0.01; 7: 0.0005; 10: 477.79; 12: 0.24 | [31 empty] | ОТм(Зтм) Средний разряд машинистов 4
| 91.17.04-233 | Аппараты сварочные для ручной дуговой сварки, сварочный ток до 350 А |  |  |  | 4: маш.-ч; 5: 47.2; 7: 2.36; 10: 39.64; 12: 93.55 | [26 empty] | Аппараты сварочные для ручной дуговой сварки, сварочный ток до 350 А
| 4 | М |  |  |  | 12: 100.16 | [25 empty] | М
| 01.7.11.07-0054 | Электроды сварочные для сварки низколегированных и углеродистых сталей АНО-6, Э42, диаметр 6 мм |  |  |  | т | 0.01 |  | 0.0005 | 148198.02 | 0.92 | 136342.18 |  | 68.17 | [26 empty] | Электроды сварочные для сварки низколегированных и углеродистых сталей АНО-6, Э42, диаметр 6 мм
| 01.7.19.04-0031 | Прокладки резиновые (пластина техническая прессованная) |  |  |  | кг | 3 |  | 0.15 | 138.5 | 1.54 | 213.29 |  | 31.99 | [26 empty] | Прокладки резиновые (пластина техническая прессованная)
|  | Итого прямые затраты |  |  |  | 12: 1627.61 | [27 empty] | Итого прямые затраты
97.1 | 421/пр_2020_п.75_пп.а | Вспомогательные ненормируемые материальные ресурсы |  |  |  | 4: %; 5: 2; 7: 2; 12: 28.67 | [28 empty] | Вспомогательные ненормируемые материальные ресурсы
|  | ФОТ |  |  |  | 12: 1433.61 | [29 empty] | ФОТ
| Пр/812-054.0-1 | НР Технологические трубопроводы |  |  |  | 4: %; 5: 90; 7: 90; 12: 1290.25 | [29 empty] | НР Технологические трубопроводы
| Пр/774-054.0 | СП Технологические трубопроводы |  |  |  | 4: %; 5: 46; 7: 46; 12: 659.46 | [29 empty] | СП Технологические трубопроводы
|  | Всего по позиции |  |  |  | 10: 72119.8; 12: 3605.99 | [30 empty] | Всего по позиции
98 | ФСБЦ-24.3.05.02-0301 | Колпачок заглушка полипропиленовая, наружная резьба, диаметр 1" |  |  |  | шт | 5 | 1 | 5 | 10.21 | 1.08 | 11.03 |  | 55.15 | [23 empty] | Колпачок заглушка полипропиленовая, наружная резьба, диаметр 1"
|  | Всего по позиции |  |  |  | 12: 55.15 | [30 empty] | Всего по позиции
99 | ФСБЦ-24.3.05.19-0001 | Пробка П-М27х2 |  |  |  | шт | 5 | 1 | 5 | 116.49 | 0.96 | 111.83 |  | 559.15 | [23 empty] | Пробка П-М27х2
|  | Всего по позиции |  |  |  | 12: 559.15 | [30 empty] | Всего по позиции
100 | ФСБЦ-26.1.01.07-0002 | Бобышка скошенная М20х1,5 |  |  |  | шт | 5 | 1 | 5 | 77.69 | 1.32 | 102.55 |  | 512.75 | [23 empty] | Бобышка скошенная М20х1,5
|  | Всего по позиции |  |  |  | 12: 512.75 | [30 empty] | Всего по позиции
101 | ГЭСН18-07-001-02 | Установка манометров: с трехходовым краном |  |  |  | 4: компл; 5: 10; 6: 1; 7: 10 | [23 empty] | Установка манометров: с трехходовым краном
| 1 | ОТ(ЗТ) |  |  |  | 4: чел.-ч; 7: 2.2; 12: 1082.51 | [25 empty] | ОТ(ЗТ)
| 1-100-42 | Средний разряд работы 4,2 |  |  |  | 4: чел.-ч; 5: 0.22; 7: 2.2; 10: 492.05; 12: 1082.51 | [26 empty] | Средний разряд работы 4,2
| 4 | М |  |  |  | 12: 48.19 | [25 empty] | М
| 01.7.07.29-0101 | Очес льняной |  |  |  | кг | 0.01 |  | 0.1 | 128.4 | 1.31 | 168.2 |  | 16.82 | [26 empty] | Очес льняной
| 14.4.02.04-0142 | Краска масляная МА-0115, мумия, сурик железный |  |  |  | кг | 0.02 |  | 0.2 | 79.88 | 1.5 | 119.82 |  | 23.96 | [26 empty] | Краска масляная МА-0115, мумия, сурик железный
| 14.5.05.01-0012 | Олифа комбинированная для разведения масляных густотертых красок и для внешних работ по деревянным поверхностям |  |  |  | т | 1e-05 |  | 0.0001 | 60697.21 | 1.22 | 74050.6 |  | 7.41 | [26 empty] | Олифа комбинированная для разведения масляных густотертых красок и для внешних работ по деревянным поверхностям
|  | Итого прямые затраты |  |  |  | 12: 1130.7 | [27 empty] | Итого прямые затраты
|  | ФОТ |  |  |  | 12: 1082.51 | [29 empty] | ФОТ
| Пр/812-016.0-1 | НР Сантехнические работы - внутренние (трубопроводы, водопровод, канализация, отопление, газоснабжение, вентиляция и кондиционирование воздуха) |  |  |  | 4: %; 5: 121; 7: 121; 12: 1309.84 | [29 empty] | НР Сантехнические работы - внутренние (трубопроводы, водопровод, канализация, отопление, газоснабжение, вентиляция и кондиционирование воздуха)
| Пр/774-016.0 | СП Сантехнические работы - внутренние (трубопроводы, водопровод, канализация, отопление, газоснабжение, вентиляция и кондиционирование воздуха) |  |  |  | 4: %; 5: 72; 7: 72; 12: 779.41 | [29 empty] | СП Сантехнические работы - внутренние (трубопроводы, водопровод, канализация, отопление, газоснабжение, вентиляция и кондиционирование воздуха)
|  | Всего по позиции |  |  |  | 10: 322; 12: 3219.95 | [30 empty] | Всего по позиции
102 О | ФСБЦ-63.4.01.02-0012 | Манометр для измерения избыточного давления от 0 до 10 кгс/см2, диаметр корпуса 100 мм, класс точности 1,5 |  |  |  | шт | 10 | 1 | 10 | 624.23 | 1 | 624.23 |  | 6242.3 | [23 empty] | Манометр для измерения избыточного давления от 0 до 10 кгс/см2, диаметр корпуса 100 мм, класс точности 1,5
|  | (Инженерное оборудование) | [50 empty] | (Инженерное оборудование)
|  | Всего по позиции |  |  |  | 12: 6242.3 | [30 empty] | Всего по позиции
103 | ФСБЦ-18.1.06.10-0012 | Кран трехходовой для манометра, номинальное давление 1,6 МПа, номинальный диаметр 15 мм |  |  |  | шт | 11 | 1 | 11 | 1114.14 | 1.33 | 1481.81 |  | 16299.91 | [23 empty] | Кран трехходовой для манометра, номинальное давление 1,6 МПа, номинальный диаметр 15 мм
|  | Всего по позиции |  |  |  | 12: 16299.91 | [30 empty] | Всего по позиции
104 | ГЭСНм12-10-002-01 | Закладное устройство отбора давления идеальных газов |  |  |  | 4: 1000 шт; 5: 0.011; 6: 1; 7: 0.011 | [23 empty] | Закладное устройство отбора давления идеальных газов
| 1 | ОТ(ЗТ) |  |  |  | 4: чел.-ч; 7: 11.33; 12: 5413.36 | [25 empty] | ОТ(ЗТ)
| 1-100-40 | Средний разряд работы 4,0 |  |  |  | 4: чел.-ч; 5: 1030; 7: 11.33; 10: 477.79; 12: 5413.36 | [26 empty] | Средний разряд работы 4,0
| 2 | ЭМ |  |  |  | 12: 63.63 | [25 empty] | ЭМ
|  | ОТм(ЗТм) |  |  |  | 4: чел.-ч; 7: 0.00143; 12: 0.68 | [25 empty] | ОТм(ЗТм)
| 91.14.02-001 | Автомобили бортовые, грузоподъемность до 5 т |  |  |  | 4: маш.-ч; 5: 0.13; 7: 0.00143; 10: 588.08; 12: 0.84 | [26 empty] | Автомобили бортовые, грузоподъемность до 5 т
| 4-100-040 | ОТм(Зтм) Средний разряд машинистов 4 |  |  |  | 4: чел.-ч; 5: 0.13; 7: 0.00143; 10: 477.79; 12: 0.68 | [31 empty] | ОТм(Зтм) Средний разряд машинистов 4
| 91.17.04-233 | Аппараты сварочные для ручной дуговой сварки, сварочный ток до 350 А |  |  |  | 4: маш.-ч; 5: 144; 7: 1.584; 10: 39.64; 12: 62.79 | [26 empty] | Аппараты сварочные для ручной дуговой сварки, сварочный ток до 350 А
| 4 | М |  |  |  | 12: 18.31 | [25 empty] | М
| 01.7.03.04-0001 | Электроэнергия |  |  |  | 4: кВт-ч; 5: 35.2; 7: 0.3872; 10: 8.55; 12: 3.31 | [26 empty] | Электроэнергия
| 01.7.11.07-0054 | Электроды сварочные для сварки низколегированных и углеродистых сталей АНО-6, Э42, диаметр 6 мм |  |  |  | т | 0.01 |  | 0.00011 | 148198.02 | 0.92 | 136342.18 |  | 15 | [26 empty] | Электроды сварочные для сварки низколегированных и углеродистых сталей АНО-6, Э42, диаметр 6 мм
|  | Итого прямые затраты |  |  |  | 12: 5495.98 | [27 empty] | Итого прямые затраты
104.1 | 421/пр_2020_п.75_пп.а | Вспомогательные ненормируемые материальные ресурсы |  |  |  | 4: %; 5: 2; 7: 2; 12: 108.27 | [28 empty] | Вспомогательные ненормируемые материальные ресурсы
|  | ФОТ |  |  |  | 12: 5414.04 | [29 empty] | ФОТ
| Пр/812-054.0-1 | НР Технологические трубопроводы |  |  |  | 4: %; 5: 90; 7: 90; 12: 4872.64 | [29 empty] | НР Технологические трубопроводы
| Пр/774-054.0 | СП Технологические трубопроводы |  |  |  | 4: %; 5: 46; 7: 46; 12: 2490.46 | [29 empty] | СП Технологические трубопроводы
|  | Всего по позиции |  |  |  | 10: 1178850; 12: 12967.35 | [30 empty] | Всего по позиции
105 | ФСБЦ-18.1.11.07-0021 | Устройство давления отборное для установки манометра, измеряющего давление пара/газа/жидкости при давлении 1,6 МПа и температуре рабочей среды от 0 до 225 °C |  |  |  | шт | 11 | 1 | 11 | 419.55 | 1.47 | 616.74 |  | 6784.14 | [23 empty] | Устройство давления отборное для установки манометра, измеряющего давление пара/газа/жидкости при давлении 1,6 МПа и температуре рабочей среды от 0 до 225 °C
|  | Всего по позиции |  |  |  | 12: 6784.14 | [30 empty] | Всего по позиции
106 | ГЭСН18-06-007-04 | Установка фильтров диаметром: 50 мм |  |  |  | 4: 10 шт; 5: 0.1; 6: 1; 7: 0.1 | [23 empty] | Установка фильтров диаметром: 50 мм
| 1 | ОТ(ЗТ) |  |  |  | 4: чел.-ч; 7: 0.91; 12: 420.19 | [25 empty] | ОТ(ЗТ)
| 1-100-37 | Средний разряд работы 3,7 |  |  |  | 4: чел.-ч; 5: 9.1; 7: 0.91; 10: 461.75; 12: 420.19 | [26 empty] | Средний разряд работы 3,7
| 2 | ЭМ |  |  |  | 12: 45.19 | [25 empty] | ЭМ
|  | ОТм(ЗТм) |  |  |  | 4: чел.-ч; 7: 0.046; 12: 22.8 | [25 empty] | ОТм(ЗТм)
| 91.05.05-015 | Краны на автомобильном ходу, грузоподъемность 16 т |  |  |  | 4: маш.-ч; 5: 0.05; 7: 0.005; 10: 1519.67; 12: 7.6 | [26 empty] | Краны на автомобильном ходу, грузоподъемность 16 т
| 4-100-060 | ОТм(Зтм) Средний разряд машинистов 6 |  |  |  | 4: чел.-ч; 5: 0.05; 7: 0.005; 10: 641.81; 12: 3.21 | [31 empty] | ОТм(Зтм) Средний разряд машинистов 6
| 91.14.02-001 | Автомобили бортовые, грузоподъемность до 5 т |  |  |  | 4: маш.-ч; 5: 0.41; 7: 0.041; 10: 588.08; 12: 24.11 | [26 empty] | Автомобили бортовые, грузоподъемность до 5 т
| 4-100-040 | ОТм(Зтм) Средний разряд машинистов 4 |  |  |  | 4: чел.-ч; 5: 0.41; 7: 0.041; 10: 477.79; 12: 19.59 | [31 empty] | ОТм(Зтм) Средний разряд машинистов 4
| 91.17.04-233 | Аппараты сварочные для ручной дуговой сварки, сварочный ток до 350 А |  |  |  | 4: маш.-ч; 5: 3.4; 7: 0.34; 10: 39.64; 12: 13.48 | [26 empty] | Аппараты сварочные для ручной дуговой сварки, сварочный ток до 350 А
| 4 | М |  |  |  | 12: 14.32 | [25 empty] | М
| 01.7.11.07-0227 | Электроды сварочные для сварки низколегированных и углеродистых сталей УОНИ 13/45, Э42А, диаметр 4-5 мм |  |  |  | кг | 1 |  | 0.1 | 155.63 | 0.92 | 143.18 |  | 14.32 | [26 empty] | Электроды сварочные для сварки низколегированных и углеродистых сталей УОНИ 13/45, Э42А, диаметр 4-5 мм
Н | 18.5.14.01 | Фильтры для очистки воды |  |  |  | 4: шт; 5: 10; 7: 1 | [32 empty] | Фильтры для очистки воды
|  | Итого прямые затраты |  |  |  | 12: 502.5 | [27 empty] | Итого прямые затраты
|  | ФОТ |  |  |  | 12: 442.99 | [29 empty] | ФОТ
| Пр/812-016.0-1 | НР Сантехнические работы - внутренние (трубопроводы, водопровод, канализация, отопление, газоснабжение, вентиляция и кондиционирование воздуха) |  |  |  | 4: %; 5: 121; 7: 121; 12: 536.02 | [29 empty] | НР Сантехнические работы - внутренние (трубопроводы, водопровод, канализация, отопление, газоснабжение, вентиляция и кондиционирование воздуха)
| Пр/774-016.0 | СП Сантехнические работы - внутренние (трубопроводы, водопровод, канализация, отопление, газоснабжение, вентиляция и кондиционирование воздуха) |  |  |  | 4: %; 5: 72; 7: 72; 12: 318.95 | [29 empty] | СП Сантехнические работы - внутренние (трубопроводы, водопровод, канализация, отопление, газоснабжение, вентиляция и кондиционирование воздуха)
|  | Всего по позиции |  |  |  | 10: 13574.7; 12: 1357.47 | [30 empty] | Всего по позиции
107 | ФСБЦ-18.2.08.05-0012 | Фильтр магнитный фланцевый чугунный сетчатый для очистки воды, номинальное давление 1,6 МПа, номинальный диаметр 50 мм |  |  |  | шт | 1 | 1 | 1 | 3523.63 | 1.2 | 4228.36 |  | 4228.36 | [23 empty] | Фильтр магнитный фланцевый чугунный сетчатый для очистки воды, номинальное давление 1,6 МПа, номинальный диаметр 50 мм
|  | Всего по позиции |  |  |  | 12: 4228.36 | [30 empty] | Всего по позиции
108 | ГЭСН16-05-001-02 | Установка вентилей, задвижек, затворов, клапанов обратных, кранов проходных на трубопроводах из стальных труб диаметром: до 50 мм |  |  |  | 4: шт; 5: 5; 6: 1; 7: 5 | [23 empty] | Установка вентилей, задвижек, затворов, клапанов обратных, кранов проходных на трубопроводах из стальных труб диаметром: до 50 мм
| 1 | ОТ(ЗТ) |  |  |  | 4: чел.-ч; 7: 7.35; 12: 3315.22 | [25 empty] | ОТ(ЗТ)
| 1-100-35 | Средний разряд работы 3,5 |  |  |  | 4: чел.-ч; 5: 1.47; 7: 7.35; 10: 451.05; 12: 3315.22 | [26 empty] | Средний разряд работы 3,5
| 2 | ЭМ |  |  |  | 12: 128.18 | [25 empty] | ЭМ
|  | ОТм(ЗТм) |  |  |  | 4: чел.-ч; 7: 0.1; 12: 47.78 | [25 empty] | ОТм(ЗТм)
| 91.14.02-001 | Автомобили бортовые, грузоподъемность до 5 т |  |  |  | 4: маш.-ч; 5: 0.02; 7: 0.1; 10: 588.08; 12: 58.81 | [26 empty] | Автомобили бортовые, грузоподъемность до 5 т
| 4-100-040 | ОТм(Зтм) Средний разряд машинистов 4 |  |  |  | 4: чел.-ч; 5: 0.02; 7: 0.1; 10: 477.79; 12: 47.78 | [31 empty] | ОТм(Зтм) Средний разряд машинистов 4
| 91.17.04-233 | Аппараты сварочные для ручной дуговой сварки, сварочный ток до 350 А |  |  |  | 4: маш.-ч; 5: 0.35; 7: 1.75; 10: 39.64; 12: 69.37 | [26 empty] | Аппараты сварочные для ручной дуговой сварки, сварочный ток до 350 А
| 4 | М |  |  |  | 12: 1043.14 | [25 empty] | М
| 01.1.02.08-0001 | Прокладки из паронита ПМБ, толщина 1 мм, диаметр 50 мм |  |  |  | 1000 шт | 0.002 |  | 0.01 | 7023.63 | 0.98 | 6883.16 |  | 68.83 | [26 empty] | Прокладки из паронита ПМБ, толщина 1 мм, диаметр 50 мм
| 01.7.11.07-0227 | Электроды сварочные для сварки низколегированных и углеродистых сталей УОНИ 13/45, Э42А, диаметр 4-5 мм |  |  |  | кг | 0.14 |  | 0.7 | 155.63 | 0.92 | 143.18 |  | 100.23 | [26 empty] | Электроды сварочные для сварки низколегированных и углеродистых сталей УОНИ 13/45, Э42А, диаметр 4-5 мм
| 01.7.15.03-0014 | Болты стальные с шестигранной головкой, в комплекте с шестигранной гайкой и плоской круглой шайбой, диаметр резьбы М16, длина болта 25-200 мм |  |  |  | т | 0.0011 |  | 0.0055 | 145801.49 | 1.09 | 158923.62 |  | 874.08 | [26 empty] | Болты стальные с шестигранной головкой, в комплекте с шестигранной гайкой и плоской круглой шайбой, диаметр резьбы М16, длина болта 25-200 мм
Н | 18.1.02.01 | Арматура трубопроводная фланцевая |  |  |  | 4: шт; 5: 1; 7: 5 | [32 empty] | Арматура трубопроводная фланцевая
Н | 23.8.03.11 | Фланцы стальные |  |  |  | 4: шт; 5: 2; 7: 10 | [32 empty] | Фланцы стальные
|  | Итого прямые затраты |  |  |  | 12: 4534.32 | [27 empty] | Итого прямые затраты
|  | ФОТ |  |  |  | 12: 3363 | [29 empty] | ФОТ
| Пр/812-016.0-1 | НР Сантехнические работы - внутренние (трубопроводы, водопровод, канализация, отопление, газоснабжение, вентиляция и кондиционирование воздуха) |  |  |  | 4: %; 5: 121; 7: 121; 12: 4069.23 | [29 empty] | НР Сантехнические работы - внутренние (трубопроводы, водопровод, канализация, отопление, газоснабжение, вентиляция и кондиционирование воздуха)
| Пр/774-016.0 | СП Сантехнические работы - внутренние (трубопроводы, водопровод, канализация, отопление, газоснабжение, вентиляция и кондиционирование воздуха) |  |  |  | 4: %; 5: 72; 7: 72; 12: 2421.36 | [29 empty] | СП Сантехнические работы - внутренние (трубопроводы, водопровод, канализация, отопление, газоснабжение, вентиляция и кондиционирование воздуха)
|  | Всего по позиции |  |  |  | 10: 2204.98; 12: 11024.91 | [30 empty] | Всего по позиции
109 | ФСБЦ-18.1.09.11-0036 | Кран стальной шаровой ручной фланцевый для воды, номинальное давление 4,0 МПа, номинальный диаметр 50 мм |  |  |  | шт | 5 | 1 | 5 | 4181.69 | 1.33 | 5561.65 |  | 27808.25 | [23 empty] | Кран стальной шаровой ручной фланцевый для воды, номинальное давление 4,0 МПа, номинальный диаметр 50 мм
|  | Всего по позиции |  |  |  | 12: 27808.25 | [30 empty] | Всего по позиции
110 | ФСБЦ-23.8.03.11-0006 | Фланец приварной встык, марка стали 20, номинальное давление 1,6 МПа, номинальный диаметр 50 мм |  |  |  | шт | 14 | 1 | 14 | 418.91 | 1.07 | 448.23 |  | 6275.22 | [23 empty] | Фланец приварной встык, марка стали 20, номинальное давление 1,6 МПа, номинальный диаметр 50 мм
|  | Всего по позиции |  |  |  | 12: 6275.22 | [30 empty] | Всего по позиции
111 | ФСБЦ-23.8.03.11-0004 | Фланец приварной встык, марка стали 20, номинальное давление 1,6 МПа, номинальный диаметр 32 мм |  |  |  | шт | 2 | 1 | 2 | 355.48 | 1.07 | 380.36 |  | 760.72 | [23 empty] | Фланец приварной встык, марка стали 20, номинальное давление 1,6 МПа, номинальный диаметр 32 мм
|  | Всего по позиции |  |  |  | 12: 760.72 | [30 empty] | Всего по позиции
112 | ГЭСН16-02-010-01 | Изготовление элементов и сборка узлов стальных трубопроводов диаметром: 50 мм |  |  |  | 4: 10 м; 5: 1; 6: 1; 7: 1 | [23 empty] | Изготовление элементов и сборка узлов стальных трубопроводов диаметром: 50 мм
| 1 | ОТ(ЗТ) |  |  |  | 4: чел.-ч; 7: 0.69; 12: 339.51 | [25 empty] | ОТ(ЗТ)
| 1-100-42 | Средний разряд работы 4,2 |  |  |  | 4: чел.-ч; 5: 0.69; 7: 0.69; 10: 492.05; 12: 339.51 | [26 empty] | Средний разряд работы 4,2
| 2 | ЭМ |  |  |  | 12: 7.46 | [25 empty] | ЭМ
| 91.17.04-042 | Аппараты для газовой сварки и резки |  |  |  | маш.-ч | 0.06 |  | 0.06 | 4.35 | 1.23 | 5.35 |  | 0.32 | [26 empty] | Аппараты для газовой сварки и резки
| 91.17.04-233 | Аппараты сварочные для ручной дуговой сварки, сварочный ток до 350 А |  |  |  | 4: маш.-ч; 5: 0.18; 7: 0.18; 10: 39.64; 12: 7.14 | [26 empty] | Аппараты сварочные для ручной дуговой сварки, сварочный ток до 350 А
| 4 | М |  |  |  | 12: 48.91 | [25 empty] | М
| 01.3.02.08-0001 | Кислород газообразный технический |  |  |  | м3 | 0.0117 |  | 0.0117 | 114.64 | 0.73 | 83.69 |  | 0.98 | [26 empty] | Кислород газообразный технический
| 01.3.02.09-0022 | Пропан-бутан смесь техническая |  |  |  | кг | 0.8066 |  | 0.8066 | 41.38 | 1.17 | 48.41 |  | 39.05 | [26 empty] | Пропан-бутан смесь техническая
| 01.7.03.04-0001 | Электроэнергия |  |  |  | 4: кВт-ч; 5: 0.288; 7: 0.288; 10: 8.55; 12: 2.46 | [26 empty] | Электроэнергия
| 01.7.11.07-0039 | Электроды сварочные для сварки низколегированных и углеродистых сталей Э50, диаметр 4 мм |  |  |  | кг | 0.0373 |  | 0.0373 | 187.01 | 0.92 | 172.05 |  | 6.42 | [26 empty] | Электроды сварочные для сварки низколегированных и углеродистых сталей Э50, диаметр 4 мм
П,Н | 23.5.02.02 | Трубы стальные |  |  |  | 4: м; 5: 0; 7: 0 | [32 empty] | Трубы стальные
П,Н | 23.8.03.12 | Части фасонные стальные |  |  |  | 4: т; 5: 0; 7: 0 | [32 empty] | Части фасонные стальные
|  | Итого прямые затраты |  |  |  | 12: 395.88 | [27 empty] | Итого прямые затраты
|  | ФОТ |  |  |  | 12: 339.51 | [29 empty] | ФОТ
| Пр/812-108.0-1 | НР Изготовление в построечных условиях материалов, полуфабрикатов, металлических заготовок |  |  |  | 4: %; 5: 73; 7: 73; 12: 247.84 | [29 empty] | НР Изготовление в построечных условиях материалов, полуфабрикатов, металлических заготовок
| Пр/774-108.0 | СП Изготовление в построечных условиях материалов, полуфабрикатов, металлических заготовок |  |  |  | 4: %; 5: 34; 7: 34; 12: 115.43 | [29 empty] | СП Изготовление в построечных условиях материалов, полуфабрикатов, металлических заготовок
|  | Всего по позиции |  |  |  | 10: 759.15; 12: 759.15 | [30 empty] | Всего по позиции
113 | ФСБЦ-23.8.04.08-0041 | Переход концентрический бесшовный приварной из стали марок 20, 09Г2С, наружный диаметр и толщина стенки 57х4,0-38х2,0 мм |  |  |  | шт | 2 | 1 | 2 | 134.01 | 1.57 | 210.4 |  | 420.8 | [23 empty] | Переход концентрический бесшовный приварной из стали марок 20, 09Г2С, наружный диаметр и толщина стенки 57х4,0-38х2,0 мм
|  | Всего по позиции |  |  |  | 12: 420.8 | [30 empty] | Всего по позиции
114 | ФСБЦ-23.8.04.06-0064 | Отвод 90° с радиусом кривизны R=1,5 Ду на давление до 16 МПа, номинальный диаметр 50 мм, наружный диаметр 57 мм, толщина стенки 4 мм |  |  |  | шт | 6 | 1 | 6 | 148.33 | 1.18 | 175.03 |  | 1050.18 | [23 empty] | Отвод 90° с радиусом кривизны R=1,5 Ду на давление до 16 МПа, номинальный диаметр 50 мм, наружный диаметр 57 мм, толщина стенки 4 мм
|  | Всего по позиции |  |  |  | 12: 1050.18 | [30 empty] | Всего по позиции
115 | ГЭСН16-02-006-02 | Прокладка трубопроводов обвязки котлов, водонагревателей и насосов из стальных бесшовных и электросварных труб диаметром: до 50 мм |  |  |  | 4: 100 м; 5: 0.11; 6: 1; 7: 0.11 | [23 empty] | Прокладка трубопроводов обвязки котлов, водонагревателей и насосов из стальных бесшовных и электросварных труб диаметром: до 50 мм
| 1 | ОТ(ЗТ) |  |  |  | 4: чел.-ч; 7: 5.533; 12: 2683.06 | [25 empty] | ОТ(ЗТ)
| 1-100-41 | Средний разряд работы 4,1 |  |  |  | 4: чел.-ч; 5: 50.3; 7: 5.533; 10: 484.92; 12: 2683.06 | [26 empty] | Средний разряд работы 4,1
| 2 | ЭМ |  |  |  | 12: 100.69 | [25 empty] | ЭМ
|  | ОТм(ЗТм) |  |  |  | 4: чел.-ч; 7: 0.1485; 12: 74.73 | [25 empty] | ОТм(ЗТм)
| 91.05.01-017 | Краны башенные, грузоподъемность 8 т |  |  |  | 4: маш.-ч; 5: 0.14; 7: 0.0154; 10: 989.57; 12: 15.24 | [26 empty] | Краны башенные, грузоподъемность 8 т
| 4-100-060 | ОТм(Зтм) Средний разряд машинистов 6 |  |  |  | 4: чел.-ч; 5: 0.14; 7: 0.0154; 10: 641.81; 12: 9.88 | [31 empty] | ОТм(Зтм) Средний разряд машинистов 6
| 91.05.05-015 | Краны на автомобильном ходу, грузоподъемность 16 т |  |  |  | 4: маш.-ч; 5: 0.07; 7: 0.0077; 10: 1519.67; 12: 11.7 | [26 empty] | Краны на автомобильном ходу, грузоподъемность 16 т
| 4-100-060 | ОТм(Зтм) Средний разряд машинистов 6 |  |  |  | 4: чел.-ч; 5: 0.07; 7: 0.0077; 10: 641.81; 12: 4.94 | [31 empty] | ОТм(Зтм) Средний разряд машинистов 6
| 91.14.02-001 | Автомобили бортовые, грузоподъемность до 5 т |  |  |  | 4: маш.-ч; 5: 1.14; 7: 0.1254; 10: 588.08; 12: 73.75 | [26 empty] | Автомобили бортовые, грузоподъемность до 5 т
| 4-100-040 | ОТм(Зтм) Средний разряд машинистов 4 |  |  |  | 4: чел.-ч; 5: 1.14; 7: 0.1254; 10: 477.79; 12: 59.91 | [31 empty] | ОТм(Зтм) Средний разряд машинистов 4
| 4 | М |  |  |  | 12: 13.94 | [25 empty] | М
| 01.7.03.01-0001 | Вода |  |  |  | м3 | 2.75 |  | 0.3025 | 35.71 | 0.68 | 24.28 |  | 7.34 | [26 empty] | Вода
| 01.7.07.29-0101 | Очес льняной |  |  |  | кг | 0.05 |  | 0.0055 | 128.4 | 1.31 | 168.2 |  | 0.93 | [26 empty] | Очес льняной
| 03.1.02.03-0015 | Известь строительная негашеная хлорная, марка А |  |  |  | кг | 0.001 |  | 0.00011 | 59.41 | 1.36 | 80.8 |  | 0.01 | [26 empty] | Известь строительная негашеная хлорная, марка А
| 14.4.02.04-0142 | Краска масляная МА-0115, мумия, сурик железный |  |  |  | кг | 0.25 |  | 0.0275 | 79.88 | 1.5 | 119.82 |  | 3.3 | [26 empty] | Краска масляная МА-0115, мумия, сурик железный
| 14.5.05.01-0012 | Олифа комбинированная для разведения масляных густотертых красок и для внешних работ по деревянным поверхностям |  |  |  | т | 0.00029 |  | 3.19e-05 | 60697.21 | 1.22 | 74050.6 |  | 2.36 | [26 empty] | Олифа комбинированная для разведения масляных густотертых красок и для внешних работ по деревянным поверхностям
П,Н | 18.1.09.06 | Арматура трубопроводная муфтовая |  |  |  | 4: шт; 5: 0; 7: 0 | [32 empty] | Арматура трубопроводная муфтовая
Н | 23.7.01.06 | Трубопроводы обвязки с фланцами |  |  |  | 4: м; 5: 100; 7: 11 | [32 empty] | Трубопроводы обвязки с фланцами
|  | Итого прямые затраты |  |  |  | 12: 2872.42 | [27 empty] | Итого прямые затраты
|  | ФОТ |  |  |  | 12: 2757.79 | [29 empty] | ФОТ
| Пр/812-016.0-1 | НР Сантехнические работы - внутренние (трубопроводы, водопровод, канализация, отопление, газоснабжение, вентиляция и кондиционирование воздуха) |  |  |  | 4: %; 5: 121; 7: 121; 12: 3336.93 | [29 empty] | НР Сантехнические работы - внутренние (трубопроводы, водопровод, канализация, отопление, газоснабжение, вентиляция и кондиционирование воздуха)
| Пр/774-016.0 | СП Сантехнические работы - внутренние (трубопроводы, водопровод, канализация, отопление, газоснабжение, вентиляция и кондиционирование воздуха) |  |  |  | 4: %; 5: 72; 7: 72; 12: 1985.61 | [29 empty] | СП Сантехнические работы - внутренние (трубопроводы, водопровод, канализация, отопление, газоснабжение, вентиляция и кондиционирование воздуха)
|  | Всего по позиции |  |  |  | 10: 74499.64; 12: 8194.96 | [30 empty] | Всего по позиции
116 | ФСБЦ-23.5.02.02-0033 | Трубы стальные электросварные прямошовные из стали марок Ст2, 10, наружный диаметр 57 мм, толщина стенки 3 мм |  |  |  | м | 10 | 1 | 10 |  |  | 222.59 |  | 2225.9 | [23 empty] | Трубы стальные электросварные прямошовные из стали марок Ст2, 10, наружный диаметр 57 мм, толщина стенки 3 мм
|  | Всего по позиции |  |  |  | 12: 2225.9 | [30 empty] | Всего по позиции
117 | ФСБЦ-23.5.02.02-0027 | Трубы стальные электросварные прямошовные из стали марок Ст2, 10, наружный диаметр 32 мм, толщина стенки 3 мм |  |  |  | м | 1 | 1 | 1 | 169.83 | 0.9 | 152.85 |  | 152.85 | [23 empty] | Трубы стальные электросварные прямошовные из стали марок Ст2, 10, наружный диаметр 32 мм, толщина стенки 3 мм
|  | Всего по позиции |  |  |  | 12: 152.85 | [30 empty] | Всего по позиции
118 | ГЭСН16-07-005-01 | Гидравлическое испытание трубопроводов систем отопления, водопровода и горячего водоснабжения диаметром: до 50 мм |  |  |  | 4: 100 м; 5: 0.11; 6: 1; 7: 0.11 | [23 empty] | Гидравлическое испытание трубопроводов систем отопления, водопровода и горячего водоснабжения диаметром: до 50 мм
| 1 | ОТ(ЗТ) |  |  |  | 4: чел.-ч; 7: 0.5511; 12: 317.94 | [25 empty] | ОТ(ЗТ)
| 1-100-53 | Средний разряд работы 5,3 |  |  |  | 4: чел.-ч; 5: 5.01; 7: 0.5511; 10: 576.91; 12: 317.94 | [26 empty] | Средний разряд работы 5,3
| 2 | ЭМ |  |  |  | 12: 3.33 | [25 empty] | ЭМ
| 91.10.09-011 | Установки для гидравлических испытаний трубопроводов, давление нагнетания низкое 0,1 МПа (1 кгс/см2), высокое 10 МПа (100 кгс/см2) |  |  |  | маш.-ч | 1.5 |  | 0.165 | 14.13 | 1.43 | 20.21 |  | 3.33 | [26 empty] | Установки для гидравлических испытаний трубопроводов, давление нагнетания низкое 0,1 МПа (1 кгс/см2), высокое 10 МПа (100 кгс/см2)
| 4 | М |  |  |  | 12: 3.86 | [25 empty] | М
| 01.7.03.01-0001 | Вода |  |  |  | м3 | 1 |  | 0.11 | 35.71 | 0.68 | 24.28 |  | 2.67 | [26 empty] | Вода
| 01.7.07.29-0101 | Очес льняной |  |  |  | кг | 0.02 |  | 0.0022 | 128.4 | 1.31 | 168.2 |  | 0.37 | [26 empty] | Очес льняной
| 14.4.02.04-0142 | Краска масляная МА-0115, мумия, сурик железный |  |  |  | кг | 0.05 |  | 0.0055 | 79.88 | 1.5 | 119.82 |  | 0.66 | [26 empty] | Краска масляная МА-0115, мумия, сурик железный
| 14.5.05.01-0012 | Олифа комбинированная для разведения масляных густотертых красок и для внешних работ по деревянным поверхностям |  |  |  | т | 2e-05 |  | 2.2e-06 | 60697.21 | 1.22 | 74050.6 |  | 0.16 | [26 empty] | Олифа комбинированная для разведения масляных густотертых красок и для внешних работ по деревянным поверхностям
|  | Итого прямые затраты |  |  |  | 12: 325.13 | [27 empty] | Итого прямые затраты
|  | ФОТ |  |  |  | 12: 317.94 | [29 empty] | ФОТ
| Пр/812-016.0-1 | НР Сантехнические работы - внутренние (трубопроводы, водопровод, канализация, отопление, газоснабжение, вентиляция и кондиционирование воздуха) |  |  |  | 4: %; 5: 121; 7: 121; 12: 384.71 | [29 empty] | НР Сантехнические работы - внутренние (трубопроводы, водопровод, канализация, отопление, газоснабжение, вентиляция и кондиционирование воздуха)
| Пр/774-016.0 | СП Сантехнические работы - внутренние (трубопроводы, водопровод, канализация, отопление, газоснабжение, вентиляция и кондиционирование воздуха) |  |  |  | 4: %; 5: 72; 7: 72; 12: 228.92 | [29 empty] | СП Сантехнические работы - внутренние (трубопроводы, водопровод, канализация, отопление, газоснабжение, вентиляция и кондиционирование воздуха)
|  | Всего по позиции |  |  |  | 10: 8534.18; 12: 938.76 | [30 empty] | Всего по позиции
119 | ГЭСН09-03-039-04 | Монтаж опорных конструкций: подвесок и хомутов для крепления трубопроводов внутри зданий и сооружений |  |  |  | 4: т; 5: 0.03; 6: 1; 7: 0.03 | [23 empty] | Монтаж опорных конструкций: подвесок и хомутов для крепления трубопроводов внутри зданий и сооружений
| 1 | ОТ(ЗТ) |  |  |  | 4: чел.-ч; 7: 2.997; 12: 1335.76 | [25 empty] | ОТ(ЗТ)
| 1-100-34 | Средний разряд работы 3,4 |  |  |  | 4: чел.-ч; 5: 99.9; 7: 2.997; 10: 445.7; 12: 1335.76 | [26 empty] | Средний разряд работы 3,4
| 2 | ЭМ |  |  |  | 12: 13.85 | [25 empty] | ЭМ
|  | ОТм(ЗТм) |  |  |  | 4: чел.-ч; 7: 0.0093; 12: 5.03 | [25 empty] | ОТм(ЗТм)
| 91.05.05-015 | Краны на автомобильном ходу, грузоподъемность 16 т |  |  |  | 4: маш.-ч; 5: 0.12; 7: 0.0036; 10: 1519.67; 12: 5.47 | [26 empty] | Краны на автомобильном ходу, грузоподъемность 16 т
| 4-100-060 | ОТм(Зтм) Средний разряд машинистов 6 |  |  |  | 4: чел.-ч; 5: 0.12; 7: 0.0036; 10: 641.81; 12: 2.31 | [31 empty] | ОТм(Зтм) Средний разряд машинистов 6
| 91.06.03-062 | Лебедки электрические тяговым усилием до 31,39 кН (3,2 т) |  |  |  | маш.-ч | 8.6 |  | 0.258 | 13.44 | 1.45 | 19.49 |  | 5.03 | [26 empty] | Лебедки электрические тяговым усилием до 31,39 кН (3,2 т)
| 91.14.02-001 | Автомобили бортовые, грузоподъемность до 5 т |  |  |  | 4: маш.-ч; 5: 0.19; 7: 0.0057; 10: 588.08; 12: 3.35 | [26 empty] | Автомобили бортовые, грузоподъемность до 5 т
| 4-100-040 | ОТм(Зтм) Средний разряд машинистов 4 |  |  |  | 4: чел.-ч; 5: 0.19; 7: 0.0057; 10: 477.79; 12: 2.72 | [31 empty] | ОТм(Зтм) Средний разряд машинистов 4
| 4 | М |  |  |  | 12: 138.78 | [25 empty] | М
| 01.7.15.03-0042 | Болты с гайками и шайбами строительные |  |  |  | кг | 22 |  | 0.66 | 174.93 | 1.09 | 190.67 |  | 125.84 | [26 empty] | Болты с гайками и шайбами строительные
| 01.7.15.06-0111 | Гвозди строительные |  |  |  | т | 1e-05 |  | 3e-07 | 70296.2 | 1.3 | 91385.06 |  | 0.03 | [26 empty] | Гвозди строительные
| 01.7.20.08-0071 | Канат пеньковый тросовой свивки, пропитанный, диаметр 26 мм |  |  |  | т | 0.0001 |  | 3e-06 | 231787.35 | 1.5 | 347681.03 |  | 1.04 | [26 empty] | Канат пеньковый тросовой свивки, пропитанный, диаметр 26 мм
| 08.2.02.11-0007 | Канат двойной свивки ТК, конструкции 6х19(1+6+12)+1 о.с., марка В, из оцинкованной по группе Ж проволоки, маркировочная группа 1570-1770 Н/мм2, диаметр 5,5 мм |  |  |  | 10 м | 0.0187 |  | 0.000561 | 307.84 | 0.83 | 255.51 |  | 0.14 | [26 empty] | Канат двойной свивки ТК, конструкции 6х19(1+6+12)+1 о.с., марка В, из оцинкованной по группе Ж проволоки, маркировочная группа 1570-1770 Н/мм2, диаметр 5,5 мм
| 08.3.03.06-0002 | Проволока горячекатаная в мотках, диаметр 6,3-6,5 мм |  |  |  | т | 3e-05 |  | 9e-07 | 60258.2 | 0.96 | 57847.87 |  | 0.05 | [26 empty] | Проволока горячекатаная в мотках, диаметр 6,3-6,5 мм
| 08.3.11.01-1106 | Швеллеры стальные горячекатаные, марки стали Ст3пс, Ст3сп, № 40У, № 40П |  |  |  | т | 0.00194 |  | 5.82e-05 | 136760 | 1 | 136760 |  | 7.96 | [26 empty] | Швеллеры стальные горячекатаные, марки стали Ст3пс, Ст3сп, № 40У, № 40П
| 11.1.03.01-0061 | Бруски обрезные хвойных пород (ель, сосна), естественной влажности, длина 2-6,5 м, ширина 20-90 мм, толщина 20-90 мм, сорт I |  |  |  | м3 | 0.00103 |  | 3.09e-05 | 16496.03 | 0.85 | 14021.63 |  | 0.43 | [26 empty] | Бруски обрезные хвойных пород (ель, сосна), естественной влажности, длина 2-6,5 м, ширина 20-90 мм, толщина 20-90 мм, сорт I
| 14.4.01.01-0003 | Грунтовка ГФ-021 |  |  |  | т | 0.00031 |  | 9.3e-06 | 51280.15 | 1.58 | 81022.64 |  | 0.75 | [26 empty] | Грунтовка ГФ-021
| 14.5.09.07-0030 | Растворитель Р-4 |  |  |  | т | 0.0006 |  | 1.8e-05 | 98526.45 | 1.43 | 140892.82 |  | 2.54 | [26 empty] | Растворитель Р-4
Н | 07.2.07.11 | Конструкции стальные |  |  |  | 4: т; 5: 1; 7: 0.03 | [32 empty] | Конструкции стальные
|  | Итого прямые затраты |  |  |  | 12: 1493.42 | [27 empty] | Итого прямые затраты
|  | ФОТ |  |  |  | 12: 1340.79 | [29 empty] | ФОТ
| Пр/812-009.0-1 | НР Строительные металлические конструкции |  |  |  | 4: %; 5: 93; 7: 93; 12: 1246.93 | [29 empty] | НР Строительные металлические конструкции
| Пр/774-009.0 | СП Строительные металлические конструкции |  |  |  | 4: %; 5: 62; 7: 62; 12: 831.29 | [29 empty] | СП Строительные металлические конструкции
|  | Всего по позиции |  |  |  | 10: 119054.67; 12: 3571.64 | [30 empty] | Всего по позиции
120 | ФСБЦ-08.3.08.02-0058 | Уголок стальной горячекатаный равнополочный, марки стали Ст3сп, Ст3пс, ширина полок 35-56 мм, толщина полки 3-5 мм |  |  |  | т | 0.03 | 1 | 0.03 | 70842.5 | 0.71 | 50298.18 |  | 1508.95 | [23 empty] | Уголок стальной горячекатаный равнополочный, марки стали Ст3сп, Ст3пс, ширина полок 35-56 мм, толщина полки 3-5 мм
|  | Всего по позиции |  |  |  | 12: 1508.95 | [30 empty] | Всего по позиции
121 | ГЭСНм08-01-080-01 | Прибор измерения и защиты, количество подключаемых концов: до 2 |  |  |  | 4: шт; 5: 2; 6: 1; 7: 2 | [23 empty] | Прибор измерения и защиты, количество подключаемых концов: до 2
| 1 | ОТ(ЗТ) |  |  |  | 4: чел.-ч; 7: 2.06; 12: 984.25 | [25 empty] | ОТ(ЗТ)
| 1-100-40 | Средний разряд работы 4,0 |  |  |  | 4: чел.-ч; 5: 1.03; 7: 2.06; 10: 477.79; 12: 984.25 | [26 empty] | Средний разряд работы 4,0
| 2 | ЭМ |  |  |  | 12: 126.46 | [25 empty] | ЭМ
|  | ОТм(ЗТм) |  |  |  | 4: чел.-ч; 7: 0.12; 12: 67.18 | [25 empty] | ОТм(ЗТм)
| 91.05.05-015 | Краны на автомобильном ходу, грузоподъемность 16 т |  |  |  | 4: маш.-ч; 5: 0.03; 7: 0.06; 10: 1519.67; 12: 91.18 | [26 empty] | Краны на автомобильном ходу, грузоподъемность 16 т
| 4-100-060 | ОТм(Зтм) Средний разряд машинистов 6 |  |  |  | 4: чел.-ч; 5: 0.03; 7: 0.06; 10: 641.81; 12: 38.51 | [31 empty] | ОТм(Зтм) Средний разряд машинистов 6
| 91.14.02-001 | Автомобили бортовые, грузоподъемность до 5 т |  |  |  | 4: маш.-ч; 5: 0.03; 7: 0.06; 10: 588.08; 12: 35.28 | [26 empty] | Автомобили бортовые, грузоподъемность до 5 т
| 4-100-040 | ОТм(Зтм) Средний разряд машинистов 4 |  |  |  | 4: чел.-ч; 5: 0.03; 7: 0.06; 10: 477.79; 12: 28.67 | [31 empty] | ОТм(Зтм) Средний разряд машинистов 4
| 4 | М |  |  |  | 12: 15.25 | [25 empty] | М
| 01.7.15.03-0042 | Болты с гайками и шайбами строительные |  |  |  | кг | 0.04 |  | 0.08 | 174.93 | 1.09 | 190.67 |  | 15.25 | [26 empty] | Болты с гайками и шайбами строительные
|  | Итого прямые затраты |  |  |  | 12: 1193.14 | [27 empty] | Итого прямые затраты
121.1 | 421/пр_2020_п.75_пп.а | Вспомогательные ненормируемые материальные ресурсы |  |  |  | 4: %; 5: 2; 7: 2; 12: 19.69 | [28 empty] | Вспомогательные ненормируемые материальные ресурсы
|  | ФОТ |  |  |  | 12: 1051.43 | [29 empty] | ФОТ
| Пр/812-049.3-1 | НР Электротехнические установки на других объектах |  |  |  | 4: %; 5: 97; 7: 97; 12: 1019.89 | [29 empty] | НР Электротехнические установки на других объектах
| Пр/774-049.3 | СП Электротехнические установки на других объектах |  |  |  | 4: %; 5: 51; 7: 51; 12: 536.23 | [29 empty] | СП Электротехнические установки на других объектах
|  | Всего по позиции |  |  |  | 10: 1384.48; 12: 2768.95 | [30 empty] | Всего по позиции
122 О | ФСБЦ-62.1.01.09-1099 | Выключатель автоматический 1P, 10 А, 4,5 кА, характеристика C |  |  |  | шт | 1 | 1 | 1 | 112.32 | 1.16 | 130.29 |  | 130.29 | [23 empty] | Выключатель автоматический 1P, 10 А, 4,5 кА, характеристика C
|  | (Инженерное оборудование) | [50 empty] | (Инженерное оборудование)
|  | Всего по позиции |  |  |  | 12: 130.29 | [30 empty] | Всего по позиции
123 О | ФСБЦ-62.1.01.09-1094 | Выключатель автоматический 1P, 3 А, 4,5 кА, характеристика C |  |  |  | шт | 1 | 1 | 1 | 141.22 | 1.16 | 163.82 |  | 163.82 | [23 empty] | Выключатель автоматический 1P, 3 А, 4,5 кА, характеристика C
|  | (Инженерное оборудование) | [50 empty] | (Инженерное оборудование)
|  | Всего по позиции |  |  |  | 12: 163.82 | [30 empty] | Всего по позиции
124 | ГЭСНм08-02-409-09 | Труба гофрированная ПВХ для защиты проводов и кабелей по установленным конструкциям, по стенам, колоннам, потолкам, основанию пола |  |  |  | 4: 100 м; 5: 0.3; 6: 1; 7: 0.3 | [23 empty] | Труба гофрированная ПВХ для защиты проводов и кабелей по установленным конструкциям, по стенам, колоннам, потолкам, основанию пола
| 1 | ОТ(ЗТ) |  |  |  | 4: чел.-ч; 7: 4.56; 12: 2081.18 | [25 empty] | ОТ(ЗТ)
| 1-100-36 | Средний разряд работы 3,6 |  |  |  | 4: чел.-ч; 5: 15.2; 7: 4.56; 10: 456.4; 12: 2081.18 | [26 empty] | Средний разряд работы 3,6
| 4 | М |  |  |  | 12: 50.51 | [25 empty] | М
| 01.7.03.04-0001 | Электроэнергия |  |  |  | 4: кВт-ч; 5: 5.3376; 7: 1.6013; 10: 8.55; 12: 13.69 | [26 empty] | Электроэнергия
| 01.7.15.07-0152 | Дюбели пластмассовые с шурупами, диаметр 6 мм, длина 35 мм, диаметр шурупа 3,5 мм, длина шурупа 50 мм |  |  |  | 100 шт | 1.75 |  | 0.525 | 52.34 | 1.34 | 70.14 |  | 36.82 | [26 empty] | Дюбели пластмассовые с шурупами, диаметр 6 мм, длина 35 мм, диаметр шурупа 3,5 мм, длина шурупа 50 мм
|  | Итого прямые затраты |  |  |  | 12: 2131.69 | [27 empty] | Итого прямые затраты
124.1 | 421/пр_2020_п.75_пп.а | Вспомогательные ненормируемые материальные ресурсы |  |  |  | 4: %; 5: 2; 7: 2; 12: 41.62 | [28 empty] | Вспомогательные ненормируемые материальные ресурсы
|  | ФОТ |  |  |  | 12: 2081.18 | [29 empty] | ФОТ
| Пр/812-049.3-1 | НР Электротехнические установки на других объектах |  |  |  | 4: %; 5: 97; 7: 97; 12: 2018.74 | [29 empty] | НР Электротехнические установки на других объектах
| Пр/774-049.3 | СП Электротехнические установки на других объектах |  |  |  | 4: %; 5: 51; 7: 51; 12: 1061.4 | [29 empty] | СП Электротехнические установки на других объектах
|  | Всего по позиции |  |  |  | 10: 17511.5; 12: 5253.45 | [30 empty] | Всего по позиции
125 | ФСБЦ-24.3.01.02-0001 | Трубы гибкие гофрированные, легкие, из самозатухающего ПВХ, с протяжкой, номинальный диаметр 20 мм |  |  |  | м | 30.6 | 1 | 30.6 | 12.11 | 1.04 | 12.59 |  | 385.25 | [23 empty] | Трубы гибкие гофрированные, легкие, из самозатухающего ПВХ, с протяжкой, номинальный диаметр 20 мм
|  | Всего по позиции |  |  |  | 12: 385.25 | [30 empty] | Всего по позиции
126 | ГЭСНм08-02-412-01 | Затягивание провода в проложенные трубы и металлические рукава первого одножильного или многожильного в общей оплетке, суммарное сечение: до 2,5 мм2 |  |  |  | 4: 100 м; 5: 0.3; 6: 1; 7: 0.3 | [23 empty] | Затягивание провода в проложенные трубы и металлические рукава первого одножильного или многожильного в общей оплетке, суммарное сечение: до 2,5 мм2
| 1 | ОТ(ЗТ) |  |  |  | 4: чел.-ч; 7: 1.347; 12: 629.17 | [25 empty] | ОТ(ЗТ)
| 1-100-38 | Средний разряд работы 3,8 |  |  |  | 4: чел.-ч; 5: 4.49; 7: 1.347; 10: 467.09; 12: 629.17 | [26 empty] | Средний разряд работы 3,8
| 2 | ЭМ |  |  |  | 12: 6.32 | [25 empty] | ЭМ
|  | ОТм(ЗТм) |  |  |  | 4: чел.-ч; 7: 0.006; 12: 3.36 | [25 empty] | ОТм(ЗТм)
| 91.05.05-015 | Краны на автомобильном ходу, грузоподъемность 16 т |  |  |  | 4: маш.-ч; 5: 0.01; 7: 0.003; 10: 1519.67; 12: 4.56 | [26 empty] | Краны на автомобильном ходу, грузоподъемность 16 т
| 4-100-060 | ОТм(Зтм) Средний разряд машинистов 6 |  |  |  | 4: чел.-ч; 5: 0.01; 7: 0.003; 10: 641.81; 12: 1.93 | [31 empty] | ОТм(Зтм) Средний разряд машинистов 6
| 91.14.02-001 | Автомобили бортовые, грузоподъемность до 5 т |  |  |  | 4: маш.-ч; 5: 0.01; 7: 0.003; 10: 588.08; 12: 1.76 | [26 empty] | Автомобили бортовые, грузоподъемность до 5 т
| 4-100-040 | ОТм(Зтм) Средний разряд машинистов 4 |  |  |  | 4: чел.-ч; 5: 0.01; 7: 0.003; 10: 477.79; 12: 1.43 | [31 empty] | ОТм(Зтм) Средний разряд машинистов 4
| 4 | М |  |  |  | 12: 45.67 | [25 empty] | М
| 01.7.06.05-0041 | Ленты изоляционные хлопчатобумажные прорезиненные для электромонтажных и ремонтных работ, цвет черный, ширина 20 мм, толщина 0,35 мм |  |  |  | м | 13.33 |  | 3.999 | 5.87 | 0.97 | 5.69 |  | 22.75 | [26 empty] | Ленты изоляционные хлопчатобумажные прорезиненные для электромонтажных и ремонтных работ, цвет черный, ширина 20 мм, толщина 0,35 мм
| 01.7.07.20-0002 | Тальк молотый, сорт I |  |  |  | т | 0.00043 |  | 0.000129 | 43821.53 | 1.31 | 57406.2 |  | 7.41 | [26 empty] | Тальк молотый, сорт I
| 14.4.02.04-0142 | Краска масляная МА-0115, мумия, сурик железный |  |  |  | кг | 0.02 |  | 0.006 | 79.88 | 1.5 | 119.82 |  | 0.72 | [26 empty] | Краска масляная МА-0115, мумия, сурик железный
| 20.2.01.05-0001 | Гильзы кабельные медные 2,5 мм |  |  |  | 100 шт | 0.05 |  | 0.015 | 412.93 | 1.26 | 520.29 |  | 7.8 | [26 empty] | Гильзы кабельные медные 2,5 мм
| 20.2.02.01-0011 | Втулки полипропиленовые, диаметр 17 мм |  |  |  | 1000 шт | 0.0122 |  | 0.00366 | 1481.45 | 1.29 | 1911.07 |  | 6.99 | [26 empty] | Втулки полипропиленовые, диаметр 17 мм
|  | Итого прямые затраты |  |  |  | 12: 684.52 | [27 empty] | Итого прямые затраты
126.1 | 421/пр_2020_п.75_пп.а | Вспомогательные ненормируемые материальные ресурсы |  |  |  | 4: %; 5: 2; 7: 2; 12: 12.58 | [28 empty] | Вспомогательные ненормируемые материальные ресурсы
|  | ФОТ |  |  |  | 12: 632.53 | [29 empty] | ФОТ
| Пр/812-049.3-1 | НР Электротехнические установки на других объектах |  |  |  | 4: %; 5: 97; 7: 97; 12: 613.55 | [29 empty] | НР Электротехнические установки на других объектах
| Пр/774-049.3 | СП Электротехнические установки на других объектах |  |  |  | 4: %; 5: 51; 7: 51; 12: 322.59 | [29 empty] | СП Электротехнические установки на других объектах
|  | Всего по позиции |  |  |  | 10: 5444.13; 12: 1633.24 | [30 empty] | Всего по позиции
127 | ГЭСНм08-02-401-01 | Кабель трех-пятижильный сечением жилы до 16 мм2 с креплением накладными скобами, полосками с установкой ответвительных коробок |  |  |  | 4: 100 м; 5: 0.45; 6: 1; 7: 0.45 | [23 empty] | Кабель трех-пятижильный сечением жилы до 16 мм2 с креплением накладными скобами, полосками с установкой ответвительных коробок
| 1 | ОТ(ЗТ) |  |  |  | 4: чел.-ч; 7: 18.576; 12: 8676.66 | [25 empty] | ОТ(ЗТ)
| 1-100-38 | Средний разряд работы 3,8 |  |  |  | 4: чел.-ч; 5: 41.28; 7: 18.576; 10: 467.09; 12: 8676.66 | [26 empty] | Средний разряд работы 3,8
| 2 | ЭМ |  |  |  | 12: 225.02 | [25 empty] | ЭМ
|  | ОТм(ЗТм) |  |  |  | 4: чел.-ч; 7: 0.18; 12: 100.76 | [25 empty] | ОТм(ЗТм)
| 91.05.05-015 | Краны на автомобильном ходу, грузоподъемность 16 т |  |  |  | 4: маш.-ч; 5: 0.2; 7: 0.09; 10: 1519.67; 12: 136.77 | [26 empty] | Краны на автомобильном ходу, грузоподъемность 16 т
| 4-100-060 | ОТм(Зтм) Средний разряд машинистов 6 |  |  |  | 4: чел.-ч; 5: 0.2; 7: 0.09; 10: 641.81; 12: 57.76 | [31 empty] | ОТм(Зтм) Средний разряд машинистов 6
| 91.14.02-001 | Автомобили бортовые, грузоподъемность до 5 т |  |  |  | 4: маш.-ч; 5: 0.2; 7: 0.09; 10: 588.08; 12: 52.93 | [26 empty] | Автомобили бортовые, грузоподъемность до 5 т
| 4-100-040 | ОТм(Зтм) Средний разряд машинистов 4 |  |  |  | 4: чел.-ч; 5: 0.2; 7: 0.09; 10: 477.79; 12: 43 | [31 empty] | ОТм(Зтм) Средний разряд машинистов 4
| 91.17.04-233 | Аппараты сварочные для ручной дуговой сварки, сварочный ток до 350 А |  |  |  | 4: маш.-ч; 5: 1.98; 7: 0.891; 10: 39.64; 12: 35.32 | [26 empty] | Аппараты сварочные для ручной дуговой сварки, сварочный ток до 350 А
| 4 | М |  |  |  | 12: 372.09 | [25 empty] | М
| 01.7.03.04-0001 | Электроэнергия |  |  |  | 4: кВт-ч; 5: 0.7712; 7: 0.34704; 10: 8.55; 12: 2.97 | [26 empty] | Электроэнергия
| 01.7.06.07-0002 | Ленты монтажные из пластмассы для бандажирования проводов, скрепляются пластмассовыми кнопками, ширина 10 мм |  |  |  | 10 м | 0.3 |  | 0.135 | 37.71 | 1.51 | 56.94 |  | 7.69 | [26 empty] | Ленты монтажные из пластмассы для бандажирования проводов, скрепляются пластмассовыми кнопками, ширина 10 мм
| 01.7.11.07-0227 | Электроды сварочные для сварки низколегированных и углеродистых сталей УОНИ 13/45, Э42А, диаметр 4-5 мм |  |  |  | кг | 1.75 |  | 0.7875 | 155.63 | 0.92 | 143.18 |  | 112.75 | [26 empty] | Электроды сварочные для сварки низколегированных и углеродистых сталей УОНИ 13/45, Э42А, диаметр 4-5 мм
| 01.7.15.07-0014 | Дюбели распорные полипропиленовые |  |  |  | 100 шт | 1 |  | 0.45 | 41.71 | 1.3 | 54.22 |  | 24.4 | [26 empty] | Дюбели распорные полипропиленовые
| 01.7.15.10-0052 | Скобы стальные монтажные двухлапковые (СД), закрепляемый диаметр 27 мм |  |  |  | 10 шт | 5 |  | 2.25 | 60.11 | 1.34 | 80.55 |  | 181.24 | [26 empty] | Скобы стальные монтажные двухлапковые (СД), закрепляемый диаметр 27 мм
| 01.7.15.14-0165 | Шурупы самонарезающие стальные с полукруглой головкой и прямым шлицем, остроконечные, диаметр 4 мм, длина 40 мм |  |  |  | т | 0.00037 |  | 0.0001665 | 99190.96 | 1.3 | 128948.25 |  | 21.47 | [26 empty] | Шурупы самонарезающие стальные с полукруглой головкой и прямым шлицем, остроконечные, диаметр 4 мм, длина 40 мм
| 14.4.02.04-0142 | Краска масляная МА-0115, мумия, сурик железный |  |  |  | кг | 0.4 |  | 0.18 | 79.88 | 1.5 | 119.82 |  | 21.57 | [26 empty] | Краска масляная МА-0115, мумия, сурик железный
|  | Итого прямые затраты |  |  |  | 12: 9374.53 | [27 empty] | Итого прямые затраты
127.1 | 421/пр_2020_п.75_пп.а | Вспомогательные ненормируемые материальные ресурсы |  |  |  | 4: %; 5: 2; 7: 2; 12: 173.53 | [28 empty] | Вспомогательные ненормируемые материальные ресурсы
|  | ФОТ |  |  |  | 12: 8777.42 | [29 empty] | ФОТ
| Пр/812-049.3-1 | НР Электротехнические установки на других объектах |  |  |  | 4: %; 5: 97; 7: 97; 12: 8514.1 | [29 empty] | НР Электротехнические установки на других объектах
| Пр/774-049.3 | СП Электротехнические установки на других объектах |  |  |  | 4: %; 5: 51; 7: 51; 12: 4476.48 | [29 empty] | СП Электротехнические установки на других объектах
|  | Всего по позиции |  |  |  | 10: 50085.87; 12: 22538.64 | [30 empty] | Всего по позиции
128 | ФСБЦ-21.2.03.08-0012 | Шнур ШВВП 2х0,75-380 |  |  |  | 1000 м | 0.0306 | 1 | 0.0306 | 15303.06 | 1.12 | 17139.43 |  | 524.47 | [23 empty] | Шнур ШВВП 2х0,75-380
|  | Всего по позиции |  |  |  | 12: 524.47 | [30 empty] | Всего по позиции
129 | ФСБЦ-21.2.03.03-1036 | Провод силовой гибкий с медными жилами ПВС 4х0,75-380 |  |  |  | 1000 м | 0.0306 | 1 | 0.0306 | 58034.29 | 1.12 | 64998.4 |  | 1988.95 | [23 empty] | Провод силовой гибкий с медными жилами ПВС 4х0,75-380
|  | Всего по позиции |  |  |  | 12: 1988.95 | [30 empty] | Всего по позиции
130 | ФСБЦ-21.2.03.08-0014 | Шнур ШВВП 3х0,75-380 |  |  |  | 1000 м | 0.0153 | 1 | 0.0153 | 22643.54 | 1.12 | 25360.76 |  | 388.02 | [23 empty] | Шнур ШВВП 3х0,75-380
|  | Всего по позиции |  |  |  | 12: 388.02 | [30 empty] | Всего по позиции
131 | ГЭСНм08-03-572-03 | Блок управления шкафного исполнения или распределительный пункт (шкаф), устанавливаемый: на стене, высота и ширина до 600х600 мм | [35 empty] | Блок управления шкафного исполнения или распределительный пункт (шкаф), устанавливаемый: на стене, высота и ширина до 600х600 мм | bar: 4 to 7
| 1 | ОТ(ЗТ) |  |  |  | 4: чел.-ч; 7: 2.06; 12: 1013.62 | [25 empty] | ОТ(ЗТ)
| 1-100-42 | Средний разряд работы 4,2 |  |  |  | 4: чел.-ч; 5: 2.06; 7: 2.06; 10: 492.05; 12: 1013.62 | [26 empty] | Средний разряд работы 4,2
| 2 | ЭМ |  |  |  | 12: 215.86 | [25 empty] | ЭМ
|  | ОТм(ЗТм) |  |  |  | 4: чел.-ч; 7: 0.18; 12: 100.76 | [25 empty] | ОТм(ЗТм)
| 91.05.05-015 | Краны на автомобильном ходу, грузоподъемность 16 т |  |  |  | 4: маш.-ч; 5: 0.09; 7: 0.09; 10: 1519.67; 12: 136.77 | [26 empty] | Краны на автомобильном ходу, грузоподъемность 16 т
| 4-100-060 | ОТм(Зтм) Средний разряд машинистов 6 |  |  |  | 4: чел.-ч; 5: 0.09; 7: 0.09; 10: 641.81; 12: 57.76 | [31 empty] | ОТм(Зтм) Средний разряд машинистов 6
| 91.14.02-001 | Автомобили бортовые, грузоподъемность до 5 т |  |  |  | 4: маш.-ч; 5: 0.09; 7: 0.09; 10: 588.08; 12: 52.93 | [26 empty] | Автомобили бортовые, грузоподъемность до 5 т
| 4-100-040 | ОТм(Зтм) Средний разряд машинистов 4 |  |  |  | 4: чел.-ч; 5: 0.09; 7: 0.09; 10: 477.79; 12: 43 | [31 empty] | ОТм(Зтм) Средний разряд машинистов 4
| 91.17.04-233 | Аппараты сварочные для ручной дуговой сварки, сварочный ток до 350 А |  |  |  | 4: маш.-ч; 5: 0.66; 7: 0.66; 10: 39.64; 12: 26.16 | [26 empty] | Аппараты сварочные для ручной дуговой сварки, сварочный ток до 350 А
| 4 | М |  |  |  | 12: 2205.17 | [25 empty] | М
| 01.7.11.07-0227 | Электроды сварочные для сварки низколегированных и углеродистых сталей УОНИ 13/45, Э42А, диаметр 4-5 мм |  |  |  | кг | 0.15 |  | 0.15 | 155.63 | 0.92 | 143.18 |  | 21.48 | [26 empty] | Электроды сварочные для сварки низколегированных и углеродистых сталей УОНИ 13/45, Э42А, диаметр 4-5 мм
| 01.7.15.03-0042 | Болты с гайками и шайбами строительные |  |  |  | кг | 0.17 |  | 0.17 | 174.93 | 1.09 | 190.67 |  | 32.41 | [26 empty] | Болты с гайками и шайбами строительные
| 07.2.07.04-0007 | Конструкции стальные индивидуального изготовления из сортового проката |  |  |  | т | 0.015 |  | 0.015 | 105278.81 | 1.36 | 143179.18 |  | 2147.69 | [26 empty] | Конструкции стальные индивидуального изготовления из сортового проката
| 14.4.02.04-0142 | Краска масляная МА-0115, мумия, сурик железный |  |  |  | кг | 0.03 |  | 0.03 | 79.88 | 1.5 | 119.82 |  | 3.59 | [26 empty] | Краска масляная МА-0115, мумия, сурик железный
|  | Итого прямые затраты |  |  |  | 12: 3535.41 | [27 empty] | Итого прямые затраты
131.1 | 421/пр_2020_п.75_пп.а | Вспомогательные ненормируемые материальные ресурсы |  |  |  | 4: %; 5: 2; 7: 2; 12: 20.27 | [28 empty] | Вспомогательные ненормируемые материальные ресурсы
|  | ФОТ |  |  |  | 12: 1114.38 | [29 empty] | ФОТ
| Пр/812-049.3-1 | НР Электротехнические установки на других объектах |  |  |  | 4: %; 5: 97; 7: 97; 12: 1080.95 | [29 empty] | НР Электротехнические установки на других объектах
| Пр/774-049.3 | СП Электротехнические установки на других объектах |  |  |  | 4: %; 5: 51; 7: 51; 12: 568.33 | [29 empty] | СП Электротехнические установки на других объектах
|  | Всего по позиции |  |  |  | 10: 5204.96; 12: 5204.96 | [30 empty] | Всего по позиции
132 | ТЦ_20.4.04.03_78_7842224734_11.07.2025_01_15.1 | Корпус металлический ЩМП-4-0 (800x650x250мм) УХЛЗ IP31 YKM40-04-31 IEK |  |  |  | шт | 1 | 1 | 1 |  |  | 12988.6 |  | 12988.6 | [23 empty] | Корпус металлический ЩМП-4-0 (800x650x250мм) УХЛЗ IP31 YKM40-04-31 IEK
|  | Всего по позиции |  |  |  | 12: 12988.6 | [30 empty] | Всего по позиции
133 | ГЭСНм08-03-576-01 | Монтажная рейка |  |  |  | 4: 100 м; 5: 0.02; 6: 1; 7: 0.02 | [23 empty] | Монтажная рейка
| 1 | ОТ(ЗТ) |  |  |  | 4: чел.-ч; 7: 0.546; 12: 246.27 | [25 empty] | ОТ(ЗТ)
| 1-100-35 | Средний разряд работы 3,5 |  |  |  | 4: чел.-ч; 5: 27.3; 7: 0.546; 10: 451.05; 12: 246.27 | [26 empty] | Средний разряд работы 3,5
| 2 | ЭМ |  |  |  | 12: 2.49 | [25 empty] | ЭМ
|  | ОТм(ЗТм) |  |  |  | 4: чел.-ч; 7: 0.0006; 12: 0.29 | [25 empty] | ОТм(ЗТм)
| 91.14.02-001 | Автомобили бортовые, грузоподъемность до 5 т |  |  |  | 4: маш.-ч; 5: 0.03; 7: 0.0006; 10: 588.08; 12: 0.35 | [26 empty] | Автомобили бортовые, грузоподъемность до 5 т
| 4-100-040 | ОТм(Зтм) Средний разряд машинистов 4 |  |  |  | 4: чел.-ч; 5: 0.03; 7: 0.0006; 10: 477.79; 12: 0.29 | [31 empty] | ОТм(Зтм) Средний разряд машинистов 4
| 91.21.12-002 | Ножницы листовые кривошипные гильотинные |  |  |  | маш.-ч | 0.5 |  | 0.01 | 143.61 | 1.49 | 213.98 |  | 2.14 | [26 empty] | Ножницы листовые кривошипные гильотинные
| 4 | М |  |  |  | 12: 1.93 | [25 empty] | М
| 01.7.15.14-0061 | Шурупы самонарезающие стальные оксидированные с потайной головкой и крестообразным шлицем, двухзаходная резьба, остроконечные, диаметр 3,5 мм, длина 45 мм |  |  |  | т | 0.0006 |  | 1.2e-05 | 123422.46 | 1.3 | 160449.2 |  | 1.93 | [26 empty] | Шурупы самонарезающие стальные оксидированные с потайной головкой и крестообразным шлицем, двухзаходная резьба, остроконечные, диаметр 3,5 мм, длина 45 мм
|  | Итого прямые затраты |  |  |  | 12: 250.98 | [27 empty] | Итого прямые затраты
133.1 | 421/пр_2020_п.75_пп.а | Вспомогательные ненормируемые материальные ресурсы |  |  |  | 4: %; 5: 2; 7: 2; 12: 4.93 | [28 empty] | Вспомогательные ненормируемые материальные ресурсы
|  | ФОТ |  |  |  | 12: 246.56 | [29 empty] | ФОТ
| Пр/812-049.3-1 | НР Электротехнические установки на других объектах |  |  |  | 4: %; 5: 97; 7: 97; 12: 239.16 | [29 empty] | НР Электротехнические установки на других объектах
| Пр/774-049.3 | СП Электротехнические установки на других объектах |  |  |  | 4: %; 5: 51; 7: 51; 12: 125.75 | [29 empty] | СП Электротехнические установки на других объектах
|  | Всего по позиции |  |  |  | 10: 31041; 12: 620.82 | [30 empty] | Всего по позиции
134 | ФСБЦ-20.2.08.01-0003 | DIN-рейки металлические, оцинкованные, размеры 7,5х35х1000 мм |  |  |  | 100 шт | 0.02 | 1 | 0.02 | 9732.66 | 1.39 | 13528.4 |  | 270.57 | [23 empty] | DIN-рейки металлические, оцинкованные, размеры 7,5х35х1000 мм
|  | Всего по позиции |  |  |  | 12: 270.57 | [30 empty] | Всего по позиции
135 | ГЭСН26-01-008-01 | Изоляция трубопроводов матами и холстами из супертонкого волокна (стеклянного и базальтового), матами звукопоглощающими |  |  |  | 4: м3; 5: 0.2; 6: 1; 7: 0.2 | [23 empty] | Изоляция трубопроводов матами и холстами из супертонкого волокна (стеклянного и базальтового), матами звукопоглощающими
| 1 | ОТ(ЗТ) |  |  |  | 4: чел.-ч; 7: 3.16; 12: 1509.82 | [25 empty] | ОТ(ЗТ)
| 1-100-40 | Средний разряд работы 4,0 |  |  |  | 4: чел.-ч; 5: 15.8; 7: 3.16; 10: 477.79; 12: 1509.82 | [26 empty] | Средний разряд работы 4,0
| 2 | ЭМ |  |  |  | 12: 48.76 | [25 empty] | ЭМ
|  | ОТм(ЗТм) |  |  |  | 4: чел.-ч; 7: 0.076; 12: 36.31 | [25 empty] | ОТм(ЗТм)
| 91.14.02-001 | Автомобили бортовые, грузоподъемность до 5 т |  |  |  | 4: маш.-ч; 5: 0.38; 7: 0.076; 10: 588.08; 12: 44.69 | [26 empty] | Автомобили бортовые, грузоподъемность до 5 т
| 4-100-040 | ОТм(Зтм) Средний разряд машинистов 4 |  |  |  | 4: чел.-ч; 5: 0.38; 7: 0.076; 10: 477.79; 12: 36.31 | [31 empty] | ОТм(Зтм) Средний разряд машинистов 4
| 91.21.22-443 | Станки универсальные электромеханические для изготовления бандажей, диафрагм, пряжек, мощность 0,75 кВт |  |  |  | маш.-ч | 0.63 |  | 0.126 | 21.39 | 1.51 | 32.3 |  | 4.07 | [26 empty] | Станки универсальные электромеханические для изготовления бандажей, диафрагм, пряжек, мощность 0,75 кВт
| 4 | М |  |  |  | 12: 403.35 | [25 empty] | М
| 01.7.15.14-0304 | Шурупы самонарезающие стальные оцинкованные с полукруглой головкой и крестообразным шлицем, остроконечные, диаметр 4 мм, длина 12 мм |  |  |  | т | 4e-05 |  | 8e-06 | 263215.45 | 1.3 | 342180.09 |  | 2.74 | [26 empty] | Шурупы самонарезающие стальные оцинкованные с полукруглой головкой и крестообразным шлицем, остроконечные, диаметр 4 мм, длина 12 мм
| 08.3.02.01-0041 | Ленты стальные упаковочные, мягкие, нормальной точности по толщине и ширине 0,7х20-50 мм |  |  |  | т | 0.0096 |  | 0.00192 | 89073.2 | 0.84 | 74821.49 |  | 143.66 | [26 empty] | Ленты стальные упаковочные, мягкие, нормальной точности по толщине и ширине 0,7х20-50 мм
| 08.3.03.05-0011 | Проволока стальная низкоуглеродистая оцинкованная разного назначения, диаметр 1,1 мм |  |  |  | т | 0.00053 |  | 0.000106 | 129575.7 | 0.96 | 124392.67 |  | 13.19 | [26 empty] | Проволока стальная низкоуглеродистая оцинкованная разного назначения, диаметр 1,1 мм
| 08.3.03.05-0013 | Проволока стальная низкоуглеродистая оцинкованная разного назначения, диаметр 1,6 мм |  |  |  | т | 0.00101 |  | 0.000202 | 87245.7 | 0.96 | 83755.87 |  | 16.92 | [26 empty] | Проволока стальная низкоуглеродистая оцинкованная разного назначения, диаметр 1,6 мм
| 08.3.05.05-0054 | Сталь листовая оцинкованная, толщина 0,8 мм |  |  |  | т | 0.0135 |  | 0.0027 | 85930 | 0.9 | 77337 |  | 208.81 | [26 empty] | Сталь листовая оцинкованная, толщина 0,8 мм
| 12.2.03.10-0008 | Стеклопластик рулонный теплоизоляционный, плотность 120 г/м2 |  |  |  | м2 | 2.204 |  | 0.4408 | 36.2 | 1.13 | 40.91 |  | 18.03 | [26 empty] | Стеклопластик рулонный теплоизоляционный, плотность 120 г/м2
Н | 10.1.02.02 | Листы алюминиевые, толщина 1,0 мм |  |  |  | 4: кг; 5: 0.2; 7: 0.04 | [32 empty] | Листы алюминиевые, толщина 1,0 мм
Н | 12.2.03.15 | Материалы теплоизоляционные |  |  |  | 4: м3; 5: 1.55; 7: 0.31 | [32 empty] | Материалы теплоизоляционные
|  | Итого прямые затраты |  |  |  | 12: 1998.24 | [27 empty] | Итого прямые затраты
|  | ФОТ |  |  |  | 12: 1546.13 | [29 empty] | ФОТ
| Пр/812-020.0-1 | НР Теплоизоляционные работы |  |  |  | 4: %; 5: 97; 7: 97; 12: 1499.75 | [29 empty] | НР Теплоизоляционные работы
| Пр/774-020.0 | СП Теплоизоляционные работы |  |  |  | 4: %; 5: 55; 7: 55; 12: 850.37 | [29 empty] | СП Теплоизоляционные работы
|  | Всего по позиции |  |  |  | 10: 21741.8; 12: 4348.36 | [30 empty] | Всего по позиции
136 | ФСБЦ-12.2.04.02-0002 | Маты из минеральной ваты на синтетическом связующем из каменной ваты базальтовых пород, плотность 50-80 кг/м3, толщина 60-70 мм |  |  |  | м3 | 0.31 | 1 | 0.31 | 3124.26 | 1.53 | 4780.12 |  | 1481.84 | [23 empty] | Маты из минеральной ваты на синтетическом связующем из каменной ваты базальтовых пород, плотность 50-80 кг/м3, толщина 60-70 мм
|  | Всего по позиции |  |  |  | 12: 1481.84 | [30 empty] | Всего по позиции
137 | ГЭСН26-01-052-01 | Покрытие поверхности изоляции трубопроводов: стеклопластиками РСТ, тканями стеклянными |  |  |  | 4: 100 м2; 5: 0.018; 6: 1; 7: 0.018 | [23 empty] | Покрытие поверхности изоляции трубопроводов: стеклопластиками РСТ, тканями стеклянными
| 1 | ОТ(ЗТ) |  |  |  | 4: чел.-ч; 7: 1.8; 12: 850.39 | [25 empty] | ОТ(ЗТ)
| 1-100-39 | Средний разряд работы 3,9 |  |  |  | 4: чел.-ч; 5: 100; 7: 1.8; 10: 472.44; 12: 850.39 | [26 empty] | Средний разряд работы 3,9
| 2 | ЭМ |  |  |  | 12: 10.69 | [25 empty] | ЭМ
|  | ОТм(ЗТм) |  |  |  | 4: чел.-ч; 7: 0.0126; 12: 6.02 | [25 empty] | ОТм(ЗТм)
| 91.14.02-001 | Автомобили бортовые, грузоподъемность до 5 т |  |  |  | 4: маш.-ч; 5: 0.7; 7: 0.0126; 10: 588.08; 12: 7.41 | [26 empty] | Автомобили бортовые, грузоподъемность до 5 т
| 4-100-040 | ОТм(Зтм) Средний разряд машинистов 4 |  |  |  | 4: чел.-ч; 5: 0.7; 7: 0.0126; 10: 477.79; 12: 6.02 | [31 empty] | ОТм(Зтм) Средний разряд машинистов 4
| 91.21.22-443 | Станки универсальные электромеханические для изготовления бандажей, диафрагм, пряжек, мощность 0,75 кВт |  |  |  | маш.-ч | 5.64 |  | 0.10152 | 21.39 | 1.51 | 32.3 |  | 3.28 | [26 empty] | Станки универсальные электромеханические для изготовления бандажей, диафрагм, пряжек, мощность 0,75 кВт
| 4 | М |  |  |  | 12: 620.68 | [25 empty] | М
| 01.7.03.04-0001 | Электроэнергия |  |  |  | 4: кВт-ч; 5: 0.8684; 7: 0.015631; 10: 8.55; 12: 0.13 | [26 empty] | Электроэнергия
| 01.7.15.14-0304 | Шурупы самонарезающие стальные оцинкованные с полукруглой головкой и крестообразным шлицем, остроконечные, диаметр 4 мм, длина 12 мм |  |  |  | т | 0.00034 |  | 6.1e-06 | 263215.45 | 1.3 | 342180.09 |  | 2.09 | [26 empty] | Шурупы самонарезающие стальные оцинкованные с полукруглой головкой и крестообразным шлицем, остроконечные, диаметр 4 мм, длина 12 мм
| 08.3.03.05-0011 | Проволока стальная низкоуглеродистая оцинкованная разного назначения, диаметр 1,1 мм |  |  |  | т | 0.00304 |  | 5.47e-05 | 129575.7 | 0.96 | 124392.67 |  | 6.8 | [26 empty] | Проволока стальная низкоуглеродистая оцинкованная разного назначения, диаметр 1,1 мм
| 10.1.02.01-0001 | Ленты из алюминия марки АД1Н, ширина 20 мм, толщина 0,8 мм |  |  |  | кг | 4.42 |  | 0.07956 | 341.2 | 1.2 | 409.44 |  | 32.58 | [26 empty] | Ленты из алюминия марки АД1Н, ширина 20 мм, толщина 0,8 мм
| 10.1.02.02-0102 | Листы из алюминия марки АД1Н, толщина 0,5-2,0 мм |  |  |  | кг | 63.658 |  | 1.1458 | 329.28 | 1.2 | 395.14 |  | 452.77 | [26 empty] | Листы из алюминия марки АД1Н, толщина 0,5-2,0 мм
| 12.1.02.06-0022 | Рубероид кровельный РКП-350 |  |  |  | м2 | 113 |  | 2.034 | 43.73 | 1.42 | 62.1 |  | 126.31 | [26 empty] | Рубероид кровельный РКП-350
Н | 12.2.03.10 | Материалы рулонные |  |  |  | 4: м2; 5: 116; 7: 2.088 | [32 empty] | Материалы рулонные
|  | Итого прямые затраты |  |  |  | 12: 1487.78 | [27 empty] | Итого прямые затраты
|  | ФОТ |  |  |  | 12: 856.41 | [29 empty] | ФОТ
| Пр/812-020.0-1 | НР Теплоизоляционные работы |  |  |  | 4: %; 5: 97; 7: 97; 12: 830.72 | [29 empty] | НР Теплоизоляционные работы
| Пр/774-020.0 | СП Теплоизоляционные работы |  |  |  | 4: %; 5: 55; 7: 55; 12: 471.03 | [29 empty] | СП Теплоизоляционные работы
|  | Всего по позиции |  |  |  | 10: 154973.89; 12: 2789.53 | [30 empty] | Всего по позиции
138 | ФСБЦ-12.2.03.10-0008 | Стеклопластик рулонный теплоизоляционный, плотность 120 г/м2 |  |  |  | м2 | 2.088 | 1 | 2.088 | 36.2 | 1.13 | 40.91 |  | 85.42 | [23 empty] | Стеклопластик рулонный теплоизоляционный, плотность 120 г/м2
|  | Всего по позиции |  |  |  | 12: 85.42 | [30 empty] | Всего по позиции
139 | ГЭСН13-03-002-04 | Огрунтовка металлических поверхностей за один раз: грунтовкой ГФ-021 |  |  |  | 4: 100 м2; 5: 0.034; 6: 1; 7: 0.034 | [23 empty] | Огрунтовка металлических поверхностей за один раз: грунтовкой ГФ-021
| 1 | ОТ(ЗТ) |  |  |  | 4: чел.-ч; 7: 0.18054; 12: 95.27 | [25 empty] | ОТ(ЗТ)
| 1-100-47 | Средний разряд работы 4,7 |  |  |  | 4: чел.-ч; 5: 5.31; 7: 0.18054; 10: 527.71; 12: 95.27 | [26 empty] | Средний разряд работы 4,7
| 2 | ЭМ |  |  |  | 12: 0.98 | [25 empty] | ЭМ
|  | ОТм(ЗТм) |  |  |  | 4: чел.-ч; 7: 0.00068; 12: 0.35 | [25 empty] | ОТм(ЗТм)
| 91.06.03-060 | Лебедки электрические тяговым усилием до 5,79 кН (0,59 т) |  |  |  | маш.-ч | 0.01 |  | 0.00034 | 6.62 | 1.45 | 9.6 |  | 0 | [26 empty] | Лебедки электрические тяговым усилием до 5,79 кН (0,59 т)
| 91.06.05-011 | Погрузчики одноковшовые универсальные фронтальные пневмоколесные, номинальная вместимость основного ковша 2,6 м3, грузоподъемность 5 т |  |  |  | 4: маш.-ч; 5: 0.01; 7: 0.00034; 10: 1552.51; 12: 0.53 | [26 empty] | Погрузчики одноковшовые универсальные фронтальные пневмоколесные, номинальная вместимость основного ковша 2,6 м3, грузоподъемность 5 т
| 4-100-050 | ОТм(Зтм) Средний разряд машинистов 5 |  |  |  | 4: чел.-ч; 5: 0.01; 7: 0.00034; 10: 549.1; 12: 0.19 | [31 empty] | ОТм(Зтм) Средний разряд машинистов 5
| 91.14.02-001 | Автомобили бортовые, грузоподъемность до 5 т |  |  |  | 4: маш.-ч; 5: 0.01; 7: 0.00034; 10: 588.08; 12: 0.2 | [26 empty] | Автомобили бортовые, грузоподъемность до 5 т
| 4-100-040 | ОТм(Зтм) Средний разряд машинистов 4 |  |  |  | 4: чел.-ч; 5: 0.01; 7: 0.00034; 10: 477.79; 12: 0.16 | [31 empty] | ОТм(Зтм) Средний разряд машинистов 4
| 91.21.01-012 | Агрегаты окрасочные высокого давления для окраски поверхностей конструкций, мощность 1 кВт |  |  |  | маш.-ч | 1.12 |  | 0.03808 | 4.52 | 1.46 | 6.6 |  | 0.25 | [26 empty] | Агрегаты окрасочные высокого давления для окраски поверхностей конструкций, мощность 1 кВт
| 4 | М |  |  |  | 12: 30.32 | [25 empty] | М
| 14.4.01.01-0003 | Грунтовка ГФ-021 |  |  |  | т | 0.009 |  | 0.000306 | 51280.15 | 1.58 | 81022.64 |  | 24.79 | [26 empty] | Грунтовка ГФ-021
| 14.5.09.02-0002 | Ксилол нефтяной, марка А |  |  |  | т | 0.0015 |  | 5.1e-05 | 75885.63 | 1.43 | 108516.45 |  | 5.53 | [26 empty] | Ксилол нефтяной, марка А
|  | Итого прямые затраты |  |  |  | 12: 126.92 | [27 empty] | Итого прямые затраты
|  | ФОТ |  |  |  | 12: 95.62 | [29 empty] | ФОТ
| Пр/812-013.0-1 | НР Защита строительных конструкций и оборудования от коррозии |  |  |  | 4: %; 5: 94; 7: 94; 12: 89.88 | [29 empty] | НР Защита строительных конструкций и оборудования от коррозии
| Пр/774-013.0 | СП Защита строительных конструкций и оборудования от коррозии |  |  |  | 4: %; 5: 51; 7: 51; 12: 48.77 | [29 empty] | СП Защита строительных конструкций и оборудования от коррозии
|  | Всего по позиции |  |  |  | 10: 7810.88; 12: 265.57 | [30 empty] | Всего по позиции
140 | ГЭСН13-03-004-23 | Окраска металлических огрунтованных поверхностей: краской БТ-177 серебристой |  |  |  | 4: 100 м2; 5: 0.034; 6: 1; 7: 0.034 | [23 empty] | Окраска металлических огрунтованных поверхностей: краской БТ-177 серебристой
| Проект | 2 слоя ПЗ=2 (ОЗП=2; ЭМ=2 к расх.; ЗПМ=2; МАТ=2 к расх.; ТЗ=2; ТЗМ=2) | [36 empty] | 2 слоя ПЗ=2 (ОЗП=2; ЭМ=2 к расх.; ЗПМ=2; МАТ=2 к расх.; ТЗ=2; ТЗМ=2)
| 1 | ОТ(ЗТ) |  |  |  | 4: чел.-ч; 7: 0.19584; 12: 88.33 | [25 empty] | ОТ(ЗТ)
| 1-100-35 | Средний разряд работы 3,5 |  |  |  | чел.-ч | 2.88 | 2 | 0.19584 |  |  | 451.05 |  | 88.33 | [26 empty] | Средний разряд работы 3,5
| 2 | ЭМ |  |  |  | 12: 2.5 | [25 empty] | ЭМ
|  | ОТм(ЗТм) |  |  |  | 4: чел.-ч; 7: 0.00204; 12: 1.02 | [25 empty] | ОТм(ЗТм)
| 91.06.03-060 | Лебедки электрические тяговым усилием до 5,79 кН (0,59 т) |  |  |  | маш.-ч | 0.01 | 2 | 0.00068 | 6.62 | 1.45 | 9.6 |  | 0.01 | [26 empty] | Лебедки электрические тяговым усилием до 5,79 кН (0,59 т)
| 91.06.05-011 | Погрузчики одноковшовые универсальные фронтальные пневмоколесные, номинальная вместимость основного ковша 2,6 м3, грузоподъемность 5 т |  |  |  | маш.-ч | 0.01 | 2 | 0.00068 |  |  | 1552.51 |  | 1.06 | [26 empty] | Погрузчики одноковшовые универсальные фронтальные пневмоколесные, номинальная вместимость основного ковша 2,6 м3, грузоподъемность 5 т
| 4-100-050 | ОТм(Зтм) Средний разряд машинистов 5 |  |  |  | чел.-ч | 0.01 | 2 | 0.00068 |  |  | 549.1 |  | 0.37 | [31 empty] | ОТм(Зтм) Средний разряд машинистов 5
| 91.14.02-001 | Автомобили бортовые, грузоподъемность до 5 т |  |  |  | маш.-ч | 0.02 | 2 | 0.00136 |  |  | 588.08 |  | 0.8 | [26 empty] | Автомобили бортовые, грузоподъемность до 5 т
| 4-100-040 | ОТм(Зтм) Средний разряд машинистов 4 |  |  |  | чел.-ч | 0.02 | 2 | 0.00136 |  |  | 477.79 |  | 0.65 | [31 empty] | ОТм(Зтм) Средний разряд машинистов 4
| 91.21.01-012 | Агрегаты окрасочные высокого давления для окраски поверхностей конструкций, мощность 1 кВт |  |  |  | маш.-ч | 1.4 | 2 | 0.0952 | 4.52 | 1.46 | 6.6 |  | 0.63 | [26 empty] | Агрегаты окрасочные высокого давления для окраски поверхностей конструкций, мощность 1 кВт
| 4 | М |  |  |  | 12: 85.39 | [25 empty] | М
| 14.4.02.09-0302 | Краска БТ-177 |  |  |  | т | 0.009 | 2 | 0.000612 | 101515.14 | 1.22 | 123848.47 |  | 75.8 | [26 empty] | Краска БТ-177
| 14.5.09.02-0002 | Ксилол нефтяной, марка А |  |  |  | т | 0.0013 | 2 | 8.84e-05 | 75885.63 | 1.43 | 108516.45 |  | 9.59 | [26 empty] | Ксилол нефтяной, марка А
|  | Итого прямые затраты |  |  |  | 12: 177.24 | [27 empty] | Итого прямые затраты
|  | ФОТ |  |  |  | 12: 89.35 | [29 empty] | ФОТ
| Пр/812-013.0-1 | НР Защита строительных конструкций и оборудования от коррозии |  |  |  | 4: %; 5: 94; 7: 94; 12: 83.99 | [29 empty] | НР Защита строительных конструкций и оборудования от коррозии
| Пр/774-013.0 | СП Защита строительных конструкций и оборудования от коррозии |  |  |  | 4: %; 5: 51; 7: 51; 12: 45.57 | [29 empty] | СП Защита строительных конструкций и оборудования от коррозии
|  | Всего по позиции |  |  |  | 10: 9023.53; 12: 306.8 | [30 empty] | Всего по позиции
|  | Итоги по разделу 3 Узел управления : | [46 empty] | Итоги по разделу 3 Узел управления :
|  | Всего прямые затраты (справочно) |  |  |  | 12: 201261.8 | [35 empty] | Всего прямые затраты (справочно)
|  | в том числе: | [47 empty] | в том числе:
|  | Оплата труда рабочих |  |  |  | 12: 42422.48 | [35 empty] | Оплата труда рабочих
|  | Эксплуатация машин |  |  |  | 12: 1682.67 | [35 empty] | Эксплуатация машин
|  | Оплата труда машинистов (Отм) |  |  |  | 12: 665.99 | [35 empty] | Оплата труда машинистов (Отм)
|  | Материалы |  |  |  | 12: 156490.66 | [35 empty] | Материалы
|  | Строительные работы |  |  |  | 12: 58022.01 | [35 empty] | Строительные работы
|  | Строительные работы |  |  |  | 12: 57262.86 | [35 empty] | Строительные работы
|  | в том числе: | [47 empty] | в том числе:
|  | оплата труда |  |  |  | 12: 18653.88 | [35 empty] | оплата труда
|  | эксплуатация машин и механизмов |  |  |  | 12: 494.03 | [35 empty] | эксплуатация машин и механизмов
|  | оплата труда машинистов (Отм) |  |  |  | 12: 250.02 | [35 empty] | оплата труда машинистов (Отм)
|  | материалы |  |  |  | 12: 2963.7 | [35 empty] | материалы
|  | накладные расходы |  |  |  | 12: 21871.77 | [35 empty] | накладные расходы
|  | сметная прибыль |  |  |  | 12: 13029.46 | [35 empty] | сметная прибыль
|  | Отдельные виды работ и затрат, относимые на стоимость строительных работ |  |  |  | 12: 759.15 | [35 empty] | Отдельные виды работ и затрат, относимые на стоимость строительных работ
|  | в том числе: | [47 empty] | в том числе:
|  | оплата труда |  |  |  | 12: 339.51 | [35 empty] | оплата труда
|  | эксплуатация машин и механизмов |  |  |  | 12: 7.46 | [35 empty] | эксплуатация машин и механизмов
|  | материалы |  |  |  | 12: 48.91 | [35 empty] | материалы
|  | накладные расходы |  |  |  | 12: 247.84 | [35 empty] | накладные расходы
|  | сметная прибыль |  |  |  | 12: 115.43 | [35 empty] | сметная прибыль
|  | Монтажные работы |  |  |  | 12: 212602 | [35 empty] | Монтажные работы
|  | в том числе: | [47 empty] | в том числе:
|  | оплата труда |  |  |  | 12: 23429.09 | [35 empty] | оплата труда
|  | эксплуатация машин и механизмов |  |  |  | 12: 1181.18 | [35 empty] | эксплуатация машин и механизмов
|  | оплата труда машинистов (Отм) |  |  |  | 12: 415.97 | [35 empty] | оплата труда машинистов (Отм)
|  | материалы |  |  |  | 12: 153478.05 | [35 empty] | материалы
|  | накладные расходы |  |  |  | 12: 22433.8 | [35 empty] | накладные расходы
|  | сметная прибыль |  |  |  | 12: 11663.91 | [35 empty] | сметная прибыль
|  | Оборудование |  |  |  | 12: 359431.29 | [35 empty] | Оборудование
|  | Инженерное оборудование |  |  |  | 12: 359431.29 | [35 empty] | Инженерное оборудование
|  | Всего ФОТ (справочно) |  |  |  | 12: 43088.47 | [35 empty] | Всего ФОТ (справочно)
|  | Всего накладные расходы (справочно) |  |  |  | 12: 44553.41 | [35 empty] | Всего накладные расходы (справочно)
|  | Всего сметная прибыль (справочно) |  |  |  | 12: 24808.8 | [35 empty] | Всего сметная прибыль (справочно)
|  | Всего по разделу 3 Узел управления |  |  |  | 12: 630055.3 | [36 empty] | Всего по разделу 3 Узел управления
|  | справочно: | [47 empty] | справочно:
|  | Материальные ресурсы, отсутствующие в ФРСН |  |  |  | 12: 37584.2 | [35 empty] | Материальные ресурсы, отсутствующие в ФРСН
|  | Оборудование, отсутствующее в ФРСН |  |  |  | 12: 350813.68 | [35 empty] | Оборудование, отсутствующее в ФРСН
|  | Затраты труда рабочих |  |  |  | 7: 90,33648 | [37 empty] | Затраты труда рабочих
|  | Затраты труда машинистов |  |  |  | 7: 1,21365 | [37 empty] | Затраты труда машинистов
|  | Итоги по смете: | [53 empty] | Итоги по смете:
|  | Всего прямые затраты (справочно) |  |  |  | 12: 382496.1 | [42 empty] | Всего прямые затраты (справочно)
|  | в том числе: | [54 empty] | в том числе:
|  | Оплата труда рабочих |  |  |  | 12: 88910.15 | [42 empty] | Оплата труда рабочих
|  | Эксплуатация машин |  |  |  | 12: 2463.7 | [42 empty] | Эксплуатация машин
|  | Оплата труда машинистов (Отм) |  |  |  | 12: 908.18 | [42 empty] | Оплата труда машинистов (Отм)
|  | Материалы |  |  |  | 12: 290045.12 | [42 empty] | Материалы
|  | Перевозка |  |  |  | 12: 168.95 | [42 empty] | Перевозка
|  | Строительные работы |  |  |  | 12: 148141.63 | [42 empty] | Строительные работы
|  | Строительные работы |  |  |  | 12: 146946.01 | [42 empty] | Строительные работы
|  | в том числе: | [54 empty] | в том числе:
|  | оплата труда |  |  |  | 12: 42729.34 | [42 empty] | оплата труда
|  | эксплуатация машин и механизмов |  |  |  | 12: 1038.86 | [42 empty] | эксплуатация машин и механизмов
|  | оплата труда машинистов (Отм) |  |  |  | 12: 472.79 | [42 empty] | оплата труда машинистов (Отм)
|  | материалы |  |  |  | 12: 27251.19 | [42 empty] | материалы
|  | накладные расходы |  |  |  | 12: 47757.36 | [42 empty] | накладные расходы
|  | сметная прибыль |  |  |  | 12: 27696.47 | [42 empty] | сметная прибыль
|  | Перевозка |  |  |  | 12: 168.95 | [42 empty] | Перевозка
|  | Отдельные виды работ и затрат, относимые на стоимость строительных работ |  |  |  | 12: 1026.67 | [42 empty] | Отдельные виды работ и затрат, относимые на стоимость строительных работ
|  | в том числе: | [54 empty] | в том числе:
|  | оплата труда |  |  |  | 12: 452.68 | [42 empty] | оплата труда
|  | эксплуатация машин и механизмов |  |  |  | 12: 11.32 | [42 empty] | эксплуатация машин и механизмов
|  | материалы |  |  |  | 12: 78.31 | [42 empty] | материалы
|  | накладные расходы |  |  |  | 12: 330.45 | [42 empty] | накладные расходы
|  | сметная прибыль |  |  |  | 12: 153.91 | [42 empty] | сметная прибыль
|  | Монтажные работы |  |  |  | 12: 375833.59 | [42 empty] | Монтажные работы
|  | в том числе: | [54 empty] | в том числе:
|  | оплата труда |  |  |  | 12: 45728.13 | [42 empty] | оплата труда
|  | эксплуатация машин и механизмов |  |  |  | 12: 1413.52 | [42 empty] | эксплуатация машин и механизмов
|  | оплата труда машинистов (Отм) |  |  |  | 12: 435.39 | [42 empty] | оплата труда машинистов (Отм)
|  | материалы |  |  |  | 12: 262715.62 | [42 empty] | материалы
|  | накладные расходы |  |  |  | 12: 43156.31 | [42 empty] | накладные расходы
|  | сметная прибыль |  |  |  | 12: 22384.62 | [42 empty] | сметная прибыль
|  | Оборудование |  |  |  | 12: 433300.17 | [42 empty] | Оборудование
|  | Инженерное оборудование |  |  |  | 12: 433300.17 | [42 empty] | Инженерное оборудование
|  | Всего |  |  |  | 12: 957275.39 | [43 empty] | Всего
|  | Всего ФОТ (справочно) |  |  |  | 12: 89818.33 | [42 empty] | Всего ФОТ (справочно)
|  | Всего накладные расходы (справочно) |  |  |  | 12: 91244.12 | [42 empty] | Всего накладные расходы (справочно)
|  | Всего сметная прибыль (справочно) |  |  |  | 12: 50235 | [42 empty] | Всего сметная прибыль (справочно)
|  | Тендерный коэффициент 0,96499896133 |  |  |  | 12: 923769.76 | [43 empty] | Тендерный коэффициент 0,96499896133
|  | НДС 22% |  |  |  | 12: 203229.35 | [42 empty] | НДС 22%
|  | ВСЕГО по смете |  |  |  | 12: 1126999.11 | [43 empty] | ВСЕГО по смете
|  | справочно: | [54 empty] | справочно:
|  | Материальные ресурсы, отсутствующие в ФРСН |  |  |  | 12: 37731.18 | [42 empty] | Материальные ресурсы, отсутствующие в ФРСН
|  | Оборудование, отсутствующее в ФРСН |  |  |  | 12: 407827.7 | [42 empty] | Оборудование, отсутствующее в ФРСН
|  | Затраты труда рабочих |  |  |  | 7: 191,38001 | [44 empty] | Затраты труда рабочих
|  | Затраты труда машинистов |  |  |  | 7: 1,69716 | [44 empty] | Затраты труда машинистов
| Заказчик: | Временно исполняющий обязанности начальника Главного управления МЧС России по Курской области |  |  |  | 5: С.М. Шаров | [39 empty] | Инженер-сметчик | (Молокоедова Т.В.)
[должность, подпись (инициалы, фамилия)]
| Подрядчик: | Генеральный директор ООО "СПЕЦСТРОЙМОНТАЖ" |  |  |  | 5: И.А. Мазурова | [44 empty] | ГИП | (Часовников А.Г.)
[должность, подпись (инициалы, фамилия)]