## Лист1
Приложение № 5
Приказа № 841/пр от 23 декабря 2019 г. Минстроя РФ
Ведомость объемов конструктивных решений (элементов) и комплексов (видов) работ , оборудования
на выполнение работ по капитальному ремонту санитарного помещения Общежития №1 университета.(ком.413)
№ п/п | Номера сметных расчетов (смет) и позиций в сметных расчетах (сметах), относящиеся к соответствующим конструктивным решениям (элементам), комплексам (видам) работ | Наименование конструктивных решений (элементов), комплексов (видов) работ, оборудования* | Единица измерения | Количество (объем работ)
1 | 2 | 3 | 4 | 5
Демонтажные работы с вывозом строительного мусора
1 | ЛСР№02-01-04 п1-п14 | Демонтаж решеток жалюзийных (1шт),разборка облицовки стен из керамических глазурованных плиток (18,5м2),отбивка штукатурки со стен(18,5м2),разборка облицовки плит ГВЛ со стен (18,5м2),разборка короба из ГВЛ (2,2м2),разборка облицовки из керамическиз плиток -короб (2,2м2),расчистка потолков(2,951м2),разборка ГВЛ с потолка (2,951м2),разборка полов из керамическойплитки (2,951м2),разборка полов цементных(2,951м2),затаривание строительного мусора(3,9т),погрузка в автотранспорт и перевозка и утилизация (3,9т) | усл.ед | 1
Монтажные работы . Полы.
2 | ЛСР№02-01-04 п15-п28 | Огрунтовка бетонных поверхностей(3,64м2),устройство гидроизоляции обмазочной(3,64м2),устройство стяжек цементных (3,64м2),устройство покрытий из плит керамогранитных (3,64м2) | усл.ед | 1
Монтажные работы. Стены
3 | ЛСР№02-01-04 п29-53 | Высококачественное оштукатуривание механизированным способом стен (18,5м2),сполшное выпавнивание стен (18,5м2),антигрибковая защита стен на 2 раза (18,5м2),гладкая облицовка стен глазурованной плиткой (18,5м2),затирка швов плитки (0,00925т),установка решеток желюзийных (1шт),облицовка трубы канализационной плитами ГВЛ(1,47м2),облицовка обшивки плиткой глазурованной(1,47м2),затирка швов(0,001т),установка решеток жалюзийных (лючок-1шт).Прочистка вентиляционных каналов (10м) | усл.ед | 1
Монтажные работы. Потолок
4 | ЛСР№02-01-04 п54-п.65 | Установка и разборка внутренних инвентарных лесов (3,64м2), покрытие поверхностей грунтовкой потолков за 1 раз (3,64),устройство промазки и расшивки швов панелей снизу(6м),штукатурка поверхностей потолков(3,64м2),сплошное выравнивание потолков (3,64м2),покрытие поверхностей потолков грунтовкой глубокого проникновения под покраску (3,64м2),окраска водоэмульсионными составами по штукатурке потолков (3,64м2) | усл.ед | 1
Сантехнические работы
5 | ЛСР №02-01-04п66-п97 | Установка унитазов с бачком(1шт),установка смесителя(1шт),установка умывальника с подводкой холодной и горячей воды(1шт),установка ванн купальных(1шт),прокладка трубопроводов канализации из полиэтиленовых труб д=50мм(5м),прокладка трубопроводов канализации д=110мм(4м),прокладка внутренних трубопроводов из полипропиленовых труб д=20мм(12,2м),сборка узла трубопровода из полипропилена армированногод=20мм(12м),сверление горизонтальных отверстий в железобетонных конструкциях стен глубиной 200мм (3шт),установка нагревателя индивидуального водоводяного(1шт),заделка отверстий в местах прохода трубопроводов в кирпичных стенах(2шт) | усл.ед | 1
Составил: ____________________________ Инженер ОТМ Л.П. Панькина
[должность, подпись (инициалы, фамилия)]
Проверил: ____________________________ Начальник ОТМ В.А. Акименко
[должность, подпись (инициалы, фамилия)]