## 413 . общеж №1 Ванная комната -
УТВЕРЖДАЮ
Проректор по УК и КБ Н.И.Ульянова
"____" ________________ 2026
ВЕДОМОСТЬ ОБЪЕМОВ РАБОТ № 02-01-04
Выполнение работ по капитальному ремонту санитарного помещения Общежития №1 университета. (комната 413)
№ п/п | Наименование | Ед. изм. | Кол. | Обоснование | Примечание
1 | 2 | 3 | 4 | 5 | 6
Раздел 1. Ванная комната 413 в общ.№1 | [5 empty] | Раздел 1. Ванная комната 413 в общ.№1
Демонтажные работы в ванной комнате 413 в рбщ№1 | [6 empty] | Демонтажные работы в ванной комнате 413 в рбщ№1
Стены | [6 empty] | Стены
1 | Демонтаж решеток жалюзийных площадью в свету: до 0,5 м2 | шт | 1 | ГЭСН20-02-002-01
2 | Разборка облицовки стен: из керамических глазурованных плиток | 100 м2 | 0.185 | ГЭСНр63-03-001-05
3 | Отбивка штукатурки с поверхностей: стен и потолков кирпичных | 100 м2 | 0.185 | ГЭСН46-02-009-02
4 | Разборка облицовки из гипсокартонных листов: стен и перегородок | 100 м2 | 0.185 | ГЭСНр63-03-004-01
5 | Разборка облицовки из гипсокартонных листов: ( Короб трубы) | 100 м2 | 0.0022 | ГЭСНр63-03-004-01
6 | Разборка облицовки стен: из керамических глазурованных плиток ( короб) | 100 м2 | 0.0022 | ГЭСНр63-03-001-05
Потолок | [6 empty] | Потолок
7 | Расчистка вручную поверхностей тяг от старых покрасок с лесов | м2 | 2.951 | ГЭСНр62-04-011-01
8 | Разборка облицовки из гипсокартонных листов: потолков | 100 м2 | 0.02951 | ГЭСНр63-03-004-02
Полы | [6 empty] | Полы
9 | Разборка покрытий полов: из керамических плиток | 100 м2 | 0.02951 | ГЭСНр57-01-002-03
10 | Разборка покрытий полов: цементных толщиной 150 мм | 100 м2 | 0.02951 | ГЭСНр57-01-002-04
Вывоз строительного мусора | [6 empty] | Вывоз строительного мусора
11 | Затаривание строительного мусора в мешки | т | 3.9 | ГЭСНр69-01-015-01
12 | Погрузка в автотранспортное средство: мусор строительный с погрузкой вручную | 1т груза | 3.9 | 47-1
13 | Перевозка грузов I класса автомобилями-самосвалами грузоподъемностью до 15 т по дорогам с переходным (булыжным, щебеночным, гравийным) дорожным покрытием на расстояние 70 км | 1т груза | 3.9 | 02-15-1-02-0070
14 | Утилизация строительного мусора | 1 т груза | 3.9 | АО "Спецавтохозяйство по санитарной очистке города Хабаровска"
Раздел 2. Полы 413 в общ №1 | [5 empty] | Раздел 2. Полы 413 в общ №1
15 | Огрунтовка бетонных и оштукатуренных поверхностей: грунт-шпатлевкой ЭП-0010, первый слой | 100 м2 | 0.0364 | ГЭСН13-03-001-11
16 | Грунтовка укрепляющая, глубокого проникновения, быстросохнущая, паропроницаемая | кг | 2.8 | ФСБЦ-14.4.01.02-0012
17 | Устройство гидроизоляции обмазочной: в один слой толщиной 2 мм | 100 м2 | 0.0364 | ГЭСН11-01-004-05
18 | Устройство гидроизоляции обмазочной: на каждый последующий слой толщиной 1 мм добавлять к норме 11-01-004-05 | 100 м2 | 0.0364 | ГЭСН11-01-004-06
19 | Устройство стяжек: цементных толщиной 20 мм | 100 м2 | 0.0364 | ГЭСН11-01-011-01
20 | Раствор готовый кладочный, цементный, М150 | м3 | 0.074256 | ФСБЦ-04.3.01.09-0015
21 | Устройство стяжек: на каждые 5 мм изменения толщины стяжки добавлять или исключать к норме 11-01-011-01(до 30мм) | 100 м2 | 0.0364 | ГЭСН11-01-011-02
22 | Раствор готовый кладочный, цементный, М150 | м3 | 0.037128 | ФСБЦ-04.3.01.09-0015
23 | Смеси сухие наливные быстротвердеющие на цементной основе для устройства финишного покрытия промышленных полов и выравнивания бетонных и цементных оснований, толщина слоя от 2 до 30 мм, класс В30 (М400) | кг | 190.26 | ФСБЦ-04.3.02.01-0005
24 | Устройство покрытий из плит керамогранитных размером: 60х60 см | 100 м2 | 0.0364 | ГЭСН11-01-047-02
25 | Плитка керамогранитная, полированная, многоцветная, толщина 11 мм | м2 | 3.7128 | ФСБЦ-06.2.05.03-0007
26 | Рейка строганная сухая хвойных пород (ель, сосна), длина 2-3 м, размеры 8х18 мм | м3 | 0.000364 | ФСБЦ-11.2.04.05-0001
27 | Клей монтажный сухой для внутренних и наружных работ, водостойкий на основе цементного вяжущего, для облицовочных работ | т | 0.04368 | ФСБЦ-14.1.06.02-0001
28 | Грунтовка глубокопроникающая для внутренних и наружных работ на основе водной дисперсии высококачественных латексов с добавлением пигментов и специальных добавок | т | 0.006 | ФСБЦ-14.3.01.01-1002
Раздел 3. Стены 413 в общ№1 | [5 empty] | Раздел 3. Стены 413 в общ№1
29 | Высококачественное оштукатуривание механизированным способом из сухих растворных смесей, по камню и бетону толщиной слоя 20 мм стен | 100 м2 | 0.185 | ГЭСН15-02-027-01
30 | На каждый 1 мм изменения толщины слоя добавлять или исключать к норме 15-02-027-01 | 100 м2 | 0.185 | ГЭСН15-02-027-05
31 | Профиль маячковый из оцинкованной стали, высота 10 мм, длина 3000 мм, толщина стали 0,6 мм | шт | 4 | ФСБЦ-07.2.06.03-0102
32 | Смеси сухие гипсовые безусадочные шпатлевочные с минеральными модифицирующими добавками для внутренних работ, толщина наносимого слоя 1-8 мм | кг | 444 | ФСБЦ-04.3.02.05-1001
33 | Сплошное выравнивание внутренних поверхностей (однослойное оштукатуривание) из сухих растворных смесей толщиной до 10 мм: стен | 100 м2 | 0.185 | ГЭСН15-02-019-03
34 | Грунтовка укрепляющая, глубокого проникновения, быстросохнущая, паропроницаемая | кг | 42.4 | ФСБЦ-14.4.01.02-0012
35 | Смеси сухие штукатурно-клеевые на цементной основе для наружных и внутренних работ, фракции 1,5 мм | кг | 558 | ФСБЦ-04.3.02.09-1015
36 | Антигрибковая защита поверхностей каменных конструкций ( на 2 раза) | 100 м2 | 0.185 | ГЭСНр62-04-012-01
37 | Антисептик для древесины, бетона, камня, кирпича, для наружных и внутренних работ, плотность при 20 °C 1,01-1,02 г/см3, температура при обработке от 0 до +50 °C, температура при эксплуатации от -50 до +110 °C | кг | 5.72 | ФСБЦ-14.2.06.01-0103
38 | Гладкая облицовка стен, столбов, пилястр и откосов (без карнизных, плинтусных и угловых плиток) без установки плиток туалетного гарнитура на клее из сухих смесей: по кирпичу и бетону | 100 м2 | 0.185 | ГЭСН15-01-019-05
39 | Плитка керамогранитная, неполированная, многоцветная, толщина 10 мм | м2 | 18.5 | ФСБЦ-06.2.05.03-0002
40 | Клей монтажный сухой для внутренних работ, для кладки и облицовки керамической плиткой | т | 0.069375 | ФСБЦ-14.1.06.02-0217
41 | Затирка эластичная для реставрации и заполнения швов между плитками шириной 4-16 мм, водостойкая | т | 0.00925 | ФСБЦ-04.3.02.09-0741
42 | Установка решеток жалюзийных площадью в свету: до 0,5 м2 | шт | 1 | ГЭСН20-02-002-01
43 | Решетка вентиляционная пластмассовая, размеры 300х300 мм | шт | 1 | ФСБЦ-19.2.03.07-0006
Обшивка трубы канализационной | [6 empty] | Обшивка трубы канализационной
44 | Облицовка стен по одинарному металлическому каркасу из направляющих и стоечных профилей гипсоволокнистыми листами или гипсостружечными плитами в один слой | 100 м2 | 0.0147 | ГЭСН10-06-038-01
45 | Листы гипсоволокнистые влагостойкие ГВЛВ, толщина 12,5 мм | м2 | 1.57 | ФСБЦ-01.6.01.01-0002
46 | Герметик акриловый универсальный для заделки швов и трещин, герметизации швов | л | 1 | ФСБЦ-14.5.01.01-0012
47 | Гладкая облицовка стен, столбов, пилястр и откосов (без карнизных, плинтусных и угловых плиток) без установки плиток туалетного гарнитура на клее из сухих смесей: по кирпичу и бетону | 100 м2 | 0.0147 | ГЭСН15-01-019-05
48 | Плитка керамогранитная, неполированная, многоцветная, толщина 10 мм | м2 | 1.47 | ФСБЦ-06.2.05.03-0002
49 | Клей монтажный сухой для внутренних работ, для кладки и облицовки керамической плиткой | т | 0.0055 | ФСБЦ-14.1.06.02-0217
50 | Затирка эластичная для реставрации и заполнения швов между плитками шириной 4-16 мм, водостойкая | т | 0.001 | ФСБЦ-04.3.02.09-0741
51 | Установка решеток жалюзийных площадью в свету: до 0,5 м2 ( лючок) | шт | 1 | ГЭСН20-02-002-01
52 | Решетка вентиляционная пластмассовая, размеры 300х300 мм ( лючок) | шт | 1 | ФСБЦ-19.2.03.07-0006
53 | Прочистка вентиляционных каналов | 100 м канала | 0.1 | ГЭСНр65-03-008-01
Раздел 4. Потолок 413 в общ №1 | [5 empty] | Раздел 4. Потолок 413 в общ №1
54 | Установка и разборка внутренних трубчатых инвентарных лесов: при высоте помещений до 6 м | 100 м2 горизонтальной проекции | 0.0364 | ГЭСН08-07-002-01
55 | Покрытие поверхностей грунтовкой глубокого проникновения: за 1 раз потолков | 100 м2 | 0.0364 | ГЭСН15-04-006-01
56 | Грунтовка глубокопроникающая для внутренних и наружных работ на основе водной дисперсии высококачественных латексов с добавлением пигментов и специальных добавок | т | 0.006 | ФСБЦ-14.3.01.01-1002
57 | Устройство промазки и расшивки швов панелей перекрытий раствором снизу | 100 м | 0.06 | ГЭСН07-05-039-15
58 | Штукатурка поверхностей внутри здания цементно-известковым или цементным раствором по камню и бетону: улучшенная потолков | 100 м2 | 0.0364 | ГЭСН15-02-016-04
59 | Смеси сухие штукатурно-клеевые на цементной основе для наружных и внутренних работ, фракции 1,5 мм | кг | 7 | ФСБЦ-04.3.02.09-1015
60 | Сплошное выравнивание внутренних поверхностей (однослойное оштукатуривание) из сухих растворных смесей толщиной до 10 мм: потолков | 100 м2 | 0.0364 | ГЭСН15-02-019-04
61 | Смеси сухие штукатурно-клеевые на цементной основе для наружных и внутренних работ, фракции 1,5 мм | кг | 49.6 | ФСБЦ-04.3.02.09-1015
62 | Покрытие поверхностей грунтовкой глубокого проникновения: за 1 раз потолков (под окраску) | 100 м2 | 0.0364 | ГЭСН15-04-006-01
63 | Грунтовка глубокопроникающая для внутренних и наружных работ на основе водной дисперсии высококачественных латексов с добавлением пигментов и специальных добавок | т | 0.004 | ФСБЦ-14.3.01.01-1002
64 | Окраска поливинилацетатными водоэмульсионными составами улучшенная: по штукатурке потолков | 100 м2 | 0.0364 | ГЭСН15-04-005-04
65 | Краска водно-дисперсионная акрилатная ВД-АК-116 | кг | 2.29 | ФСБЦ-14.3.02.01-0392
Раздел 5. Сантехнические работы | [5 empty] | Раздел 5. Сантехнические работы
66 | Установка унитазов: с бачком непосредственно присоединенным | 10 компл | 0.1 | ГЭСН17-01-003-01
67 | Унитаз керамический напольный в комплекте с бачком, универсальный выпуск, двойной слив, размеры 353х648х775 мм | компл | 1 | ФСБЦ-18.2.01.06-0056
68 | Подводки гибкие армированные резиновые, диаметр 15 мм, длина 800 мм | 10 шт | 0.1 | ФСБЦ-18.2.06.08-0015
69 | Слив гофрированный для унитаза из армированного полипропилена с резиновым уплотнителем, диаметр выпуска 110 мм, длина 500 мм | шт | 1 | ФСБЦ-24.3.04.11-0030
70 | Установка смесителей | 10 шт | 0.1 | ГЭСН17-01-002-03
71 | Установка умывальников одиночных: с подводкой холодной и горячей воды | 10 компл | 0.1 | ГЭСН17-01-001-14
72 | Пьедестал для раковины Cersanit цвет белый | шт | 1 | мониторинг цен
73 | Сифон для раковины Cersanit | шт | 1 | мониторинг цен
74 | Установка ванн купальных: прямых пластиковых | 10 компл | 0.1 | ГЭСН17-01-001-04
75 | Ножки для ванны 4шт | комплект | 1 | мониторинг цен
76 | Сифон для ванны Cersanit | шт | 1 | мониторинг цен
77 | Смеситель для ванны с высоким изливом однорычажный: | шт | 1 | мониторинг цен
78 | Ванна акриловая прямоугольная, лицевым экраном, размеры 1200х700 мм | компл | 1 | ФСБЦ-18.2.03.01-0011
79 | Прокладка трубопроводов канализации из полиэтиленовых труб высокой плотности диаметром: 50 мм | 100 м | 0.05 | ГЭСН16-04-001-01
80 | Трубы полипропиленовые для систем водоотведения, диаметр 50 мм | м | 4.99 | ФСБЦ-24.3.02.02-0003
81 | Тройник полипропиленовый для систем водоотведения, диаметр 50 мм | шт | 2 | ФСБЦ-24.3.05.15-0101
82 | Прокладка трубопроводов канализации из полиэтиленовых труб высокой плотности диаметром: 110 мм | 100 м | 0.04 | ГЭСН16-04-001-02
83 | Трубы полипропиленовые для систем водоотведения, диаметр 110 мм | м | 3.992 | ФСБЦ-24.3.02.02-0004
84 | Прокладка внутренних трубопроводов водоснабжения и отопления из многослойных полипропиленовых труб, из заранее собранных узлов, наружным диаметром: 20 мм | 100 м | 0.122 | ГЭСН16-04-005-01
85 | Трубы полипропиленовые ПП-Р, номинальное давление 1,0 МПа, номинальный наружный диаметр 20 мм | м | 12.2 | ФСБЦ-24.3.02.05-0002
86 | Сборка узла трубопровода водоснабжения и отопления из многослойного полипропилена, армированного стекловолокном, раструбная сварка, наружный диаметр: 20 мм | 100 соединений | 0.12 | ГЭСН16-04-006-01
87 | Тройник полипропиленовый, диаметр 20 мм | шт | 6 | ФСБЦ-24.3.05.15-0191
88 | Угольник 90° из сополимера полипропилена PP-R, наружный диаметр 20 мм | шт | 6 | ФСБЦ-24.3.05.16-0131
89 | Муфта полипропиленовая комбинированная разъемная, с наружной резьбой, номинальный наружный диаметр 20 мм, размер резьбы 1" | шт | 6 | ФСБЦ-24.3.05.07-0111
90 | Хомуты металлические оцинкованные с одним стопорным винтом и резиновым профилем для крепления трубопроводов, гайка крепления М8, диаметр от 16 до 20 мм | 10 шт | 0.2 | ФСБЦ-23.1.02.06-0002
91 | Сверление горизонтальных отверстий в железобетонных конструкциях стен перфоратором глубиной 200 мм диаметром: свыше 65 мм до 80 мм | 100 отверстий | 0.03 | ГЭСН46-03-014-53
92 | Подводки гибкие армированные резиновые, диаметр 15 мм, длина 600 мм | 10 шт | 0.4 | ФСБЦ-18.2.06.08-0014
93 | Крышка сиденья пластмассовая к унитазу с крышкой, присоединительный размер 160 мм, с креплением, размеры 450х370 мм | шт | 1 | ФСБЦ-18.2.06.12-1036
94 | Ревизия полипропиленовая с крышкой, номинальный внутренний диаметр 100 мм | шт | 1 | ФСБЦ-24.3.05.12-0001
95 | Установка нагревателей индивидуальных: водоводяных | 10 компл | 0.1 | ГЭСН17-01-008-01
96 | Заделка отверстий в местах прохода трубопровода: в кирпичных стенах | 100 шт | 0.02 | ГЭСН46-03-017-08
97 | Смеси бетонные тяжелого бетона (БСТ), класс В10 (М150) | м3 | 0.00624 | ФСБЦ-04.1.02.05-0004
Составил: ____________________________ Инженер ОТМ Панькина Л.П.
[должность, подпись (инициалы, фамилия)]
Проверил: ____________________________ Начальник ОТМ Акименко В.А.
[должность, подпись (инициалы, фамилия)]