## ЛС-02_01_01_аудитВ_3корп_стеныГ
Приложение № 3
Утверждено приказом Минстроя РФ № 421/пр от 4 августа 2020 г. в редакции приказа № 557/пр от 7 июля 2022 г.
СОГЛАСОВАНО: | [10 empty] | УТВЕРЖДАЮ:
Генеральный директор ООО "Монолит"
Е.М. Тимошина
"____" ________________ 2026 года | [10 empty] | "____" ________________ 2026 года | [5 empty] | "____" ________________ 2026 года | "____" ________________ 2026 года
Наименование программного продукта |  |  |  |  | ГРАНД-Смета, версия 2026.1
Наименование редакции сметных нормативов |  |  |  |  | Приказ Минстроя России от 30.12.2021 № 1046/пр; Приказ Минстроя России от 04.08.2020 № 421/пр; Приказ Минстроя России от 21.12.2020 № 812/пр; Приказ Минстроя России от 11.12.2020 № 774/пр; Приказ Минстроя России от 02.08.2023 № 551/пр; Приказ Минстроя России от 14.11.2023 № 817/пр; Приказ Минстроя России от 16.02.2024 № 102/пр; Приказ Минстроя России от 13.05.2024 №323/пр; Приказ Минстроя России от 09.08.2024 №524/пр; Приказ Минстроя России от 07.11.2024 №747/пр; Приказ Минстроя России от 23.01.2025 №30/пр; Приказ Минстроя России от 07.02.2025 №69/пр; Приказ Минстроя России от 19.05.2025 №299/пр; Приказ Минстроя России от 14.08.2025 №490/пр; Приказ Минстроя России от 12.11.2025 №696/пр | [13 empty] | Наименование редакции сметных нормативов | Приказ Минстроя России от 30.12.2021 № 1046/пр; Приказ Минстроя России от 04.08.2020 № 421/пр; Приказ Минстроя России от 21.12.2020 № 812/пр; Приказ Минстроя России от 11.12.2020 № 774/пр; Приказ Минстроя России от 02.08.2023 № 551/пр; Приказ Минстроя России от 14.11.2023 № 817/пр; Приказ Минстроя России от 16.02.2024 № 102/пр; Приказ Минстроя России от 13.05.2024 №323/пр; Приказ Минстроя России от 09.08.2024 №524/пр; Приказ Минстроя России от 07.11.2024 №747/пр; Приказ Минстроя России от 23.01.2025 №30/пр; Приказ Минстроя России от 07.02.2025 №69/пр; Приказ Минстроя России от 19.05.2025 №299/пр; Приказ Минстроя России от 14.08.2025 №490/пр; Приказ Минстроя России от 12.11.2025 №696/пр
Реквизиты приказа Минстроя России об утверждении дополнений и изменений к сметным нормативам |  |  |  |  | Приказ Минстроя России от 18 мая 2022 г. № 378/пр, Приказ Минстроя России от 26 августа 2022 г. № 703/пр, Приказ Минстроя России от 26 октября 2022 г. № 905/пр, Приказ Минстроя России от 27 декабря 2022 г. № 1133/пр, Приказ Минстроя России от 10 февраля 2023 г. № 84/пр, Приказ Минстроя России от 11.05.2023 №335/пр; Приказ Минстроя России от 07.07.2022 № 557/пр; Приказ Минстроя России от 02.09.2021 № 636/пр, Приказ Минстроя России от 26.07.2022 № 611/пр; Приказ Минстроя России от 22.04.2022 № 317/пр; Приказ Минстроя России от 02.08.2023 № 551/пр; Приказ Минстроя России от 14.11.2023 № 817/пр; Приказ Минстроя России от 30.01.2024 № 55/пр; Приказ Минстроя России от 16.02.2024 № 102/пр; Приказ Минстроя России от 13.05.2024 №323/пр; Приказ Минстроя России от 09.08.2024 №524/пр; Приказ Минстроя России от 07.11.2024 №747/пр; Приказ Минстроя России от 23.01.2025 №30/пр; Приказ Минстроя России от 07.02.2025 №69/пр; Приказ Минстроя России от 19.05.2025 №299/пр; Приказ Минстроя России от 14.08.2025 №490/пр; Приказ Минстроя России от 12.11.2025 №696/пр | [15 empty] | Реквизиты приказа Минстроя России об утверждении дополнений и изменений к сметным нормативам | Приказ Минстроя России от 18 мая 2022 г. № 378/пр, Приказ Минстроя России от 26 августа 2022 г. № 703/пр, Приказ Минстроя России от 26 октября 2022 г. № 905/пр, Приказ Минстроя России от 27 декабря 2022 г. № 1133/пр, Приказ Минстроя России от 10 февраля 2023 г. № 84/пр, Приказ Минстроя России от 11.05.2023 №335/пр; Приказ Минстроя России от 07.07.2022 № 557/пр; Приказ Минстроя России от 02.09.2021 № 636/пр, Приказ Минстроя России от 26.07.2022 № 611/пр; Приказ Минстроя России от 22.04.2022 № 317/пр; Приказ Минстроя России от 02.08.2023 № 551/пр; Приказ Минстроя России от 14.11.2023 № 817/пр; Приказ Минстроя России от 30.01.2024 № 55/пр; Приказ Минстроя России от 16.02.2024 № 102/пр; Приказ Минстроя России от 13.05.2024 №323/пр; Приказ Минстроя России от 09.08.2024 №524/пр; Приказ Минстроя России от 07.11.2024 №747/пр; Приказ Минстроя России от 23.01.2025 №30/пр; Приказ Минстроя России от 07.02.2025 №69/пр; Приказ Минстроя России от 19.05.2025 №299/пр; Приказ Минстроя России от 14.08.2025 №490/пр; Приказ Минстроя России от 12.11.2025 №696/пр
Реквизиты письма Минстроя России об индексах изменения сметной стоимости строительства, включаемые в федеральный реестр сметных нормативов и размещаемые в федеральной государственной информационной системе ценообразования в строительстве, подготовленного в соответствии пунктом 85 Методики расчета индексов изменения сметной стоимости строительства, утвержденной приказом Министерства строительства и жилищно-коммунального хозяйства Российской Федерации от 5 июня 2019 г. № 326/пр¹ |  |  |  |  | Письмо Минстроя России от 21.11.2025 № 71782-ИФ/09 | [9 empty] | Реквизиты письма Минстроя России об индексах изменения сметной стоимости строительства, включаемые в федеральный реестр сметных нормативов и размещаемые в федеральной государственной информационной системе ценообразования в строительстве, подготовленного в соответствии пунктом 85 Методики расчета индексов изменения сметной стоимости строительства, утвержденной приказом Министерства строительства и жилищно-коммунального хозяйства Российской Федерации от 5 июня 2019 г. № 326/пр¹ | Письмо Минстроя России от 21.11.2025 № 71782-ИФ/09 | [6 empty] | Реквизиты письма Минстроя России об индексах изменения сметной стоимости строительства, включаемые в федеральный реестр сметных нормативов и размещаемые в федеральной государственной информационной системе ценообразования в строительстве, подготовленного в соответствии пунктом 85 Методики расчета индексов изменения сметной стоимости строительства, утвержденной приказом Министерства строительства и жилищно-коммунального хозяйства Российской Федерации от 5 июня 2019 г. № 326/пр¹ | Письмо Минстроя России от 21.11.2025 № 71782-ИФ/09
Реквизиты нормативного правового акта об утверждении оплаты труда, утверждаемый в соответствии с пунктом 22(1) Правилами мониторинга цен, утвержденными постановлением Правительства Российской Федерации от 23 декабря 2016 г. № 1452 |  |  |  |  | Приказ Департамента строительства Брянской области от 03.03.2025 № 20-п | [9 empty] | Реквизиты нормативного правового акта об утверждении оплаты труда, утверждаемый в соответствии с пунктом 22(1) Правилами мониторинга цен, утвержденными постановлением Правительства Российской Федерации от 23 декабря 2016 г. № 1452 | Приказ Департамента строительства Брянской области от 03.03.2025 № 20-п | [8 empty] | Реквизиты нормативного правового акта об утверждении оплаты труда, утверждаемый в соответствии с пунктом 22(1) Правилами мониторинга цен, утвержденными постановлением Правительства Российской Федерации от 23 декабря 2016 г. № 1452 | Приказ Департамента строительства Брянской области от 03.03.2025 № 20-п
Обоснование принятых текущих цен на строительные ресурсы | [26 empty] | Обоснование принятых текущих цен на строительные ресурсы
Наименование субъекта Российской Федерации |  |  |  |  | 32. Брянская область | [10 empty] | 32. Брянская область | [11 empty] | Наименование субъекта Российской Федерации | 32. Брянская область
Наименование зоны субъекта Российской Федерации |  |  |  |  | Брянская область | [10 empty] | Брянская область | [13 empty] | Наименование зоны субъекта Российской Федерации | Брянская область
Облицовка стен аудитории "Б" листами ГВЛ, в рамках текущего ремонта пристройки корпуса №1 (1-я очередь) | [31 empty] | Текущий ремонт помещения аудитории "В" корпуса №3 ФГБОУ ВО "БГТУ", адрес: 241035, г. Брянск, ул. Харьковская, д. 8
(наименование стройки)
Облицовка стен аудитории "Б" листами ГВЛ, в рамках текущего ремонта пристройки корпуса №1 (1-я очередь) | [32 empty] | Текущий ремонт помещения аудитории "В" корпуса №3 ФГБОУ ВО "БГТУ", адрес: 241035, г. Брянск, ул. Харьковская, д. 8
(наименование объекта капитального строительства)
ЛОКАЛЬНЫЙ СМЕТНЫЙ РАСЧЕТ (СМЕТА) № ЛС-02-01-01
Облицовка стен аудитории "Б" листами ГВЛ, в рамках текущего ремонта пристройки корпуса №1 (1-я очередь) | [33 empty] | Текущий ремонт помещения аудитории "В" корпуса №3. Стены.
(наименование работ и затрат)
Составлен | ресурсно-индексным | методом
Основание
(проектная и (или) иная техническая документация)
Составлен(а) в текущем уровне цен |  | IV квартал 2025 года | [32 empty] | IV квартал 2025 года
Сметная стоимость |  |  | 599.26 | тыс.руб.
в том числе:
| строительных работ |  | 524.2 | тыс.руб. |  |  |  |  | Средства на оплату труда рабочих |  |  |  | 74.98 | тыс.руб.
| монтажных работ |  | 0 | тыс.руб. |  |  |  |  | Средства на оплату труда машинистов |  |  |  | 0.91 | тыс.руб.
| оборудования |  | 0 | тыс.руб. |  |  |  |  | Нормативные затраты труда рабочих |  |  |  | 208.23 | чел.-ч.
| прочих затрат |  | 0 | тыс.руб. |  |  |  |  | Нормативные затраты труда машинистов |  |  |  | 2.15 | чел.-ч.
№ п/п | Обоснование | Наименование работ и затрат |  |  |  | Единица измерения | Количество |  |  | Сметная стоимость, руб.
[7 empty] | на единицу измерения | коэффициенты | всего с учетом коэффициентов | на единицу измерения в базисном уровне цен | индекс | на единицу измерения в текущем уровне цен | коэффициенты | всего в текущем уровне цен
1 | 2 | 3 |  |  |  | 4 | 5 | 6 | 7 | 8 | 9 | 10 | 11 | 12
Раздел 1. Аудитория "В". Подготовительные работы. | [35 empty] | Раздел 1. Аудитория "В". Подготовительные работы.
Леса по периметру помещения. | [36 empty] | Леса по периметру помещения.
1 | ГЭСН08-07-002-01 | Установка и разборка внутренних трубчатых инвентарных лесов: при высоте помещений до 6 м |  |  |  | 4: 100 м2 горизонтальной проекции; 5: 0.6288; 6: 1; 7: 0.6288 | [23 empty] | Установка и разборка внутренних трубчатых инвентарных лесов: при высоте помещений до 6 м
|  | Объем=(1,2*(8,82*2+5,72*2+11,66*2)) / 100 | [36 empty] | Объем=(1,2*(8,82*2+5,72*2+11,66*2)) / 100
| 1-100-31 | Средний разряд работы 3,1 |  |  |  | 4: чел.-ч; 5: 70.2; 7: 44.1418; 10: 336.51; 12: 14854.14 | [25 empty] | Средний разряд работы 3,1
| 91.14.02-001 | Автомобили бортовые, грузоподъемность до 5 т |  |  |  | 4: маш.-ч; 5: 0.18; 7: 0.11318; 10: 654.86; 12: 74.12 | [25 empty] | Автомобили бортовые, грузоподъемность до 5 т
| 4-100-040 | ОТм(Зтм) Средний разряд машинистов 4 |  |  |  | 4: чел.-ч; 5: 0.18; 7: 0.11318; 10: 374.21; 12: 42.35 | [26 empty] | ОТм(Зтм) Средний разряд машинистов 4
| 01.7.16.02-0002 | Леса стальные стоечные приставные хомутовые (стойки, связи, поперечины, лестницы) в комплекте с пробками (хомутами, башмаками, болтами), без щитов настила, высота лесов до 60 м |  |  |  | т | 0.029 |  | 0.018235 | 91734.54 | 1.15 | 105494.72 |  | 1923.72 | [25 empty] | Леса стальные стоечные приставные хомутовые (стойки, связи, поперечины, лестницы) в комплекте с пробками (хомутами, башмаками, болтами), без щитов настила, высота лесов до 60 м
| 11.1.03.01-0063 | Бруски обрезные хвойных пород (ель, сосна), естественной влажности, длина 2-6,5 м, ширина 20-90 мм, толщина 20-90 мм, сорт III |  |  |  | м3 | 0.008 |  | 0.0050304 | 16496.03 | 0.82 | 13526.74 |  | 68.04 | [25 empty] | Бруски обрезные хвойных пород (ель, сосна), естественной влажности, длина 2-6,5 м, ширина 20-90 мм, толщина 20-90 мм, сорт III
Н | 11.2.13.04 | Щиты настила |  |  |  | 4: м2; 5: 5.5; 7: 3.4584 | [27 empty] | Щиты настила
|  | Итого прямые затраты |  |  |  | 12: 16962.37 | [28 empty] | Итого прямые затраты
|  | ФОТ |  |  |  | 12: 14896.49 | [29 empty] | ФОТ
| Пр/812-008.0-1, Приказ № 812/пр от 21.12.2020 п.25 | НР Конструкции из кирпича и блоков |  |  |  | 4: %; 5: 110; 7: 110; 12: 16386.14 | [29 empty] | НР Конструкции из кирпича и блоков
| Пр/774-008.0, Приказ № 774/пр от 11.12.2020 п.16 | СП Конструкции из кирпича и блоков |  |  |  | 4: %; 5: 69; 7: 69; 12: 10278.58 | [29 empty] | СП Конструкции из кирпича и блоков
|  | Всего по позиции |  |  |  | 10: 69381.5; 12: 43627.09 | [30 empty] | Всего по позиции
2 | ГЭСН08-07-002-02 | Установка и разборка внутренних трубчатых инвентарных лесов: на каждые последующие 4 м высоты помещений добавлять к норме 08-07-002-01 |  |  |  | 4: 100 м2 горизонтальной проекции; 5: 0.3516; 6: 1; 7: 0.3516 | [23 empty] | Установка и разборка внутренних трубчатых инвентарных лесов: на каждые последующие 4 м высоты помещений добавлять к норме 08-07-002-01
|  | Объем=(1,2*(8,82*2+11,66)) / 100 | [36 empty] | Объем=(1,2*(8,82*2+11,66)) / 100
| 1-100-31 | Средний разряд работы 3,1 |  |  |  | 4: чел.-ч; 5: 49.8; 7: 17.5097; 10: 336.51; 12: 5892.18 | [25 empty] | Средний разряд работы 3,1
| 91.14.02-001 | Автомобили бортовые, грузоподъемность до 5 т |  |  |  | 4: маш.-ч; 5: 0.11; 7: 0.038676; 10: 654.86; 12: 25.33 | [25 empty] | Автомобили бортовые, грузоподъемность до 5 т
| 4-100-040 | ОТм(Зтм) Средний разряд машинистов 4 |  |  |  | 4: чел.-ч; 5: 0.11; 7: 0.038676; 10: 374.21; 12: 14.47 | [26 empty] | ОТм(Зтм) Средний разряд машинистов 4
| 01.7.16.02-0002 | Леса стальные стоечные приставные хомутовые (стойки, связи, поперечины, лестницы) в комплекте с пробками (хомутами, башмаками, болтами), без щитов настила, высота лесов до 60 м |  |  |  | т | 0.029 |  | 0.010196 | 91734.54 | 1.15 | 105494.72 |  | 1075.67 | [25 empty] | Леса стальные стоечные приставные хомутовые (стойки, связи, поперечины, лестницы) в комплекте с пробками (хомутами, башмаками, болтами), без щитов настила, высота лесов до 60 м
| 11.1.03.01-0063 | Бруски обрезные хвойных пород (ель, сосна), естественной влажности, длина 2-6,5 м, ширина 20-90 мм, толщина 20-90 мм, сорт III |  |  |  | м3 | 0.008 |  | 0.0028128 | 16496.03 | 0.82 | 13526.74 |  | 38.05 | [25 empty] | Бруски обрезные хвойных пород (ель, сосна), естественной влажности, длина 2-6,5 м, ширина 20-90 мм, толщина 20-90 мм, сорт III
Н | 11.2.13.04 | Щиты настила |  |  |  | 4: м2; 5: 1.4; 7: 0.49224 | [27 empty] | Щиты настила
|  | Итого прямые затраты |  |  |  | 12: 7045.7 | [28 empty] | Итого прямые затраты
|  | ФОТ |  |  |  | 12: 5906.65 | [29 empty] | ФОТ
| Пр/812-008.0-1, Приказ № 812/пр от 21.12.2020 п.25 | НР Конструкции из кирпича и блоков |  |  |  | 4: %; 5: 110; 7: 110; 12: 6497.32 | [29 empty] | НР Конструкции из кирпича и блоков
| Пр/774-008.0, Приказ № 774/пр от 11.12.2020 п.16 | СП Конструкции из кирпича и блоков |  |  |  | 4: %; 5: 69; 7: 69; 12: 4075.59 | [29 empty] | СП Конструкции из кирпича и блоков
|  | Всего по позиции |  |  |  | 10: 50109.81; 12: 17618.61 | [30 empty] | Всего по позиции
3 | ФСБЦ-11.2.13.06-0014 | Щиты настила, толщина 50 мм |  |  |  | м2 | 3.9506 | 1 | 3.9506 | 629.95 | 1.39 | 875.63 |  | 3459.3 | [23 empty] | Щиты настила, толщина 50 мм
|  | Объем=3,4584+0,49224 | [36 empty] | Объем=3,4584+0,49224
|  | Всего по позиции |  |  |  | 12: 3459.3 | [30 empty] | Всего по позиции
|  | Итоги по разделу 1 Аудитория "В". Подготовительные работы. : | [43 empty] | Итоги по разделу 1 Аудитория "В". Подготовительные работы. :
|  | Всего прямые затраты (справочно) |  |  |  | 12: 27467.37 | [32 empty] | Всего прямые затраты (справочно)
|  | в том числе: | [44 empty] | в том числе:
|  | Оплата труда рабочих |  |  |  | 12: 20746.32 | [32 empty] | Оплата труда рабочих
|  | Эксплуатация машин |  |  |  | 12: 99.45 | [32 empty] | Эксплуатация машин
|  | Оплата труда машинистов (Отм) |  |  |  | 12: 56.82 | [32 empty] | Оплата труда машинистов (Отм)
|  | Материалы |  |  |  | 12: 6564.78 | [32 empty] | Материалы
|  | Строительные работы |  |  |  | 12: 64705 | [32 empty] | Строительные работы
|  | в том числе: | [44 empty] | в том числе:
|  | оплата труда |  |  |  | 12: 20746.32 | [32 empty] | оплата труда
|  | эксплуатация машин и механизмов |  |  |  | 12: 99.45 | [32 empty] | эксплуатация машин и механизмов
|  | оплата труда машинистов (Отм) |  |  |  | 12: 56.82 | [32 empty] | оплата труда машинистов (Отм)
|  | материалы |  |  |  | 12: 6564.78 | [32 empty] | материалы
|  | накладные расходы |  |  |  | 12: 22883.46 | [32 empty] | накладные расходы
|  | сметная прибыль |  |  |  | 12: 14354.17 | [32 empty] | сметная прибыль
|  | Всего ФОТ (справочно) |  |  |  | 12: 20803.14 | [32 empty] | Всего ФОТ (справочно)
|  | Всего накладные расходы (справочно) |  |  |  | 12: 22883.46 | [32 empty] | Всего накладные расходы (справочно)
|  | Всего сметная прибыль (справочно) |  |  |  | 12: 14354.17 | [32 empty] | Всего сметная прибыль (справочно)
|  | Всего по разделу 1 Аудитория "В". Подготовительные работы. |  |  |  | 12: 64705 | [33 empty] | Всего по разделу 1 Аудитория "В". Подготовительные работы.
|  | справочно: | [44 empty] | справочно:
|  | Затраты труда рабочих |  |  |  | 7: 61,65144 | [34 empty] | Затраты труда рабочих
|  | Затраты труда машинистов |  |  |  | 7: 0,15186 | [34 empty] | Затраты труда машинистов
Раздел 2. Аудитория "В". Стены. | [35 empty] | Раздел 2. Аудитория "В". Стены.
Стены и откосы дверных проемов | [36 empty] | Стены и откосы дверных проемов
4 | ГЭСН10-05-014-02 | Облицовка стен из панелей на основе гипсокартонных листов (ГКЛ) с отделочным покрытием с одинарным металлическим каркасом |  |  |  | 4: 100 м2; 5: 2.698; 6: 1; 7: 2.698 | [23 empty] | Облицовка стен из панелей на основе гипсокартонных листов (ГКЛ) с отделочным покрытием с одинарным металлическим каркасом
|  | Объем=(((7,58*11,67-2,32*1,47)+(3,9*11,65-2,42*1,6)+(91,18-2,35*1,46-1,49*2,66)*2)+((2,42+2,42+1,56)*0,34+(2,32+2,32+1,47)*0,35+(2,35+2,35+1,46)*0,35*2)-((7,58-6,95)*(11,66*2+14,54*2))) / 100 | [36 empty] | Объем=(((7,58*11,67-2,32*1,47)+(3,9*11,65-2,42*1,6)+(91,18-2,35*1,46-1,49*2,66)*2)+((2,42+2,42+1,56)*0,34+(2,32+2,32+1,47)*0,35+(2,35+2,35+1,46)*0,35*2)-((7,58-6,95)*(11,66*2+14,54*2))) / 100
| 2-100-02 | Рабочий 2 разряда |  |  |  | 4: чел.-ч; 5: 3.26; 7: 8.7954; 10: 304.39; 12: 2677.23 | [25 empty] | Рабочий 2 разряда
| 2-100-04 | Рабочий 4 разряда |  |  |  | 4: чел.-ч; 5: 51.07; 7: 137.7853; 10: 374.21; 12: 51560.63 | [25 empty] | Рабочий 4 разряда
| 91.05.05-015 | Краны на автомобильном ходу, грузоподъемность 16 т |  |  |  | 4: маш.-ч; 5: 0.3; 7: 0.80939; 10: 1623.64; 12: 1314.16 | [25 empty] | Краны на автомобильном ходу, грузоподъемность 16 т
| 4-100-060 | ОТм(Зтм) Средний разряд машинистов 6 |  |  |  | 4: чел.-ч; 5: 0.3; 7: 0.80939; 10: 502.67; 12: 406.86 | [26 empty] | ОТм(Зтм) Средний разряд машинистов 6
| 91.14.02-001 | Автомобили бортовые, грузоподъемность до 5 т |  |  |  | 4: маш.-ч; 5: 0.44; 7: 1.1871; 10: 654.86; 12: 777.39 | [25 empty] | Автомобили бортовые, грузоподъемность до 5 т
| 4-100-040 | ОТм(Зтм) Средний разряд машинистов 4 |  |  |  | 4: чел.-ч; 5: 0.44; 7: 1.1871; 10: 374.21; 12: 444.23 | [26 empty] | ОТм(Зтм) Средний разряд машинистов 4
| 01.7.03.04-0001 | Электроэнергия |  |  |  | 4: кВт-ч; 5: 22.4; 7: 60.4345; 10: 8.59; 12: 519.13 | [25 empty] | Электроэнергия
| 01.7.15.07-0152 | Дюбели пластмассовые с шурупами, диаметр 6 мм, длина 35 мм, диаметр шурупа 3,5 мм, длина шурупа 50 мм |  |  |  | 100 шт | 5.33 |  | 14.3802 | 52.34 | 1.39 | 72.75 |  | 1046.16 | [25 empty] | Дюбели пластмассовые с шурупами, диаметр 6 мм, длина 35 мм, диаметр шурупа 3,5 мм, длина шурупа 50 мм
| 01.7.15.14-0043 | Шурупы самонарезающие стальные оксидированные с полукруглой головкой и крестообразным шлицем, остроконечные, диаметр 3,5 мм, длина 11 мм |  |  |  | 100 шт | 6.73 |  | 18.1573 | 18.54 | 1.31 | 24.29 |  | 441.04 | [25 empty] | Шурупы самонарезающие стальные оксидированные с полукруглой головкой и крестообразным шлицем, остроконечные, диаметр 3,5 мм, длина 11 мм
| 01.7.15.14-0044 | Шурупы самонарезающие стальные оксидированные с потайной головкой и крестообразным шлицем, остроконечные, диаметр 3,5 мм, длина 25 мм |  |  |  | 100 шт | 4.62 |  | 12.4646 | 22.84 | 1.31 | 29.92 |  | 372.94 | [25 empty] | Шурупы самонарезающие стальные оксидированные с потайной головкой и крестообразным шлицем, остроконечные, диаметр 3,5 мм, длина 25 мм
| 01.7.17.06-0091 | Круг отрезной плоский, размеры 125х2,5х22 мм |  |  |  | шт | 3.96 |  | 10.684 | 21.47 | 1.24 | 26.62 |  | 284.41 | [25 empty] | Круг отрезной плоский, размеры 125х2,5х22 мм
| 01.7.17.09-1112 | Сверла спиральные с цилиндрическим хвостовиком из быстрорежущей стали Р6М5, класс точности А1, длина 86 мм, диаметр 5 мм |  |  |  | 100 шт | 0.1 |  | 0.2698 | 5395.08 | 1.24 | 6689.9 |  | 1804.91 | [25 empty] | Сверла спиральные с цилиндрическим хвостовиком из быстрорежущей стали Р6М5, класс точности А1, длина 86 мм, диаметр 5 мм
| 07.2.06.04-0093 | Подвесы стальные оцинкованные прямые для крепления подвесного потолка к профилю, размеры профиля 60х27 мм, длина подвеса 300 мм, толщина 0,7 мм |  |  |  | 100 шт | 2 |  | 5.3959 | 864.86 | 1.52 | 1314.59 |  | 7093.45 | [25 empty] | Подвесы стальные оцинкованные прямые для крепления подвесного потолка к профилю, размеры профиля 60х27 мм, длина подвеса 300 мм, толщина 0,7 мм
| 09.2.03.01-0021 | Профиль алюминиевый для крепления панелей Омега-образный, толщина закрепляемой панели 10-12 мм, длина 3000 мм |  |  |  | шт | 33.5 |  | 90.382 | 192.23 | 1.57 | 301.8 |  | 27277.28 | [25 empty] | Профиль алюминиевый для крепления панелей Омега-образный, толщина закрепляемой панели 10-12 мм, длина 3000 мм
| 09.2.03.01-0031 | Профиль-заглушка алюминиевый П-образный, ширина 10 мм, глубина 5,5 мм, длина 3000 мм |  |  |  | шт | 33.5 |  | 90.382 | 88.96 | 1.57 | 139.67 |  | 12623.65 | [25 empty] | Профиль-заглушка алюминиевый П-образный, ширина 10 мм, глубина 5,5 мм, длина 3000 мм
Н | 01.6.01.04 | Панели отделочные гипсокартонные |  |  |  | 4: м2; 5: 103; 7: 277.8908 | [27 empty] | Панели отделочные гипсокартонные
Н | 07.2.06.03 | Профиль стоечный |  |  |  | 4: м; 5: 201.16; 7: 542.7234 | [27 empty] | Профиль стоечный
Н | 07.2.06.03 | Профиль направляющий |  |  |  | 4: м; 5: 67.33; 7: 181.6543 | [27 empty] | Профиль направляющий
Н | 09.2.03.01 | Профиль угловой |  |  |  | 4: м; 5: 25.17; 7: 67.9079 | [27 empty] | Профиль угловой
|  | Итого прямые затраты |  |  |  | 12: 108643.47 | [28 empty] | Итого прямые затраты
|  | ФОТ |  |  |  | 12: 55088.95 | [29 empty] | ФОТ
| Пр/812-010.0-1, Приказ № 812/пр от 21.12.2020 п.25 | НР Деревянные конструкции |  |  |  | 4: %; 5: 108; 7: 108; 12: 59496.07 | [29 empty] | НР Деревянные конструкции
| Пр/774-010.0, Приказ № 774/пр от 11.12.2020 п.16 | СП Деревянные конструкции |  |  |  | 4: %; 5: 55; 7: 55; 12: 30298.92 | [29 empty] | СП Деревянные конструкции
|  | Всего по позиции |  |  |  | 10: 73551.05; 12: 198438.46 | [30 empty] | Всего по позиции
5 | ФСБЦ-01.6.01.04-1002 | Панели отделочные гипсокартонные с лицевой поверхностью из поливинилхлоридного декоративного стенового вспененного материала (ПОГ-VI), толщина 12,5 мм |  |  |  | м2 | 277.8908 | 1 | 277.8908 | 260.12 | 1.47 | 382.38 |  | 106259.89 | [23 empty] | Панели отделочные гипсокартонные с лицевой поверхностью из поливинилхлоридного декоративного стенового вспененного материала (ПОГ-VI), толщина 12,5 мм
|  | Всего по позиции |  |  |  | 12: 106259.89 | [30 empty] | Всего по позиции
6 | ФСБЦ-07.2.06.03-0195 | Профиль стальной оцинкованный стоечный, размеры 50х50 мм, толщина 0,6 мм |  |  |  | м | 542.7234 | 1 | 542.7234 | 113.3 | 0.9 | 101.97 |  | 55341.51 | [23 empty] | Профиль стальной оцинкованный стоечный, размеры 50х50 мм, толщина 0,6 мм
|  | Всего по позиции |  |  |  | 12: 55341.51 | [30 empty] | Всего по позиции
7 | ФСБЦ-07.2.06.03-0112 | Профиль направляющий из оцинкованной стали, для монтажа гипсовых перегородок и подвесных потолков, размеры 50х40 мм, толщина стали 0,6 мм |  |  |  | м | 181.6543 | 1 | 181.6543 | 71.61 | 0.9 | 64.45 |  | 11707.62 | [23 empty] | Профиль направляющий из оцинкованной стали, для монтажа гипсовых перегородок и подвесных потолков, размеры 50х40 мм, толщина стали 0,6 мм
|  | Всего по позиции |  |  |  | 12: 11707.62 | [30 empty] | Всего по позиции
8 | ФСБЦ-07.2.06.04-0093 | Подвесы стальные оцинкованные прямые для крепления подвесного потолка к профилю, размеры профиля 60х27 мм, длина подвеса 300 мм, толщина 0,7 мм |  |  |  | 100 шт | -2.1584 | 1 | -2.1584 | 864.86 | 1.52 | 1314.59 |  | -2837.38 | [23 empty] | Подвесы стальные оцинкованные прямые для крепления подвесного потолка к профилю, размеры профиля 60х27 мм, длина подвеса 300 мм, толщина 0,7 мм
|  | Объем=-5,395938*0,4 | [36 empty] | Объем=-5,395938*0,4
|  | Всего по позиции |  |  |  | 12: -2837.38 | [30 empty] | Всего по позиции
9 | ФСБЦ-07.2.06.06-0110 | Кронштейн Г-образный из нержавеющей стали, размеры 150х50 мм |  |  |  | шт | 215.8375 | 1 | 215.8375 | 116.19 | 1.52 | 176.61 |  | 38119.06 | [23 empty] | Кронштейн Г-образный из нержавеющей стали, размеры 150х50 мм
|  | Объем=5,395938*100*0,4 | [36 empty] | Объем=5,395938*100*0,4
|  | Всего по позиции |  |  |  | 12: 38119.06 | [30 empty] | Всего по позиции
10 | ФСБЦ-09.2.03.01-0002 | Профиль алюминиевый для крепления панелей F-образный, толщина закрепляемой панели 10-13 мм, длина 3000 мм |  |  |  | шт | 10.1966 | 1 | 10.1966 | 279.01 | 1.57 | 438.05 |  | 4466.62 | [23 empty] | Профиль алюминиевый для крепления панелей F-образный, толщина закрепляемой панели 10-13 мм, длина 3000 мм
|  | Объем=(2,32*2+1,47+2,42*2+1,6+2,35*2+1,46+1,49*2*2+2,66*2)/3*1,02 | [36 empty] | Объем=(2,32*2+1,47+2,42*2+1,6+2,35*2+1,46+1,49*2*2+2,66*2)/3*1,02
|  | Всего по позиции |  |  |  | 12: 4466.62 | [30 empty] | Всего по позиции
11 | ФСБЦ-09.2.03.04-0057 | Профиль L-образный алюминиевый для панелей толщиной 12-13 мм, размеры профиля 11х16х26 мм, толщина 0,5 мм |  |  |  | м | 165.8418 | 1 | 165.8418 | 184.36 | 1.57 | 289.45 |  | 48002.91 | [23 empty] | Профиль L-образный алюминиевый для панелей толщиной 12-13 мм, размеры профиля 11х16х26 мм, толщина 0,5 мм
|  | Объем=(14,54*2*2+11,66*2*2+(0,2+0,15+0,17+0,16+0,14+0,16+0,22+0,18+0,26+0,22+0,27+0,22+0,27+0,22+0,23+0,18+0,25+0,18)*2+6,95*2+3,27*2+2,32*2+1,47+2,42*2+1,6+2,35*2+1,46+1,49*2*2+2,66*2)*1,02 | [36 empty] | Объем=(14,54*2*2+11,66*2*2+(0,2+0,15+0,17+0,16+0,14+0,16+0,22+0,18+0,26+0,22+0,27+0,22+0,27+0,22+0,23+0,18+0,25+0,18)*2+6,95*2+3,27*2+2,32*2+1,47+2,42*2+1,6+2,35*2+1,46+1,49*2*2+2,66*2)*1,02
|  | Всего по позиции |  |  |  | 12: 48002.91 | [30 empty] | Всего по позиции
|  | Итоги по разделу 2 Аудитория "В". Стены. : | [43 empty] | Итоги по разделу 2 Аудитория "В". Стены. :
|  | Всего прямые затраты (справочно) |  |  |  | 12: 369703.7 | [32 empty] | Всего прямые затраты (справочно)
|  | в том числе: | [44 empty] | в том числе:
|  | Оплата труда рабочих |  |  |  | 12: 54237.86 | [32 empty] | Оплата труда рабочих
|  | Эксплуатация машин |  |  |  | 12: 2091.55 | [32 empty] | Эксплуатация машин
|  | Оплата труда машинистов (Отм) |  |  |  | 12: 851.09 | [32 empty] | Оплата труда машинистов (Отм)
|  | Материалы |  |  |  | 12: 312523.2 | [32 empty] | Материалы
|  | Строительные работы |  |  |  | 12: 459498.69 | [32 empty] | Строительные работы
|  | в том числе: | [44 empty] | в том числе:
|  | оплата труда |  |  |  | 12: 54237.86 | [32 empty] | оплата труда
|  | эксплуатация машин и механизмов |  |  |  | 12: 2091.55 | [32 empty] | эксплуатация машин и механизмов
|  | оплата труда машинистов (Отм) |  |  |  | 12: 851.09 | [32 empty] | оплата труда машинистов (Отм)
|  | материалы |  |  |  | 12: 312523.2 | [32 empty] | материалы
|  | накладные расходы |  |  |  | 12: 59496.07 | [32 empty] | накладные расходы
|  | сметная прибыль |  |  |  | 12: 30298.92 | [32 empty] | сметная прибыль
|  | Всего ФОТ (справочно) |  |  |  | 12: 55088.95 | [32 empty] | Всего ФОТ (справочно)
|  | Всего накладные расходы (справочно) |  |  |  | 12: 59496.07 | [32 empty] | Всего накладные расходы (справочно)
|  | Всего сметная прибыль (справочно) |  |  |  | 12: 30298.92 | [32 empty] | Всего сметная прибыль (справочно)
|  | Всего по разделу 2 Аудитория "В". Стены. |  |  |  | 12: 459498.69 | [33 empty] | Всего по разделу 2 Аудитория "В". Стены.
|  | справочно: | [44 empty] | справочно:
|  | Затраты труда рабочих |  |  |  | 7: 146,5806557 | [34 empty] | Затраты труда рабочих
|  | Затраты труда машинистов |  |  |  | 7: 1,9964971 | [34 empty] | Затраты труда машинистов
|  | Итоги по смете: | [47 empty] | Итоги по смете:
|  | Всего прямые затраты (справочно) |  |  |  | 12: 397171.07 | [36 empty] | Всего прямые затраты (справочно)
|  | в том числе: | [48 empty] | в том числе:
|  | Оплата труда рабочих |  |  |  | 12: 74984.18 | [36 empty] | Оплата труда рабочих
|  | Эксплуатация машин |  |  |  | 12: 2191 | [36 empty] | Эксплуатация машин
|  | Оплата труда машинистов (Отм) |  |  |  | 12: 907.91 | [36 empty] | Оплата труда машинистов (Отм)
|  | Материалы |  |  |  | 12: 319087.98 | [36 empty] | Материалы
|  | Строительные работы |  |  |  | 12: 524203.69 | [36 empty] | Строительные работы
|  | в том числе: | [48 empty] | в том числе:
|  | оплата труда |  |  |  | 12: 74984.18 | [36 empty] | оплата труда
|  | эксплуатация машин и механизмов |  |  |  | 12: 2191 | [36 empty] | эксплуатация машин и механизмов
|  | оплата труда машинистов (Отм) |  |  |  | 12: 907.91 | [36 empty] | оплата труда машинистов (Отм)
|  | материалы |  |  |  | 12: 319087.98 | [36 empty] | материалы
|  | накладные расходы |  |  |  | 12: 82379.53 | [36 empty] | накладные расходы
|  | сметная прибыль |  |  |  | 12: 44653.09 | [36 empty] | сметная прибыль
|  | Всего ФОТ (справочно) |  |  |  | 12: 75892.09 | [36 empty] | Всего ФОТ (справочно)
|  | Всего накладные расходы (справочно) |  |  |  | 12: 82379.53 | [36 empty] | Всего накладные расходы (справочно)
|  | Всего сметная прибыль (справочно) |  |  |  | 12: 44653.09 | [36 empty] | Всего сметная прибыль (справочно)
|  | Компенсация НДС при УСН (0+319087,98+(2191-907,91)+0+82379,53*0,1712+44653,09*0,15)*0,22 |  |  |  | 12: 75057.93 | [36 empty] | Компенсация НДС при УСН (0+319087,98+(2191-907,91)+0+82379,53*0,1712+44653,09*0,15)*0,22
|  | ВСЕГО по смете |  |  |  | 12: 599261.62 | [37 empty] | ВСЕГО по смете
|  | справочно: | [48 empty] | справочно:
|  | Затраты труда рабочих |  |  |  | 7: 208,2320957 | [38 empty] | Затраты труда рабочих
|  | Затраты труда машинистов |  |  |  | 7: 2,1483571 | [38 empty] | Затраты труда машинистов
Составил:
[должность, подпись (инициалы, фамилия)]
Проверил:
[должность, подпись (инициалы, фамилия)]