## Ремонт ЭЛЕКТРИКА - ЛСР по Метод
Приложение № 3
Утверждено приказом Минстроя РФ № 421/пр от 4 августа 2020 г. в редакции приказа № 557/пр от 7 июля 2022 г.
СОГЛАСОВАНО: | [10 empty] | УТВЕРЖДАЮ:
Индивидуальный предприниматель | [10 empty] | Первый заместитель директора ФИЦ ИнБЮМ
С.В. Смиличенко | [10 empty] | Я.О.Андрончик
"____" ________________ 2026 года | [10 empty] | "____" ________________ 2026 года | [5 empty] | "____" ________________ 2026 года | "____" ________________ 2026 года
Наименование программного продукта |  |  |  |  | ГРАНД-Смета, версия 2026.1
Наименование редакции сметных нормативов |  |  |  |  | Приказ Минстроя России от 30.12.2021 № 1046/пр; Приказ Минстроя России от 04.08.2020 № 421/пр; Приказ Минстроя России от 21.12.2020 № 812/пр; Приказ Минстроя России от 11.12.2020 № 774/пр; Приказ Минстроя России от 02.08.2023 № 551/пр; Приказ Минстроя России от 14.11.2023 № 817/пр; Приказ Минстроя России от 16.02.2024 № 102/пр; Приказ Минстроя России от 13.05.2024 №323/пр; Приказ Минстроя России от 09.08.2024 №524/пр; Приказ Минстроя России от 07.11.2024 №747/пр; Приказ Минстроя России от 23.01.2025 №30/пр; Приказ Минстроя России от 07.02.2025 №69/пр; Приказ Минстроя России от 19.05.2025 №299/пр; Приказ Минстроя России от 14.08.2025 №490/пр; Приказ Минстроя России от 12.11.2025 №696/пр; Приказ Минстроя России от 17.02.2026 №91/пр | [13 empty] | Наименование редакции сметных нормативов | Приказ Минстроя России от 30.12.2021 № 1046/пр; Приказ Минстроя России от 04.08.2020 № 421/пр; Приказ Минстроя России от 21.12.2020 № 812/пр; Приказ Минстроя России от 11.12.2020 № 774/пр; Приказ Минстроя России от 02.08.2023 № 551/пр; Приказ Минстроя России от 14.11.2023 № 817/пр; Приказ Минстроя России от 16.02.2024 № 102/пр; Приказ Минстроя России от 13.05.2024 №323/пр; Приказ Минстроя России от 09.08.2024 №524/пр; Приказ Минстроя России от 07.11.2024 №747/пр; Приказ Минстроя России от 23.01.2025 №30/пр; Приказ Минстроя России от 07.02.2025 №69/пр; Приказ Минстроя России от 19.05.2025 №299/пр; Приказ Минстроя России от 14.08.2025 №490/пр; Приказ Минстроя России от 12.11.2025 №696/пр; Приказ Минстроя России от 17.02.2026 №91/пр
Реквизиты приказа Минстроя России об утверждении дополнений и изменений к сметным нормативам |  |  |  |  | Приказ Минстроя России от 18 мая 2022 г. № 378/пр, Приказ Минстроя России от 26 августа 2022 г. № 703/пр, Приказ Минстроя России от 26 октября 2022 г. № 905/пр, Приказ Минстроя России от 27 декабря 2022 г. № 1133/пр, Приказ Минстроя России от 10 февраля 2023 г. № 84/пр, Приказ Минстроя России от 11.05.2023 №335/пр; Приказ Минстроя России от 07.07.2022 № 557/пр; Приказ Минстроя России от 02.09.2021 № 636/пр, Приказ Минстроя России от 26.07.2022 № 611/пр; Приказ Минстроя России от 22.04.2022 № 317/пр; Приказ Минстроя России от 02.08.2023 № 551/пр; Приказ Минстроя России от 14.11.2023 № 817/пр; Приказ Минстроя России от 30.01.2024 № 55/пр; Приказ Минстроя России от 16.02.2024 № 102/пр; Приказ Минстроя России от 13.05.2024 №323/пр; Приказ Минстроя России от 09.08.2024 №524/пр; Приказ Минстроя России от 07.11.2024 №747/пр; Приказ Минстроя России от 23.01.2025 №30/пр; Приказ Минстроя России от 07.02.2025 №69/пр; Приказ Минстроя России от 19.05.2025 №299/пр; Приказ Минстроя России от 14.08.2025 №490/пр; Приказ Минстроя России от 12.11.2025 №696/пр; Приказ Минстроя России от 17.02.2026 №91/пр | [15 empty] | Реквизиты приказа Минстроя России об утверждении дополнений и изменений к сметным нормативам | Приказ Минстроя России от 18 мая 2022 г. № 378/пр, Приказ Минстроя России от 26 августа 2022 г. № 703/пр, Приказ Минстроя России от 26 октября 2022 г. № 905/пр, Приказ Минстроя России от 27 декабря 2022 г. № 1133/пр, Приказ Минстроя России от 10 февраля 2023 г. № 84/пр, Приказ Минстроя России от 11.05.2023 №335/пр; Приказ Минстроя России от 07.07.2022 № 557/пр; Приказ Минстроя России от 02.09.2021 № 636/пр, Приказ Минстроя России от 26.07.2022 № 611/пр; Приказ Минстроя России от 22.04.2022 № 317/пр; Приказ Минстроя России от 02.08.2023 № 551/пр; Приказ Минстроя России от 14.11.2023 № 817/пр; Приказ Минстроя России от 30.01.2024 № 55/пр; Приказ Минстроя России от 16.02.2024 № 102/пр; Приказ Минстроя России от 13.05.2024 №323/пр; Приказ Минстроя России от 09.08.2024 №524/пр; Приказ Минстроя России от 07.11.2024 №747/пр; Приказ Минстроя России от 23.01.2025 №30/пр; Приказ Минстроя России от 07.02.2025 №69/пр; Приказ Минстроя России от 19.05.2025 №299/пр; Приказ Минстроя России от 14.08.2025 №490/пр; Приказ Минстроя России от 12.11.2025 №696/пр; Приказ Минстроя России от 17.02.2026 №91/пр
Реквизиты письма Минстроя России об индексах изменения сметной стоимости строительства, включаемые в федеральный реестр сметных нормативов и размещаемые в федеральной государственной информационной системе ценообразования в строительстве, подготовленного в соответствии пунктом 85 Методики расчета индексов изменения сметной стоимости строительства, утвержденной приказом Министерства строительства и жилищно-коммунального хозяйства Российской Федерации от 5 июня 2019 г. № 326/пр¹ |  |  |  |  | Письмо Минстроя России от 25.02.2026 № 9859-ИФ/09 | [9 empty] | Реквизиты письма Минстроя России об индексах изменения сметной стоимости строительства, включаемые в федеральный реестр сметных нормативов и размещаемые в федеральной государственной информационной системе ценообразования в строительстве, подготовленного в соответствии пунктом 85 Методики расчета индексов изменения сметной стоимости строительства, утвержденной приказом Министерства строительства и жилищно-коммунального хозяйства Российской Федерации от 5 июня 2019 г. № 326/пр¹ | Письмо Минстроя России от 25.02.2026 № 9859-ИФ/09 | [6 empty] | Реквизиты письма Минстроя России об индексах изменения сметной стоимости строительства, включаемые в федеральный реестр сметных нормативов и размещаемые в федеральной государственной информационной системе ценообразования в строительстве, подготовленного в соответствии пунктом 85 Методики расчета индексов изменения сметной стоимости строительства, утвержденной приказом Министерства строительства и жилищно-коммунального хозяйства Российской Федерации от 5 июня 2019 г. № 326/пр¹ | Письмо Минстроя России от 25.02.2026 № 9859-ИФ/09
Реквизиты нормативного правового акта об утверждении оплаты труда, утверждаемый в соответствии с пунктом 22(1) Правилами мониторинга цен, утвержденными постановлением Правительства Российской Федерации от 23 декабря 2016 г. № 1452 |  |  |  |  | Постановление Правительства Севастополя от 30.04.2025 № 195-ПП | [9 empty] | Реквизиты нормативного правового акта об утверждении оплаты труда, утверждаемый в соответствии с пунктом 22(1) Правилами мониторинга цен, утвержденными постановлением Правительства Российской Федерации от 23 декабря 2016 г. № 1452 | Постановление Правительства Севастополя от 30.04.2025 № 195-ПП | [8 empty] | Реквизиты нормативного правового акта об утверждении оплаты труда, утверждаемый в соответствии с пунктом 22(1) Правилами мониторинга цен, утвержденными постановлением Правительства Российской Федерации от 23 декабря 2016 г. № 1452 | Постановление Правительства Севастополя от 30.04.2025 № 195-ПП
Обоснование принятых текущих цен на строительные ресурсы | [26 empty] | Обоснование принятых текущих цен на строительные ресурсы
Наименование субъекта Российской Федерации |  |  |  |  | 92. г. Севастополь | [10 empty] | 92. г. Севастополь | [11 empty] | Наименование субъекта Российской Федерации | 92. г. Севастополь
Наименование зоны субъекта Российской Федерации |  |  |  |  | город Севастополь | [10 empty] | город Севастополь | [13 empty] | Наименование зоны субъекта Российской Федерации | город Севастополь
Замена электропитания в коридоре площадью 35 м2 на первом этаже в здании по пр. Нахимова, 2, Севастополь | [31 empty] | Замена электропитания помещения по пр. Нахимова, 2
(наименование стройки)
Замена электропитания помещения по пр. Нахимова, 2 | [32 empty] | Замена электропитания помещения по пр. Нахимова, 2
(наименование объекта капитального строительства)
ЛОКАЛЬНЫЙ СМЕТНЫЙ РАСЧЕТ (СМЕТА) № 02-01-01
Замена электропитания в коридоре площадью 35 м2 на первом этаже в здании по пр. Нахимова, 2, Севастополь | [33 empty] | Замена электропитания помещения по пр. Нахимова, 2
(наименование работ и затрат)
Составлен | ресурсно-индексным | методом
Основание | Дефектная ведомость | [33 empty] | Дефектная ведомость
(проектная и (или) иная техническая документация)
Составлен(а) в текущем уровне цен |  | I квартал 2026 года | [33 empty] | I квартал 2026 года
Сметная стоимость |  |  | 107.07 | тыс.руб.
в том числе:
| строительных работ |  | 17.73 | тыс.руб. |  |  |  |  | Средства на оплату труда рабочих |  |  |  | 28.77 | тыс.руб.
| монтажных работ |  | 81.12 | тыс.руб. |  |  |  |  | Средства на оплату труда машинистов |  |  |  | 1.32 | тыс.руб.
| оборудования |  | 2.75 | тыс.руб. |  |  |  |  | Нормативные затраты труда рабочих |  |  |  | 55.3 | чел.-ч.
| прочих затрат |  | 0 | тыс.руб. |  |  |  |  | Нормативные затраты труда машинистов |  |  |  | 2.14 | чел.-ч.
№ п/п | Обоснование | Наименование работ и затрат |  |  |  | Единица измерения | Количество |  |  | Сметная стоимость, руб.
[7 empty] | на единицу измерения | коэффициенты | всего с учетом коэффициентов | на единицу измерения в базисном уровне цен | индекс | на единицу измерения в текущем уровне цен | коэффициенты | всего в текущем уровне цен
1 | 2 | 3 |  |  |  | 4 | 5 | 6 | 7 | 8 | 9 | 10 | 11 | 12
Раздел 1. Электромонтажные работы | [36 empty] | Раздел 1. Электромонтажные работы
Демонтаж | [37 empty] | Демонтаж
1 | ГЭСНм08-03-573-04 | Демонтаж/ Шкаф (пульт) управления навесной, высота, ширина и глубина: до 600х600х350 мм |  |  |  | 4: шт; 5: 2; 6: 1; 7: 2 | [24 empty] | Демонтаж/ Шкаф (пульт) управления навесной, высота, ширина и глубина: до 600х600х350 мм
|  | Объем=1+1 | [37 empty] | Объем=1+1
| 1 | ОТ(ЗТ) |  |  |  | 4: чел.-ч; 7: 1.6686; 12: 917.6 | [26 empty] | ОТ(ЗТ)
| 1-100-42 | Средний разряд работы 4,2 |  |  |  | чел.-ч | 2.06 | 0.405 | 1.6686 |  |  | 549.92 |  | 917.6 | [27 empty] | Средний разряд работы 4,2
| 2 | ЭМ |  |  |  | 12: 210.61 | [26 empty] | ЭМ
|  | ОТм(ЗТм) |  |  |  | 4: чел.-ч; 7: 0.2511; 12: 142.99 | [26 empty] | ОТм(ЗТм)
| 91.04.01-041 | Молотки бурильные легкие при работе от передвижных компрессорных установок |  |  |  | маш.-ч | 0.19 | 0.3 | 0.114 | 10.23 | 1.35 | 13.81 | 1.35 | 2.13 | [27 empty] | Молотки бурильные легкие при работе от передвижных компрессорных установок
| 91.05.05-015 | Краны на автомобильном ходу, грузоподъемность 16 т |  |  |  | маш.-ч | 0.06 | 0.3 | 0.036 |  |  | 1733.01 | 1.35 | 84.22 | [27 empty] | Краны на автомобильном ходу, грузоподъемность 16 т
| 4-100-060 | ОТм(Зтм) Средний разряд машинистов 6 |  |  |  | чел.-ч | 0.06 | 0.405 | 0.0486 |  |  | 717.28 |  | 34.86 | [28 empty] | ОТм(Зтм) Средний разряд машинистов 6
| 91.14.02-001 | Автомобили бортовые, грузоподъемность до 5 т |  |  |  | маш.-ч | 0.06 | 0.3 | 0.036 |  |  | 700.65 | 1.35 | 34.05 | [27 empty] | Автомобили бортовые, грузоподъемность до 5 т
| 4-100-040 | ОТм(Зтм) Средний разряд машинистов 4 |  |  |  | чел.-ч | 0.06 | 0.405 | 0.0486 |  |  | 533.98 |  | 25.95 | [28 empty] | ОТм(Зтм) Средний разряд машинистов 4
| 91.17.04-233 | Аппараты сварочные для ручной дуговой сварки, сварочный ток до 350 А |  |  |  | маш.-ч | 0.61 | 0.3 | 0.366 |  |  | 34.22 | 1.35 | 16.91 | [27 empty] | Аппараты сварочные для ручной дуговой сварки, сварочный ток до 350 А
| 91.18.01-007 | Компрессоры винтовые передвижные с двигателем внутреннего сгорания, давление до 0,7 МПа (7 атм), производительность до 5,4 м3/мин |  |  |  | маш.-ч | 0.19 | 0.3 | 0.114 |  |  | 476.31 | 1.35 | 73.3 | [27 empty] | Компрессоры винтовые передвижные с двигателем внутреннего сгорания, давление до 0,7 МПа (7 атм), производительность до 5,4 м3/мин
| 4-100-040 | ОТм(Зтм) Средний разряд машинистов 4 |  |  |  | чел.-ч | 0.19 | 0.405 | 0.1539 |  |  | 533.98 |  | 82.18 | [28 empty] | ОТм(Зтм) Средний разряд машинистов 4
| 4 | М |  |  |  | 12: 0 | [26 empty] | М
| 01.7.11.07-0227 | Электроды сварочные для сварки низколегированных и углеродистых сталей УОНИ 13/45, Э42А, диаметр 4-5 мм |  |  |  | кг | 0.1 | 0 | 0 | 155.63 | 0.85 | 132.29 |  | 0 | [27 empty] | Электроды сварочные для сварки низколегированных и углеродистых сталей УОНИ 13/45, Э42А, диаметр 4-5 мм
| 01.7.15.03-0042 | Болты с гайками и шайбами строительные |  |  |  | кг | 0.1 | 0 | 0 | 174.93 | 1.16 | 202.92 |  | 0 | [27 empty] | Болты с гайками и шайбами строительные
| 14.4.02.04-0142 | Краска масляная МА-0115, мумия, сурик железный |  |  |  | кг | 0.02 | 0 | 0 | 79.88 | 1.58 | 126.21 |  | 0 | [27 empty] | Краска масляная МА-0115, мумия, сурик железный
|  | Итого прямые затраты |  |  |  | 12: 1271.2 | [29 empty] | Итого прямые затраты
1.1 | 421/пр_2020_п.75_пп.а | Вспомогательные ненормируемые материальные ресурсы |  |  |  | 4: %; 5: 2; 7: 2; 11: 0.3; 12: 13.59 | [30 empty] | Вспомогательные ненормируемые материальные ресурсы
|  | ФОТ |  |  |  | 12: 1060.59 | [31 empty] | ФОТ
| Пр/812-049.3-1 | НР Электротехнические установки на других объектах |  |  |  | 4: %; 5: 97; 7: 97; 12: 1028.77 | [31 empty] | НР Электротехнические установки на других объектах
| Пр/774-049.3 | СП Электротехнические установки на других объектах |  |  |  | 4: %; 5: 51; 7: 51; 12: 540.9 | [31 empty] | СП Электротехнические установки на других объектах
|  | Всего по позиции |  |  |  | 10: 1427.23; 12: 2854.46 | [32 empty] | Всего по позиции
2 | ГЭСНм10-08-019-01 Демонтаж | Демонтаж/ Коробка ответвительная на стене | [36 empty] | Демонтаж/ Коробка ответвительная на стене | bar: 4 to 7
| 1 | ОТ(ЗТ) |  |  |  | 4: чел.-ч; 7: 0.405; 12: 219.49 | [26 empty] | ОТ(ЗТ)
| 1-100-41 | Средний разряд работы 4,1 |  |  |  | чел.-ч | 0.5 | 0.81 | 0.405 |  |  | 541.95 |  | 219.49 | [27 empty] | Средний разряд работы 4,1
| 4 | М |  |  |  | 12: 0 | [26 empty] | М
| 01.7.15.14-0165 | Шурупы самонарезающие стальные с полукруглой головкой и прямым шлицем, остроконечные, диаметр 4 мм, длина 40 мм |  |  |  | т | 1e-05 | 0 | 0 | 99190.96 | 1.36 | 134899.71 |  | 0 | [27 empty] | Шурупы самонарезающие стальные с полукруглой головкой и прямым шлицем, остроконечные, диаметр 4 мм, длина 40 мм
| 03.1.01.01-0002 | Гипс строительный Г-3 |  |  |  | т | 5e-05 | 0 | 0 | 4338.27 | 1.44 | 6247.11 |  | 0 | [27 empty] | Гипс строительный Г-3
| 08.3.03.05-0013 | Проволока стальная низкоуглеродистая оцинкованная разного назначения, диаметр 1,6 мм |  |  |  | т | 1e-05 | 0 | 0 | 87245.7 | 0.93 | 81138.5 |  | 0 | [27 empty] | Проволока стальная низкоуглеродистая оцинкованная разного назначения, диаметр 1,6 мм
|  | Итого прямые затраты |  |  |  | 12: 219.49 | [29 empty] | Итого прямые затраты
2.1 | 421/пр_2020_п.75_пп.а | Вспомогательные ненормируемые материальные ресурсы |  |  |  | 4: %; 5: 2; 7: 2; 11: 0.6; 12: 3.25 | [30 empty] | Вспомогательные ненормируемые материальные ресурсы
|  | ФОТ |  |  |  | 12: 219.49 | [31 empty] | ФОТ
| Пр/812-051.1-1 | НР Прокладка и монтаж сетей связи |  |  |  | 4: %; 5: 90; 7: 90; 12: 197.54 | [31 empty] | НР Прокладка и монтаж сетей связи
| Пр/774-051.1 | СП Прокладка и монтаж сетей связи |  |  |  | 4: %; 5: 46; 7: 46; 12: 100.97 | [31 empty] | СП Прокладка и монтаж сетей связи
|  | Всего по позиции |  |  |  | 10: 521.25; 12: 521.25 | [32 empty] | Всего по позиции
3 | ГЭСНм08-03-575-01 | Демонтаж автоматов/ Прибор или аппарат |  |  |  | 4: шт; 5: 11; 6: 1; 7: 11 | [24 empty] | Демонтаж автоматов/ Прибор или аппарат
|  | Объем=4+7 | [37 empty] | Объем=4+7
| 1 | ОТ(ЗТ) |  |  |  | 4: чел.-ч; 7: 4.5887; 12: 2523.39 | [26 empty] | ОТ(ЗТ)
| 1-100-42 | Средний разряд работы 4,2 |  |  |  | чел.-ч | 1.03 | 0.405 | 4.5887 |  |  | 549.92 |  | 2523.39 | [27 empty] | Средний разряд работы 4,2
| 4 | М |  |  |  | 12: 0 | [26 empty] | М
| 01.7.15.03-0042 | Болты с гайками и шайбами строительные |  |  |  | кг | 0.02 | 0 | 0 | 174.93 | 1.16 | 202.92 |  | 0 | [27 empty] | Болты с гайками и шайбами строительные
|  | Итого прямые затраты |  |  |  | 12: 2523.39 | [29 empty] | Итого прямые затраты
3.1 | 421/пр_2020_п.75_пп.а | Вспомогательные ненормируемые материальные ресурсы |  |  |  | 4: %; 5: 2; 7: 2; 11: 0.3; 12: 37.38 | [30 empty] | Вспомогательные ненормируемые материальные ресурсы
|  | ФОТ |  |  |  | 12: 2523.39 | [31 empty] | ФОТ
| Пр/812-049.3-1 | НР Электротехнические установки на других объектах |  |  |  | 4: %; 5: 97; 7: 97; 12: 2447.69 | [31 empty] | НР Электротехнические установки на других объектах
| Пр/774-049.3 | СП Электротехнические установки на других объектах |  |  |  | 4: %; 5: 51; 7: 51; 12: 1286.93 | [31 empty] | СП Электротехнические установки на других объектах
|  | Всего по позиции |  |  |  | 10: 572.31; 12: 6295.39 | [32 empty] | Всего по позиции
4 | ГЭСНр67-01-003-01 | Демонтаж кабеля |  |  |  | 4: 100 м; 5: 0.8; 6: 1; 7: 0.8 | [24 empty] | Демонтаж кабеля
|  | Объем=80 / 100 | [37 empty] | Объем=80 / 100
| 1 | ОТ(ЗТ) |  |  |  | 4: чел.-ч; 7: 10.4112; 12: 4522.1 | [26 empty] | ОТ(ЗТ)
| 1-100-20 | Средний разряд работы 2,0 |  |  |  | чел.-ч | 9.64 | 1.35 | 10.4112 |  |  | 434.35 |  | 4522.1 | [27 empty] | Средний разряд работы 2,0
| 2 | ЭМ |  |  |  | 12: 0.59 | [26 empty] | ЭМ
|  | ОТм(ЗТм) |  |  |  | 4: чел.-ч; 7: 0.0108; 12: 5.12 | [26 empty] | ОТм(ЗТм)
| 91.06.06-048 | Подъемники одномачтовые, грузоподъемность до 500 кг, высота подъема 45 м |  |  |  | маш.-ч | 0.01 |  | 0.008 | 37.32 | 1.47 | 54.86 | 1.35 | 0.59 | [27 empty] | Подъемники одномачтовые, грузоподъемность до 500 кг, высота подъема 45 м
| 4-100-030 | ОТм(Зтм) Средний разряд машинистов 3 |  |  |  | чел.-ч | 0.01 | 1.35 | 0.0108 |  |  | 474.2 |  | 5.12 | [28 empty] | ОТм(Зтм) Средний разряд машинистов 3
|  | Итого прямые затраты |  |  |  | 12: 4527.81 | [29 empty] | Итого прямые затраты
|  | ФОТ |  |  |  | 12: 4527.22 | [31 empty] | ФОТ
| Пр/812-101.0-1 | НР Электромонтажные работы (ремонтно-строительные) |  |  |  | 4: %; 5: 91; 7: 91; 12: 4119.77 | [31 empty] | НР Электромонтажные работы (ремонтно-строительные)
| Пр/774-101.0 | СП Электромонтажные работы (ремонтно-строительные) |  |  |  | 4: %; 5: 48; 7: 48; 12: 2173.07 | [31 empty] | СП Электромонтажные работы (ремонтно-строительные)
|  | Всего по позиции |  |  |  | 10: 13525.81; 12: 10820.65 | [32 empty] | Всего по позиции
Монтаж | [37 empty] | Монтаж
5 | ГЭСНм08-03-573-04 | Монтаж/ Шкаф (пульт) управления навесной, высота, ширина и глубина: до 600х600х350 мм |  |  |  | 4: шт; 5: 2; 6: 1; 7: 2 | [24 empty] | Монтаж/ Шкаф (пульт) управления навесной, высота, ширина и глубина: до 600х600х350 мм
|  | Объем=1+1 | [37 empty] | Объем=1+1
| 1 | ОТ(ЗТ) |  |  |  | 4: чел.-ч; 7: 5.562; 12: 3058.66 | [26 empty] | ОТ(ЗТ)
| 1-100-42 | Средний разряд работы 4,2 |  |  |  | чел.-ч | 2.06 | 1.35 | 5.562 |  |  | 549.92 |  | 3058.66 | [27 empty] | Средний разряд работы 4,2
| 2 | ЭМ |  |  |  | 12: 702.05 | [26 empty] | ЭМ
|  | ОТм(ЗТм) |  |  |  | 4: чел.-ч; 7: 0.837; 12: 476.63 | [26 empty] | ОТм(ЗТм)
| 91.04.01-041 | Молотки бурильные легкие при работе от передвижных компрессорных установок |  |  |  | маш.-ч | 0.19 |  | 0.38 | 10.23 | 1.35 | 13.81 | 1.35 | 7.08 | [27 empty] | Молотки бурильные легкие при работе от передвижных компрессорных установок
| 91.05.05-015 | Краны на автомобильном ходу, грузоподъемность 16 т |  |  |  | маш.-ч | 0.06 |  | 0.12 |  |  | 1733.01 | 1.35 | 280.75 | [27 empty] | Краны на автомобильном ходу, грузоподъемность 16 т
| 4-100-060 | ОТм(Зтм) Средний разряд машинистов 6 |  |  |  | чел.-ч | 0.06 | 1.35 | 0.162 |  |  | 717.28 |  | 116.2 | [28 empty] | ОТм(Зтм) Средний разряд машинистов 6
| 91.14.02-001 | Автомобили бортовые, грузоподъемность до 5 т |  |  |  | маш.-ч | 0.06 |  | 0.12 |  |  | 700.65 | 1.35 | 113.51 | [27 empty] | Автомобили бортовые, грузоподъемность до 5 т
| 4-100-040 | ОТм(Зтм) Средний разряд машинистов 4 |  |  |  | чел.-ч | 0.06 | 1.35 | 0.162 |  |  | 533.98 |  | 86.5 | [28 empty] | ОТм(Зтм) Средний разряд машинистов 4
| 91.17.04-233 | Аппараты сварочные для ручной дуговой сварки, сварочный ток до 350 А |  |  |  | маш.-ч | 0.61 |  | 1.22 |  |  | 34.22 | 1.35 | 56.36 | [27 empty] | Аппараты сварочные для ручной дуговой сварки, сварочный ток до 350 А
| 91.18.01-007 | Компрессоры винтовые передвижные с двигателем внутреннего сгорания, давление до 0,7 МПа (7 атм), производительность до 5,4 м3/мин |  |  |  | маш.-ч | 0.19 |  | 0.38 |  |  | 476.31 | 1.35 | 244.35 | [27 empty] | Компрессоры винтовые передвижные с двигателем внутреннего сгорания, давление до 0,7 МПа (7 атм), производительность до 5,4 м3/мин
| 4-100-040 | ОТм(Зтм) Средний разряд машинистов 4 |  |  |  | чел.-ч | 0.19 | 1.35 | 0.513 |  |  | 533.98 |  | 273.93 | [28 empty] | ОТм(Зтм) Средний разряд машинистов 4
| 4 | М |  |  |  | 12: 72.09 | [26 empty] | М
| 01.7.11.07-0227 | Электроды сварочные для сварки низколегированных и углеродистых сталей УОНИ 13/45, Э42А, диаметр 4-5 мм |  |  |  | кг | 0.1 |  | 0.2 | 155.63 | 0.85 | 132.29 |  | 26.46 | [27 empty] | Электроды сварочные для сварки низколегированных и углеродистых сталей УОНИ 13/45, Э42А, диаметр 4-5 мм
| 01.7.15.03-0042 | Болты с гайками и шайбами строительные |  |  |  | кг | 0.1 |  | 0.2 | 174.93 | 1.16 | 202.92 |  | 40.58 | [27 empty] | Болты с гайками и шайбами строительные
| 14.4.02.04-0142 | Краска масляная МА-0115, мумия, сурик железный |  |  |  | кг | 0.02 |  | 0.04 | 79.88 | 1.58 | 126.21 |  | 5.05 | [27 empty] | Краска масляная МА-0115, мумия, сурик железный
|  | Итого прямые затраты |  |  |  | 12: 4309.43 | [29 empty] | Итого прямые затраты
5.1 | 421/пр_2020_п.75_пп.а | Вспомогательные ненормируемые материальные ресурсы |  |  |  | 4: %; 5: 2; 7: 2; 12: 45.31 | [30 empty] | Вспомогательные ненормируемые материальные ресурсы
|  | ФОТ |  |  |  | 12: 3535.29 | [31 empty] | ФОТ
| Пр/812-049.3-1 | НР Электротехнические установки на других объектах |  |  |  | 4: %; 5: 97; 7: 97; 12: 3429.23 | [31 empty] | НР Электротехнические установки на других объектах
| Пр/774-049.3 | СП Электротехнические установки на других объектах |  |  |  | 4: %; 5: 51; 7: 51; 12: 1803 | [31 empty] | СП Электротехнические установки на других объектах
|  | Всего по позиции |  |  |  | 10: 4793.49; 12: 9586.97 | [32 empty] | Всего по позиции
5.1 | ФСБЦ-20.4.04.02-0041 | Щит распределительный наружной установки ЩРН-6з, с замком, размеры 265х310х120 мм |  |  |  | шт | 1 | 1 | 1 | 1284.57 | 1.42 | 1824.09 |  | 1824.09 | [24 empty] | Щит распределительный наружной установки ЩРН-6з, с замком, размеры 265х310х120 мм
|  | Всего по позиции |  |  |  | 12: 1824.09 | [32 empty] | Всего по позиции
5.2 | ФСБЦ-20.4.04.02-0042 | Щит распределительный наружной установки ЩРН-12, IP54, размеры 265х310х120 мм |  |  |  | шт | 1 | 1 | 1 | 1554.04 | 1.42 | 2206.74 |  | 2206.74 | [24 empty] | Щит распределительный наружной установки ЩРН-12, IP54, размеры 265х310х120 мм
|  | Всего по позиции |  |  |  | 12: 2206.74 | [32 empty] | Всего по позиции
6 | ГЭСНм08-03-575-01 | Монтаж/ Прибор или аппарат |  |  |  | 4: шт; 5: 10; 6: 1; 7: 10 | [24 empty] | Монтаж/ Прибор или аппарат
| 1 | ОТ(ЗТ) |  |  |  | 4: чел.-ч; 7: 13.905; 12: 7646.64 | [26 empty] | ОТ(ЗТ)
| 1-100-42 | Средний разряд работы 4,2 |  |  |  | чел.-ч | 1.03 | 1.35 | 13.905 |  |  | 549.92 |  | 7646.64 | [27 empty] | Средний разряд работы 4,2
| 4 | М |  |  |  | 12: 40.58 | [26 empty] | М
| 01.7.15.03-0042 | Болты с гайками и шайбами строительные |  |  |  | кг | 0.02 |  | 0.2 | 174.93 | 1.16 | 202.92 |  | 40.58 | [27 empty] | Болты с гайками и шайбами строительные
|  | Итого прямые затраты |  |  |  | 12: 7687.22 | [29 empty] | Итого прямые затраты
6.1 | 421/пр_2020_п.75_пп.а | Вспомогательные ненормируемые материальные ресурсы |  |  |  | 4: %; 5: 2; 7: 2; 12: 113.28 | [30 empty] | Вспомогательные ненормируемые материальные ресурсы
|  | ФОТ |  |  |  | 12: 7646.64 | [31 empty] | ФОТ
| Пр/812-049.3-1 | НР Электротехнические установки на других объектах |  |  |  | 4: %; 5: 97; 7: 97; 12: 7417.24 | [31 empty] | НР Электротехнические установки на других объектах
| Пр/774-049.3 | СП Электротехнические установки на других объектах |  |  |  | 4: %; 5: 51; 7: 51; 12: 3899.79 | [31 empty] | СП Электротехнические установки на других объектах
|  | Всего по позиции |  |  |  | 10: 1911.75; 12: 19117.53 | [32 empty] | Всего по позиции
6.1 О | ФСБЦ-62.1.01.09-1101 | Выключатель автоматический 1P, 16 А, 4,5 кА, характеристика C |  |  |  | шт | 7 | 1 | 7 | 100.65 | 1.11 | 111.72 |  | 782.04 | [24 empty] | Выключатель автоматический 1P, 16 А, 4,5 кА, характеристика C
|  | (Инженерное оборудование) | [45 empty] | (Инженерное оборудование)
|  | Всего по позиции |  |  |  | 12: 782.04 | [32 empty] | Всего по позиции
6.2 О | ФСБЦ-62.1.01.09-1137 | Выключатель автоматический 3P, 20 А, 4,5 кА, характеристика C |  |  |  | шт | 1 | 1 | 1 | 381 | 1.11 | 422.91 |  | 422.91 | [24 empty] | Выключатель автоматический 3P, 20 А, 4,5 кА, характеристика C
|  | (Инженерное оборудование) | [45 empty] | (Инженерное оборудование)
|  | Всего по позиции |  |  |  | 12: 422.91 | [32 empty] | Всего по позиции
6.3 О | ФСБЦ-62.1.01.09-1139 | Выключатель автоматический 3P, 32 А, 4,5 кА, характеристика C |  |  |  | шт | 1 | 1 | 1 | 356.95 | 1.11 | 396.21 |  | 396.21 | [24 empty] | Выключатель автоматический 3P, 32 А, 4,5 кА, характеристика C
|  | (Инженерное оборудование) | [45 empty] | (Инженерное оборудование)
|  | Всего по позиции |  |  |  | 12: 396.21 | [32 empty] | Всего по позиции
6.4 О | ФСБЦ-62.1.01.09-1351 | Выключатель автоматический 2P, 32 А, 10 кА, характеристика C |  |  |  | шт | 1 | 1 | 1 | 1035.8 | 1.11 | 1149.74 |  | 1149.74 | [24 empty] | Выключатель автоматический 2P, 32 А, 10 кА, характеристика C
|  | (Инженерное оборудование) | [45 empty] | (Инженерное оборудование)
|  | Всего по позиции |  |  |  | 12: 1149.74 | [32 empty] | Всего по позиции
7 | ГЭСНм08-02-390-01 | Короба пластмассовые: шириной до 40 мм |  |  |  | 4: 100 м; 5: 0.4; 6: 1; 7: 0.4 | [24 empty] | Короба пластмассовые: шириной до 40 мм
|  | Объем=40 / 100 | [37 empty] | Объем=40 / 100
| 1 | ОТ(ЗТ) |  |  |  | 4: чел.-ч; 7: 8.7966; 12: 4644.6 | [26 empty] | ОТ(ЗТ)
| 1-100-39 | Средний разряд работы 3,9 |  |  |  | чел.-ч | 16.29 | 1.35 | 8.7966 |  |  | 528 |  | 4644.6 | [27 empty] | Средний разряд работы 3,9
| 2 | ЭМ |  |  |  | 12: 0.3 | [26 empty] | ЭМ
|  | ОТм(ЗТм) |  |  |  | 4: чел.-ч; 7: 0.0054; 12: 2.56 | [26 empty] | ОТм(ЗТм)
| 91.06.06-048 | Подъемники одномачтовые, грузоподъемность до 500 кг, высота подъема 45 м |  |  |  | маш.-ч | 0.01 |  | 0.004 | 37.32 | 1.47 | 54.86 | 1.35 | 0.3 | [27 empty] | Подъемники одномачтовые, грузоподъемность до 500 кг, высота подъема 45 м
| 4-100-030 | ОТм(Зтм) Средний разряд машинистов 3 |  |  |  | чел.-ч | 0.01 | 1.35 | 0.0054 |  |  | 474.2 |  | 2.56 | [28 empty] | ОТм(Зтм) Средний разряд машинистов 3
| 4 | М |  |  |  | 12: 101.44 | [26 empty] | М
| 01.7.03.04-0001 | Электроэнергия |  |  |  | 4: кВт-ч; 5: 6.5664; 7: 2.6266; 10: 7.26; 12: 19.07 | [27 empty] | Электроэнергия
| 01.7.15.07-0022 | Дюбели полиэтиленовые распорные, диаметр 6 мм, длина 40 мм |  |  |  | 1000 шт | 0.2 |  | 0.08 | 261.09 | 1.36 | 355.08 |  | 28.41 | [27 empty] | Дюбели полиэтиленовые распорные, диаметр 6 мм, длина 40 мм
| 01.7.15.14-0165 | Шурупы самонарезающие стальные с полукруглой головкой и прямым шлицем, остроконечные, диаметр 4 мм, длина 40 мм |  |  |  | т | 0.001 |  | 0.0004 | 99190.96 | 1.36 | 134899.71 |  | 53.96 | [27 empty] | Шурупы самонарезающие стальные с полукруглой головкой и прямым шлицем, остроконечные, диаметр 4 мм, длина 40 мм
|  | Итого прямые затраты |  |  |  | 12: 4748.9 | [29 empty] | Итого прямые затраты
7.1 | 421/пр_2020_п.75_пп.а | Вспомогательные ненормируемые материальные ресурсы |  |  |  | 4: %; 5: 2; 7: 2; 12: 68.81 | [30 empty] | Вспомогательные ненормируемые материальные ресурсы
|  | ФОТ |  |  |  | 12: 4647.16 | [31 empty] | ФОТ
| Пр/812-049.3-1 | НР Электротехнические установки на других объектах |  |  |  | 4: %; 5: 97; 7: 97; 12: 4507.75 | [31 empty] | НР Электротехнические установки на других объектах
| Пр/774-049.3 | СП Электротехнические установки на других объектах |  |  |  | 4: %; 5: 51; 7: 51; 12: 2370.05 | [31 empty] | СП Электротехнические установки на других объектах
|  | Всего по позиции |  |  |  | 10: 29238.78; 12: 11695.51 | [32 empty] | Всего по позиции
7.1 | ФСБЦ-20.2.05.04-0119 | Короб кабельный (кабель-канал) ПВХ с защелкивающейся крышкой, размеры 40х20 мм |  |  |  | 100 м | 0.4 | 1 | 0.4 | 8682.31 | 1.4 | 12155.23 |  | 4862.09 | [24 empty] | Короб кабельный (кабель-канал) ПВХ с защелкивающейся крышкой, размеры 40х20 мм
|  | Объем=40 / 100 | [37 empty] | Объем=40 / 100
|  | Всего по позиции |  |  |  | 12: 4862.09 | [32 empty] | Всего по позиции
8 | ГЭСНм08-02-399-02 | Провод в коробах, сечением: до 35 мм2 |  |  |  | 4: 100 м; 5: 0.9; 6: 1; 7: 0.9 | [24 empty] | Провод в коробах, сечением: до 35 мм2
|  | Объем=(20+60+10) / 100 | [37 empty] | Объем=(20+60+10) / 100
| 1 | ОТ(ЗТ) |  |  |  | 4: чел.-ч; 7: 4.5684; 12: 2384.8 | [26 empty] | ОТ(ЗТ)
| 1-100-38 | Средний разряд работы 3,8 |  |  |  | чел.-ч | 3.76 | 1.35 | 4.5684 |  |  | 522.02 |  | 2384.8 | [27 empty] | Средний разряд работы 3,8
| 2 | ЭМ |  |  |  | 12: 29.57 | [26 empty] | ЭМ
|  | ОТм(ЗТм) |  |  |  | 4: чел.-ч; 7: 0.0243; 12: 15.2 | [26 empty] | ОТм(ЗТм)
| 91.05.05-015 | Краны на автомобильном ходу, грузоподъемность 16 т |  |  |  | маш.-ч | 0.01 |  | 0.009 |  |  | 1733.01 | 1.35 | 21.06 | [27 empty] | Краны на автомобильном ходу, грузоподъемность 16 т
| 4-100-060 | ОТм(Зтм) Средний разряд машинистов 6 |  |  |  | чел.-ч | 0.01 | 1.35 | 0.01215 |  |  | 717.28 |  | 8.71 | [28 empty] | ОТм(Зтм) Средний разряд машинистов 6
| 91.14.02-001 | Автомобили бортовые, грузоподъемность до 5 т |  |  |  | маш.-ч | 0.01 |  | 0.009 |  |  | 700.65 | 1.35 | 8.51 | [27 empty] | Автомобили бортовые, грузоподъемность до 5 т
| 4-100-040 | ОТм(Зтм) Средний разряд машинистов 4 |  |  |  | чел.-ч | 0.01 | 1.35 | 0.01215 |  |  | 533.98 |  | 6.49 | [28 empty] | ОТм(Зтм) Средний разряд машинистов 4
| 4 | М |  |  |  | 12: 98.48 | [26 empty] | М
| 01.7.06.05-0041 | Ленты изоляционные хлопчатобумажные прорезиненные для электромонтажных и ремонтных работ, цвет черный, ширина 20 мм, толщина 0,35 мм |  |  |  | м | 13.33 |  | 11.997 | 5.87 | 0.91 | 5.34 |  | 64.06 | [27 empty] | Ленты изоляционные хлопчатобумажные прорезиненные для электромонтажных и ремонтных работ, цвет черный, ширина 20 мм, толщина 0,35 мм
| 01.7.06.07-0002 | Ленты монтажные из пластмассы для бандажирования проводов, скрепляются пластмассовыми кнопками, ширина 10 мм |  |  |  | 10 м | 0.55 |  | 0.495 | 37.71 | 1.54 | 58.07 |  | 28.74 | [27 empty] | Ленты монтажные из пластмассы для бандажирования проводов, скрепляются пластмассовыми кнопками, ширина 10 мм
| 14.4.02.04-0142 | Краска масляная МА-0115, мумия, сурик железный |  |  |  | кг | 0.05 |  | 0.045 | 79.88 | 1.58 | 126.21 |  | 5.68 | [27 empty] | Краска масляная МА-0115, мумия, сурик железный
|  | Итого прямые затраты |  |  |  | 12: 2528.05 | [29 empty] | Итого прямые затраты
8.1 | 421/пр_2020_п.75_пп.а | Вспомогательные ненормируемые материальные ресурсы |  |  |  | 4: %; 5: 2; 7: 2; 12: 35.33 | [30 empty] | Вспомогательные ненормируемые материальные ресурсы
|  | ФОТ |  |  |  | 12: 2400 | [31 empty] | ФОТ
| Пр/812-049.3-1 | НР Электротехнические установки на других объектах |  |  |  | 4: %; 5: 97; 7: 97; 12: 2328 | [31 empty] | НР Электротехнические установки на других объектах
| Пр/774-049.3 | СП Электротехнические установки на других объектах |  |  |  | 4: %; 5: 51; 7: 51; 12: 1224 | [31 empty] | СП Электротехнические установки на других объектах
|  | Всего по позиции |  |  |  | 10: 6794.87; 12: 6115.38 | [32 empty] | Всего по позиции
8.1 | ФСБЦ-21.1.06.09-0111 | Кабель силовой с медными жилами ВВГнг(A) 4х6ок(N)-660 |  |  |  | 1000 м | 0.0204 | 1 | 0.0204 | 210277.88 | 1.09 | 229202.89 |  | 4675.74 | [24 empty] | Кабель силовой с медными жилами ВВГнг(A) 4х6ок(N)-660
|  | Объем=(20*1,02) / 1000 | [37 empty] | Объем=(20*1,02) / 1000
|  | Всего по позиции |  |  |  | 12: 4675.74 | [32 empty] | Всего по позиции
8.2 | ФСБЦ-21.1.06.09-0100 | Кабель силовой с медными жилами ВВГнг(A) 3х2,5ок(N, PE)-660 |  |  |  | 1000 м | 0.0612 | 1 | 0.0612 | 71505.96 | 1.09 | 77941.5 |  | 4770.02 | [24 empty] | Кабель силовой с медными жилами ВВГнг(A) 3х2,5ок(N, PE)-660
|  | Объем=(60*1,02) / 1000 | [37 empty] | Объем=(60*1,02) / 1000
|  | Всего по позиции |  |  |  | 12: 4770.02 | [32 empty] | Всего по позиции
8.3 | ФСБЦ-21.2.03.03-1050 | Провод силовой гибкий с медными жилами ПВС 5х4-380 |  |  |  | 1000 м | 0.0102 | 1 | 0.0102 | 168222.74 | 1.12 | 188409.47 |  | 1921.78 | [24 empty] | Провод силовой гибкий с медными жилами ПВС 5х4-380
|  | Объем=(10*1,02) / 1000 | [37 empty] | Объем=(10*1,02) / 1000
|  | Всего по позиции |  |  |  | 12: 1921.78 | [32 empty] | Всего по позиции
9 | ГЭСНм10-06-034-12 | Коробка распределительная настенная на кабеле с пластмассовой оболочкой |  |  |  | 4: коробка; 5: 1; 6: 1; 7: 1 | [24 empty] | Коробка распределительная настенная на кабеле с пластмассовой оболочкой
| 1 | ОТ(ЗТ) |  |  |  | 4: чел.-ч; 7: 2.7; 12: 1441.75 | [26 empty] | ОТ(ЗТ)
| 1-100-40 | Средний разряд работы 4,0 |  |  |  | чел.-ч | 2 | 1.35 | 2.7 |  |  | 533.98 |  | 1441.75 | [27 empty] | Средний разряд работы 4,0
| 2 | ЭМ |  |  |  | 12: 694.55 | [26 empty] | ЭМ
|  | ОТм(ЗТм) |  |  |  | 4: чел.-ч; 7: 0.459; 12: 281.67 | [26 empty] | ОТм(ЗТм)
| 91.11.01-012 | Машины монтажные для выполнения работ при прокладке и монтаже кабеля на базе автомобиля |  |  |  | маш.-ч | 0.34 |  | 0.34 | 995.51 | 1.52 | 1513.18 | 1.35 | 694.55 | [27 empty] | Машины монтажные для выполнения работ при прокладке и монтаже кабеля на базе автомобиля
| 4-100-050 | ОТм(Зтм) Средний разряд машинистов 5 |  |  |  | чел.-ч | 0.34 | 1.35 | 0.459 |  |  | 613.67 |  | 281.67 | [28 empty] | ОТм(Зтм) Средний разряд машинистов 5
| 4 | М |  |  |  | 12: 385.38 | [26 empty] | М
| 01.3.01.01-0001 | Бензин авиационный Б-70 |  |  |  | т | 0.0015 |  | 0.0015 | 116448.72 | 1.8 | 209607.7 |  | 314.41 | [27 empty] | Бензин авиационный Б-70
| 01.3.02.09-0022 | Пропан-бутан смесь техническая |  |  |  | кг | 0.103 |  | 0.103 | 41.38 | 1.45 | 60 |  | 6.18 | [27 empty] | Пропан-бутан смесь техническая
| 01.3.05.17-0002 | Канифоль сосновая |  |  |  | кг | 0.02 |  | 0.02 | 284.15 | 1.62 | 460.32 |  | 9.21 | [27 empty] | Канифоль сосновая
| 01.7.06.03-0023 | Ленты полиэтиленовые с липким слоем, прозрачные, ширина 20 мм, толщина 0,08 мм |  |  |  | кг | 0.02 |  | 0.02 | 675.01 | 1.54 | 1039.52 |  | 20.79 | [27 empty] | Ленты полиэтиленовые с липким слоем, прозрачные, ширина 20 мм, толщина 0,08 мм
| 01.7.20.04-0003 | Нить мешкозашивочная прошивочная полиэфирная из штапельного лавсана (суровая) |  |  |  | кг | 0.004 |  | 0.004 | 373.74 | 1.59 | 594.25 |  | 2.38 | [27 empty] | Нить мешкозашивочная прошивочная полиэфирная из штапельного лавсана (суровая)
| 10.3.02.03-0011 | Припои оловянно-свинцовые бессурьмянистые, марка ПОС30 |  |  |  | кг | 0.02 |  | 0.02 | 931.11 | 1.62 | 1508.4 |  | 30.17 | [27 empty] | Припои оловянно-свинцовые бессурьмянистые, марка ПОС30
| 14.4.03.03-0102 | Лак битумный БТ-577 |  |  |  | т | 2e-05 |  | 2e-05 | 80020.98 | 1.4 | 112029.37 |  | 2.24 | [27 empty] | Лак битумный БТ-577
|  | Итого прямые затраты |  |  |  | 12: 2803.35 | [29 empty] | Итого прямые затраты
9.1 | 421/пр_2020_п.75_пп.а | Вспомогательные ненормируемые материальные ресурсы |  |  |  | 4: %; 5: 2; 7: 2; 12: 21.36 | [30 empty] | Вспомогательные ненормируемые материальные ресурсы
|  | ФОТ |  |  |  | 12: 1723.42 | [31 empty] | ФОТ
| Пр/812-051.1-1 | НР Прокладка и монтаж сетей связи |  |  |  | 4: %; 5: 90; 7: 90; 12: 1551.08 | [31 empty] | НР Прокладка и монтаж сетей связи
| Пр/774-051.1 | СП Прокладка и монтаж сетей связи |  |  |  | 4: %; 5: 46; 7: 46; 12: 792.77 | [31 empty] | СП Прокладка и монтаж сетей связи
|  | Всего по позиции |  |  |  | 10: 5168.56; 12: 5168.56 | [32 empty] | Всего по позиции
9.1 | ФСБЦ-20.5.02.06-0003 | Коробки разветвительные для открытой проводки, размеры 150х110х70 мм |  |  |  | 10 шт | 0.1 | 1 | 0.1 | 1359.66 | 0.92 | 1250.89 |  | 125.09 | [24 empty] | Коробки разветвительные для открытой проводки, размеры 150х110х70 мм
|  | Объем=1 / 10 | [37 empty] | Объем=1 / 10
|  | Всего по позиции |  |  |  | 12: 125.09 | [32 empty] | Всего по позиции
10 | ГЭСНм08-02-144-04 | Присоединение к зажимам жил проводов или кабелей сечением: до 35 мм2 |  |  |  | 4: 100 шт; 5: 0.06; 6: 1; 7: 0.06 | [24 empty] | Присоединение к зажимам жил проводов или кабелей сечением: до 35 мм2
|  | Объем=6 / 100 | [37 empty] | Объем=6 / 100
| 1 | ОТ(ЗТ) |  |  |  | 4: чел.-ч; 7: 1.1081; 12: 578.44 | [26 empty] | ОТ(ЗТ)
| 1-100-38 | Средний разряд работы 3,8 |  |  |  | чел.-ч | 13.68 | 1.35 | 1.1081 |  |  | 522.02 |  | 578.44 | [27 empty] | Средний разряд работы 3,8
|  | Итого прямые затраты |  |  |  | 12: 578.44 | [29 empty] | Итого прямые затраты
10.1 | 421/пр_2020_п.75_пп.а | Вспомогательные ненормируемые материальные ресурсы |  |  |  | 4: %; 5: 2; 7: 2; 12: 8.57 | [30 empty] | Вспомогательные ненормируемые материальные ресурсы
|  | ФОТ |  |  |  | 12: 578.44 | [31 empty] | ФОТ
| Пр/812-049.3-1 | НР Электротехнические установки на других объектах |  |  |  | 4: %; 5: 97; 7: 97; 12: 561.09 | [31 empty] | НР Электротехнические установки на других объектах
| Пр/774-049.3 | СП Электротехнические установки на других объектах |  |  |  | 4: %; 5: 51; 7: 51; 12: 295 | [31 empty] | СП Электротехнические установки на других объектах
|  | Всего по позиции |  |  |  | 10: 24051.67; 12: 1443.1 | [32 empty] | Всего по позиции
11 | ГЭСНм08-02-146-01 | Кабель до 35 кВ с креплением накладными скобами, масса 1 м кабеля: до 0,5 кг |  |  |  | 4: 100 м; 5: 0.1; 6: 1; 7: 0.1 | [24 empty] | Кабель до 35 кВ с креплением накладными скобами, масса 1 м кабеля: до 0,5 кг
|  | Объем=10 / 100 | [37 empty] | Объем=10 / 100
| 1 | ОТ(ЗТ) |  |  |  | 4: чел.-ч; 7: 1.5876; 12: 828.76 | [26 empty] | ОТ(ЗТ)
| 1-100-38 | Средний разряд работы 3,8 |  |  |  | чел.-ч | 11.76 | 1.35 | 1.5876 |  |  | 522.02 |  | 828.76 | [27 empty] | Средний разряд работы 3,8
| 2 | ЭМ |  |  |  | 12: 1148.05 | [26 empty] | ЭМ
|  | ОТм(ЗТм) |  |  |  | 4: чел.-ч; 7: 0.55485; 12: 393.04 | [26 empty] | ОТм(ЗТм)
| 91.05.05-015 | Краны на автомобильном ходу, грузоподъемность 16 т |  |  |  | маш.-ч | 0.2 |  | 0.02 |  |  | 1733.01 | 1.35 | 46.79 | [27 empty] | Краны на автомобильном ходу, грузоподъемность 16 т
| 4-100-060 | ОТм(Зтм) Средний разряд машинистов 6 |  |  |  | чел.-ч | 0.2 | 1.35 | 0.027 |  |  | 717.28 |  | 19.37 | [28 empty] | ОТм(Зтм) Средний разряд машинистов 6
| 91.06.01-003 | Домкраты гидравлические, грузоподъемность 63-100 т |  |  |  | маш.-ч | 2.78 |  | 0.278 | 1.75 | 1.51 | 2.64 | 1.35 | 0.99 | [27 empty] | Домкраты гидравлические, грузоподъемность 63-100 т
| 91.06.03-061 | Лебедки электрические тяговым усилием до 12,26 кН (1,25 т) |  |  |  | маш.-ч | 2.78 |  | 0.278 | 8.84 | 1.42 | 12.55 | 1.35 | 4.71 | [27 empty] | Лебедки электрические тяговым усилием до 12,26 кН (1,25 т)
| 91.06.09-001 | Подъемники телескопические самоходные, рабочая высота 26 м, грузоподъемность 250 кг |  |  |  | маш.-ч | 3.71 |  | 0.371 | 1472.34 | 1.46 | 2149.62 | 1.35 | 1076.64 | [27 empty] | Подъемники телескопические самоходные, рабочая высота 26 м, грузоподъемность 250 кг
| 4-100-060 | ОТм(Зтм) Средний разряд машинистов 6 |  |  |  | чел.-ч | 3.71 | 1.35 | 0.50085 |  |  | 717.28 |  | 359.25 | [28 empty] | ОТм(Зтм) Средний разряд машинистов 6
| 91.14.02-001 | Автомобили бортовые, грузоподъемность до 5 т |  |  |  | маш.-ч | 0.2 |  | 0.02 |  |  | 700.65 | 1.35 | 18.92 | [27 empty] | Автомобили бортовые, грузоподъемность до 5 т
| 4-100-040 | ОТм(Зтм) Средний разряд машинистов 4 |  |  |  | чел.-ч | 0.2 | 1.35 | 0.027 |  |  | 533.98 |  | 14.42 | [28 empty] | ОТм(Зтм) Средний разряд машинистов 4
| 4 | М |  |  |  | 12: 110.18 | [26 empty] | М
| 01.7.06.07-0002 | Ленты монтажные из пластмассы для бандажирования проводов, скрепляются пластмассовыми кнопками, ширина 10 мм |  |  |  | 10 м | 0.245 |  | 0.0245 | 37.71 | 1.54 | 58.07 |  | 1.42 | [27 empty] | Ленты монтажные из пластмассы для бандажирования проводов, скрепляются пластмассовыми кнопками, ширина 10 мм
| 10.3.02.03-0011 | Припои оловянно-свинцовые бессурьмянистые, марка ПОС30 |  |  |  | кг | 0.5 |  | 0.05 | 931.11 | 1.62 | 1508.4 |  | 75.42 | [27 empty] | Припои оловянно-свинцовые бессурьмянистые, марка ПОС30
| 14.4.03.03-0002 | Лак битумный БТ-123 |  |  |  | т | 0.00288 |  | 0.000288 | 82698.14 | 1.4 | 115777.4 |  | 33.34 | [27 empty] | Лак битумный БТ-123
|  | Итого прямые затраты |  |  |  | 12: 2480.03 | [29 empty] | Итого прямые затраты
11.1 | 421/пр_2020_п.75_пп.а | Вспомогательные ненормируемые материальные ресурсы |  |  |  | 4: %; 5: 2; 7: 2; 12: 12.28 | [30 empty] | Вспомогательные ненормируемые материальные ресурсы
|  | ФОТ |  |  |  | 12: 1221.8 | [31 empty] | ФОТ
| Пр/812-049.3-1 | НР Электротехнические установки на других объектах |  |  |  | 4: %; 5: 97; 7: 97; 12: 1185.15 | [31 empty] | НР Электротехнические установки на других объектах
| Пр/774-049.3 | СП Электротехнические установки на других объектах |  |  |  | 4: %; 5: 51; 7: 51; 12: 623.12 | [31 empty] | СП Электротехнические установки на других объектах
|  | Всего по позиции |  |  |  | 10: 43005.8; 12: 4300.58 | [32 empty] | Всего по позиции
11.1 | ФСБЦ-21.2.03.05-1078 | Провод силовой установочный с медными жилами ПуГВ 1х6-450 |  |  |  | 1000 м | 0.0102 | 1 | 0.0102 | 48053.51 | 1.12 | 53819.93 |  | 548.96 | [24 empty] | Провод силовой установочный с медными жилами ПуГВ 1х6-450
|  | Объем=(10*1,02) / 1000 | [37 empty] | Объем=(10*1,02) / 1000
|  | Всего по позиции |  |  |  | 12: 548.96 | [32 empty] | Всего по позиции
|  | Всего по разделу 1 Электромонтажные работы |  |  |  | 12: 101604.79 | [34 empty] | Всего по разделу 1 Электромонтажные работы
|  | Итоги по смете: | [47 empty] | Итоги по смете:
|  | Всего прямые затраты (справочно) |  |  |  | 12: 54970.98 | [36 empty] | Всего прямые затраты (справочно)
|  | в том числе: | [48 empty] | в том числе:
|  | Оплата труда рабочих |  |  |  | 12: 28766.23 | [36 empty] | Оплата труда рабочих
|  | Эксплуатация машин |  |  |  | 12: 2785.72 | [36 empty] | Эксплуатация машин
|  | Оплата труда машинистов (Отм) |  |  |  | 12: 1317.21 | [36 empty] | Оплата труда машинистов (Отм)
|  | Материалы |  |  |  | 12: 22101.82 | [36 empty] | Материалы
|  | Строительные работы |  |  |  | 12: 17729.61 | [36 empty] | Строительные работы
|  | в том числе: | [48 empty] | в том числе:
|  | оплата труда |  |  |  | 12: 4522.1 | [36 empty] | оплата труда
|  | эксплуатация машин и механизмов |  |  |  | 12: 0.59 | [36 empty] | эксплуатация машин и механизмов
|  | оплата труда машинистов (Отм) |  |  |  | 12: 5.12 | [36 empty] | оплата труда машинистов (Отм)
|  | материалы |  |  |  | 12: 6908.96 | [36 empty] | материалы
|  | накладные расходы |  |  |  | 12: 4119.77 | [36 empty] | накладные расходы
|  | сметная прибыль |  |  |  | 12: 2173.07 | [36 empty] | сметная прибыль
|  | Монтажные работы |  |  |  | 12: 81124.28 | [36 empty] | Монтажные работы
|  | в том числе: | [48 empty] | в том числе:
|  | оплата труда |  |  |  | 12: 24244.13 | [36 empty] | оплата труда
|  | эксплуатация машин и механизмов |  |  |  | 12: 2785.13 | [36 empty] | эксплуатация машин и механизмов
|  | оплата труда машинистов (Отм) |  |  |  | 12: 1312.09 | [36 empty] | оплата труда машинистов (Отм)
|  | материалы |  |  |  | 12: 15192.86 | [36 empty] | материалы
|  | накладные расходы |  |  |  | 12: 24653.54 | [36 empty] | накладные расходы
|  | сметная прибыль |  |  |  | 12: 12936.53 | [36 empty] | сметная прибыль
|  | Оборудование |  |  |  | 12: 2750.9 | [36 empty] | Оборудование
|  | Инженерное оборудование |  |  |  | 12: 2750.9 | [36 empty] | Инженерное оборудование
|  | Всего |  |  |  | 12: 101604.79 | [37 empty] | Всего
|  | Всего ФОТ (справочно) |  |  |  | 12: 30083.44 | [36 empty] | Всего ФОТ (справочно)
|  | Всего накладные расходы (справочно) |  |  |  | 12: 28773.31 | [36 empty] | Всего накладные расходы (справочно)
|  | Всего сметная прибыль (справочно) |  |  |  | 12: 15109.6 | [36 empty] | Всего сметная прибыль (справочно)
|  | Возмещение НДС при УСН (МАТ+ОБ)*0,22 |  |  |  | 12: 5467.6 | [36 empty] | Возмещение НДС при УСН (МАТ+ОБ)*0,22
|  | ВСЕГО по смете |  |  |  | 12: 107072.39 | [37 empty] | ВСЕГО по смете
Составил:
[должность, подпись (инициалы, фамилия)]
Проверил:
[должность, подпись (инициалы, фамилия)]