## ремонт в школе МХАТ. фасад (шту
УТВЕРЖДАЮ
Проректор по административно-хозяйственной работе
___________________Д.В. Малыхин
Приложение № 3
Утверждено приказом Минстроя РФ № 421/пр от 4 августа 2020 г. в редакции приказа № 557/пр от 7 июля 2022 г.
Наименование программного продукта |  |  |  |  | ГРАНД-Смета, версия 2026.1
Наименование редакции сметных нормативов |  |  |  |  | Приказ Минстроя России от 30.12.2021 № 1046/пр; Приказ Минстроя России от 04.08.2020 № 421/пр; Приказ Минстроя России от 21.12.2020 № 812/пр; Приказ Минстроя России от 11.12.2020 № 774/пр; Приказ Минстроя России от 02.08.2023 № 551/пр; Приказ Минстроя России от 14.11.2023 № 817/пр; Приказ Минстроя России от 16.02.2024 № 102/пр; Приказ Минстроя России от 13.05.2024 №323/пр; Приказ Минстроя России от 09.08.2024 №524/пр; Приказ Минстроя России от 07.11.2024 №747/пр; Приказ Минстроя России от 23.01.2025 №30/пр; Приказ Минстроя России от 07.02.2025 №69/пр; Приказ Минстроя России от 19.05.2025 №299/пр; Приказ Минстроя России от 14.08.2025 №490/пр; Приказ Минстроя России от 12.11.2025 №696/пр; Приказ Минстроя России от 17.02.2026 №91/пр | [11 empty] | Наименование редакции сметных нормативов | Приказ Минстроя России от 30.12.2021 № 1046/пр; Приказ Минстроя России от 04.08.2020 № 421/пр; Приказ Минстроя России от 21.12.2020 № 812/пр; Приказ Минстроя России от 11.12.2020 № 774/пр; Приказ Минстроя России от 02.08.2023 № 551/пр; Приказ Минстроя России от 14.11.2023 № 817/пр; Приказ Минстроя России от 16.02.2024 № 102/пр; Приказ Минстроя России от 13.05.2024 №323/пр; Приказ Минстроя России от 09.08.2024 №524/пр; Приказ Минстроя России от 07.11.2024 №747/пр; Приказ Минстроя России от 23.01.2025 №30/пр; Приказ Минстроя России от 07.02.2025 №69/пр; Приказ Минстроя России от 19.05.2025 №299/пр; Приказ Минстроя России от 14.08.2025 №490/пр; Приказ Минстроя России от 12.11.2025 №696/пр; Приказ Минстроя России от 17.02.2026 №91/пр
Реквизиты приказа Минстроя России об утверждении дополнений и изменений к сметным нормативам |  |  |  |  | Приказ Минстроя России от 18 мая 2022 г. № 378/пр, Приказ Минстроя России от 26 августа 2022 г. № 703/пр, Приказ Минстроя России от 26 октября 2022 г. № 905/пр, Приказ Минстроя России от 27 декабря 2022 г. № 1133/пр, Приказ Минстроя России от 10 февраля 2023 г. № 84/пр, Приказ Минстроя России от 11.05.2023 №335/пр; Приказ Минстроя России от 07.07.2022 № 557/пр; Приказ Минстроя России от 02.09.2021 № 636/пр, Приказ Минстроя России от 26.07.2022 № 611/пр; Приказ Минстроя России от 22.04.2022 № 317/пр; Приказ Минстроя России от 02.08.2023 № 551/пр; Приказ Минстроя России от 14.11.2023 № 817/пр; Приказ Минстроя России от 30.01.2024 № 55/пр; Приказ Минстроя России от 16.02.2024 № 102/пр; Приказ Минстроя России от 13.05.2024 №323/пр; Приказ Минстроя России от 09.08.2024 №524/пр; Приказ Минстроя России от 07.11.2024 №747/пр; Приказ Минстроя России от 23.01.2025 №30/пр; Приказ Минстроя России от 07.02.2025 №69/пр; Приказ Минстроя России от 19.05.2025 №299/пр; Приказ Минстроя России от 14.08.2025 №490/пр; Приказ Минстроя России от 12.11.2025 №696/пр; Приказ Минстроя России от 17.02.2026 №91/пр | [9 empty] | Реквизиты приказа Минстроя России об утверждении дополнений и изменений к сметным нормативам | Приказ Минстроя России от 18 мая 2022 г. № 378/пр, Приказ Минстроя России от 26 августа 2022 г. № 703/пр, Приказ Минстроя России от 26 октября 2022 г. № 905/пр, Приказ Минстроя России от 27 декабря 2022 г. № 1133/пр, Приказ Минстроя России от 10 февраля 2023 г. № 84/пр, Приказ Минстроя России от 11.05.2023 №335/пр; Приказ Минстроя России от 07.07.2022 № 557/пр; Приказ Минстроя России от 02.09.2021 № 636/пр, Приказ Минстроя России от 26.07.2022 № 611/пр; Приказ Минстроя России от 22.04.2022 № 317/пр; Приказ Минстроя России от 02.08.2023 № 551/пр; Приказ Минстроя России от 14.11.2023 № 817/пр; Приказ Минстроя России от 30.01.2024 № 55/пр; Приказ Минстроя России от 16.02.2024 № 102/пр; Приказ Минстроя России от 13.05.2024 №323/пр; Приказ Минстроя России от 09.08.2024 №524/пр; Приказ Минстроя России от 07.11.2024 №747/пр; Приказ Минстроя России от 23.01.2025 №30/пр; Приказ Минстроя России от 07.02.2025 №69/пр; Приказ Минстроя России от 19.05.2025 №299/пр; Приказ Минстроя России от 14.08.2025 №490/пр; Приказ Минстроя России от 12.11.2025 №696/пр; Приказ Минстроя России от 17.02.2026 №91/пр |  |  | Реквизиты приказа Минстроя России об утверждении дополнений и изменений к сметным нормативам | Приказ Минстроя России от 18 мая 2022 г. № 378/пр, Приказ Минстроя России от 26 августа 2022 г. № 703/пр, Приказ Минстроя России от 26 октября 2022 г. № 905/пр, Приказ Минстроя России от 27 декабря 2022 г. № 1133/пр, Приказ Минстроя России от 10 февраля 2023 г. № 84/пр, Приказ Минстроя России от 11.05.2023 №335/пр; Приказ Минстроя России от 07.07.2022 № 557/пр; Приказ Минстроя России от 02.09.2021 № 636/пр, Приказ Минстроя России от 26.07.2022 № 611/пр; Приказ Минстроя России от 22.04.2022 № 317/пр; Приказ Минстроя России от 02.08.2023 № 551/пр; Приказ Минстроя России от 14.11.2023 № 817/пр; Приказ Минстроя России от 30.01.2024 № 55/пр; Приказ Минстроя России от 16.02.2024 № 102/пр; Приказ Минстроя России от 13.05.2024 №323/пр; Приказ Минстроя России от 09.08.2024 №524/пр; Приказ Минстроя России от 07.11.2024 №747/пр; Приказ Минстроя России от 23.01.2025 №30/пр; Приказ Минстроя России от 07.02.2025 №69/пр; Приказ Минстроя России от 19.05.2025 №299/пр; Приказ Минстроя России от 14.08.2025 №490/пр; Приказ Минстроя России от 12.11.2025 №696/пр; Приказ Минстроя России от 17.02.2026 №91/пр
Реквизиты письма Минстроя России об индексах изменения сметной стоимости строительства, включаемые в федеральный реестр сметных нормативов и размещаемые в федеральной государственной информационной системе ценообразования в строительстве, подготовленного в соответствии пунктом 85 Методики расчета индексов изменения сметной стоимости строительства, утвержденной приказом Министерства строительства и жилищно-коммунального хозяйства Российской Федерации от 5 июня 2019 г. № 326/пр¹ |  |  |  |  | Письмо Минстроя России от 25.02.2026 № 9859-ИФ/09 | [9 empty] | Реквизиты письма Минстроя России об индексах изменения сметной стоимости строительства, включаемые в федеральный реестр сметных нормативов и размещаемые в федеральной государственной информационной системе ценообразования в строительстве, подготовленного в соответствии пунктом 85 Методики расчета индексов изменения сметной стоимости строительства, утвержденной приказом Министерства строительства и жилищно-коммунального хозяйства Российской Федерации от 5 июня 2019 г. № 326/пр¹ | Письмо Минстроя России от 25.02.2026 № 9859-ИФ/09 |  |  |  |  | Реквизиты письма Минстроя России об индексах изменения сметной стоимости строительства, включаемые в федеральный реестр сметных нормативов и размещаемые в федеральной государственной информационной системе ценообразования в строительстве, подготовленного в соответствии пунктом 85 Методики расчета индексов изменения сметной стоимости строительства, утвержденной приказом Министерства строительства и жилищно-коммунального хозяйства Российской Федерации от 5 июня 2019 г. № 326/пр¹ | Письмо Минстроя России от 25.02.2026 № 9859-ИФ/09
Реквизиты нормативного правового акта об утверждении оплаты труда, утверждаемый в соответствии с пунктом 22(1) Правилами мониторинга цен, утвержденными постановлением Правительства Российской Федерации от 23 декабря 2016 г. № 1452 | [14 empty] | Реквизиты нормативного правового акта об утверждении оплаты труда, утверждаемый в соответствии с пунктом 22(1) Правилами мониторинга цен, утвержденными постановлением Правительства Российской Федерации от 23 декабря 2016 г. № 1452 | [7 empty] | Реквизиты нормативного правового акта об утверждении оплаты труда, утверждаемый в соответствии с пунктом 22(1) Правилами мониторинга цен, утвержденными постановлением Правительства Российской Федерации от 23 декабря 2016 г. № 1452
Обоснование принятых текущих цен на строительные ресурсы | [23 empty] | Обоснование принятых текущих цен на строительные ресурсы
Наименование субъекта Российской Федерации |  |  |  |  | 77. г. Москва | [10 empty] | 77. г. Москва | [8 empty] | Наименование субъекта Российской Федерации | 77. г. Москва
Наименование зоны субъекта Российской Федерации |  |  |  |  | город Москва | [10 empty] | город Москва | [10 empty] | Наименование зоны субъекта Российской Федерации | город Москва
Капитальный ремонт общежития Школы-студии МХАТ, расположенного по адресу: г.Москва, ул. 3-я Тверская-Ямская, д.58/5 | [28 empty] | Капитальный ремонт общежития Школы-студии МХАТ, расположенного по адресу: г.Москва, ул. 3-я Тверская-Ямская, д.58/5
(наименование стройки)
Капитальный ремонт общежития Школы-студии МХАТ, расположенного по адресу: г.Москва, ул. 3-я Тверская-Ямская, д.58/5 | [29 empty] | Капитальный ремонт общежития Школы-студии МХАТ, расположенного по адресу: г.Москва, ул. 3-я Тверская-Ямская, д.58/5
(наименование объекта капитального строительства)
ЛОКАЛЬНЫЙ СМЕТНЫЙ РАСЧЕТ (СМЕТА) № ЛСР-02-01-02
Капитальный ремонт фасада общежития | [30 empty] | Капитальный ремонт фасада общежития
(наименование работ и затрат)
Составлен | ресурсно-индексным | методом
Основание
(проектная и (или) иная техническая документация)
Составлен(а) в текущем уровне цен |  | I квартал 2026 года | [29 empty] | I квартал 2026 года
Сметная стоимость |  |  | 478.02 | тыс.руб.
в том числе:
| строительных работ |  | 478.02 | тыс.руб. |  |  |  |  | Средства на оплату труда рабочих |  |  |  | 181.44 | тыс.руб.
| монтажных работ |  | 0 | тыс.руб. |  |  |  |  | Средства на оплату труда машинистов |  |  |  | 0.54 | тыс.руб.
| оборудования |  | 0 | тыс.руб. |  |  |  |  | Нормативные затраты труда рабочих |  |  |  | 270.19 | чел.-ч.
| прочих затрат |  | 0 | тыс.руб. |  |  |  |  | Нормативные затраты труда машинистов |  |  |  | 0.74 | чел.-ч.
№ п/п | Обоснование | Наименование работ и затрат |  |  |  | Единица измерения | Количество |  |  | Сметная стоимость, руб.
[7 empty] | на единицу измерения | коэффициенты | всего с учетом коэффициентов | на единицу измерения в базисном уровне цен | индекс | на единицу измерения в текущем уровне цен | коэффициенты | всего в текущем уровне цен
1 | 2 | 3 |  |  |  | 4 | 5 | 6 | 7 | 8 | 9 | 10 | 11 | 12
Раздел 1. фасад | [32 empty] | Раздел 1. фасад
Межэтажный карниз | [33 empty] | Межэтажный карниз
1 | ГЭСН08-07-001-02 | Установка и разборка наружных инвентарных лесов высотой до 16 м: трубчатых для прочих отделочных работ |  |  |  | 4: 100 м2; 5: 3.344; 6: 1; 7: 3.344 | [20 empty] | Установка и разборка наружных инвентарных лесов высотой до 16 м: трубчатых для прочих отделочных работ
| 421/пр_2020_п.58_пп.б | При применении сметных норм, включенных в сборники ГЭСН (ФЕР, ТЕР), аналогичных технологическим процессам в новом строительстве, в том числе по возведению новых конструктивных элементов ОЗП=1,15; ЭМ=1,25 к расх.; ЗПМ=1,25; ТЗ=1,15; ТЗМ=1,25 | [33 empty] | При применении сметных норм, включенных в сборники ГЭСН (ФЕР, ТЕР), аналогичных технологическим процессам в новом строительстве, в том числе по возведению новых конструктивных элементов ОЗП=1,15; ЭМ=1,25 к расх.; ЗПМ=1,25; ТЗ=1,15; ТЗМ=1,25
| 1-100-31 | Средний разряд работы 3,1 |  |  |  | чел.-ч | 43.5 | 1.15 | 167.2836 |  |  | 649.3 |  | 108617.24 | [22 empty] | Средний разряд работы 3,1
| 91.14.02-001 | Автомобили бортовые, грузоподъемность до 5 т |  |  |  | маш.-ч | 0.07 | 1.25 | 0.2926 |  |  | 643.29 |  | 188.23 | [22 empty] | Автомобили бортовые, грузоподъемность до 5 т
| 4-100-040 | ОТм(Зтм) Средний разряд машинистов 4 |  |  |  | чел.-ч | 0.07 | 1.25 | 0.2926 |  |  | 722.05 |  | 211.27 | [23 empty] | ОТм(Зтм) Средний разряд машинистов 4
| 01.7.16.02-0002 | Леса стальные стоечные приставные хомутовые (стойки, связи, поперечины, лестницы) в комплекте с пробками (хомутами, башмаками, болтами), без щитов настила, высота лесов до 60 м |  |  |  | т | 0.035 |  | 0.11704 | 91734.54 | 1.3 | 119254.9 |  | 13957.59 | [22 empty] | Леса стальные стоечные приставные хомутовые (стойки, связи, поперечины, лестницы) в комплекте с пробками (хомутами, башмаками, болтами), без щитов настила, высота лесов до 60 м
| 11.1.03.01-0063 | Бруски обрезные хвойных пород (ель, сосна), естественной влажности, длина 2-6,5 м, ширина 20-90 мм, толщина 20-90 мм, сорт III |  |  |  | м3 | 0.009 |  | 0.030096 | 16496.03 | 0.82 | 13526.74 |  | 407.1 | [22 empty] | Бруски обрезные хвойных пород (ель, сосна), естественной влажности, длина 2-6,5 м, ширина 20-90 мм, толщина 20-90 мм, сорт III
Н | 11.2.13.04 | Щиты настила |  |  |  | 4: м2; 5: 3.4; 7: 11.3696 | [24 empty] | Щиты настила
|  | Итого прямые затраты |  |  |  | 12: 123381.43 | [25 empty] | Итого прямые затраты
|  | ФОТ |  |  |  | 12: 108828.51 | [26 empty] | ФОТ
| Пр/812-008.0-1, Приказ № 812/пр от 21.12.2020 п.25 | НР Конструкции из кирпича и блоков |  |  |  | 4: %; 5: 110; 6: 0.9; 7: 99; 12: 107740.22 | [26 empty] | НР Конструкции из кирпича и блоков
| Пр/774-008.0, Приказ № 774/пр от 11.12.2020 п.16 | СП Конструкции из кирпича и блоков |  |  |  | 4: %; 5: 69; 6: 0.85; 7: 58.65; 12: 63827.92 | [26 empty] | СП Конструкции из кирпича и блоков
|  | Всего по позиции |  |  |  | 10: 88202.62; 12: 294949.57 | [27 empty] | Всего по позиции
2 | ГЭСНр62-04-005-05 | Очистка вручную поверхности фасадов простых от перхлорвиниловых и масляных красок: с земли и лесов |  |  |  | 4: 100 м2; 5: 0.0308; 6: 1; 7: 0.0308 | [20 empty] | Очистка вручную поверхности фасадов простых от перхлорвиниловых и масляных красок: с земли и лесов
| 1-100-20 | Средний разряд работы 2,0 |  |  |  | 4: чел.-ч; 5: 25.7; 7: 0.79156; 10: 587.34; 12: 464.91 | [22 empty] | Средний разряд работы 2,0
|  | Итого прямые затраты |  |  |  | 12: 464.91 | [25 empty] | Итого прямые затраты
|  | ФОТ |  |  |  | 12: 464.91 | [26 empty] | ФОТ
| Пр/812-096.0-1 | НР Малярные работы (ремонтно-строительные) |  |  |  | 4: %; 5: 90; 7: 90; 12: 418.42 | [26 empty] | НР Малярные работы (ремонтно-строительные)
| Пр/774-096.0 | СП Малярные работы (ремонтно-строительные) |  |  |  | 4: %; 5: 46; 7: 46; 12: 213.86 | [26 empty] | СП Малярные работы (ремонтно-строительные)
|  | Всего по позиции |  |  |  | 10: 35623.05; 12: 1097.19 | [27 empty] | Всего по позиции
3 | ГЭСНр61-02-004-01 | Ремонт штукатурки рустованных фасадов по камню и бетону с земли и лесов: цементно-известковым раствором площадью отдельных мест до 5 м2 толщиной слоя до 40 мм |  |  |  | 4: 100 м2; 5: 0.0742; 6: 1; 7: 0.0742 | [20 empty] | Ремонт штукатурки рустованных фасадов по камню и бетону с земли и лесов: цементно-известковым раствором площадью отдельных мест до 5 м2 толщиной слоя до 40 мм
| 1-100-35 | Средний разряд работы 3,5 |  |  |  | 4: чел.-ч; 5: 309.7; 7: 22.9797; 10: 681.63; 12: 15663.68 | [22 empty] | Средний разряд работы 3,5
| 91.06.03-060 | Лебедки электрические тяговым усилием до 5,79 кН (0,59 т) |  |  |  | маш.-ч | 1.36 |  | 0.10091 | 6.62 | 1.48 | 9.8 |  | 0.99 | [22 empty] | Лебедки электрические тяговым усилием до 5,79 кН (0,59 т)
| 91.06.05-060 | Погрузчики одноковшовые универсальные фронтальные пневмоколесные, номинальная вместимость основного ковша 0,46 м3, грузоподъемность 1 т |  |  |  | 4: маш.-ч; 5: 2.64; 7: 0.19589; 10: 671.67; 12: 131.57 | [22 empty] | Погрузчики одноковшовые универсальные фронтальные пневмоколесные, номинальная вместимость основного ковша 0,46 м3, грузоподъемность 1 т
| 4-100-040 | ОТм(Зтм) Средний разряд машинистов 4 |  |  |  | 4: чел.-ч; 5: 2.64; 7: 0.19589; 10: 722.05; 12: 141.44 | [23 empty] | ОТм(Зтм) Средний разряд машинистов 4
| 01.7.03.01-0001 | Вода |  |  |  | м3 | 0.35 |  | 0.02597 | 35.71 | 1.53 | 54.64 |  | 1.42 | [22 empty] | Вода
| 04.3.01.07-0025 | Раствор штукатурный, известковый, М100 |  |  |  | м3 | 4.4 |  | 0.32648 | 3392.36 | 1.38 | 4681.46 |  | 1528.4 | [22 empty] | Раствор штукатурный, известковый, М100
Н | 999-9900 | Строительный мусор |  |  |  | 4: т; 5: 9.7; 7: 0.71974 | [24 empty] | Строительный мусор
|  | Итого прямые затраты |  |  |  | 12: 17467.5 | [25 empty] | Итого прямые затраты
|  | ФОТ |  |  |  | 12: 15805.12 | [26 empty] | ФОТ
| Пр/812-095.0-1 | НР Штукатурные работы (ремонтно-строительные) |  |  |  | 4: %; 5: 89; 7: 89; 12: 14066.56 | [26 empty] | НР Штукатурные работы (ремонтно-строительные)
| Пр/774-095.0 | СП Штукатурные работы (ремонтно-строительные) |  |  |  | 4: %; 5: 44; 7: 44; 12: 6954.25 | [26 empty] | СП Штукатурные работы (ремонтно-строительные)
|  | Всего по позиции |  |  |  | 10: 518710.38; 12: 38488.31 | [27 empty] | Всего по позиции
4 | ГЭСНр61-04-006-01 | Наклеивание сетки штукатурной стеклотканевой по готовому основанию |  |  |  | 4: 100 м2; 5: 0.105; 6: 1; 7: 0.105 | [20 empty] | Наклеивание сетки штукатурной стеклотканевой по готовому основанию
| 1-100-34 | Средний разряд работы 3,4 |  |  |  | 4: чел.-ч; 5: 21.13; 7: 2.2186; 10: 673.55; 12: 1494.37 | [22 empty] | Средний разряд работы 3,4
| 91.14.02-001 | Автомобили бортовые, грузоподъемность до 5 т |  |  |  | 4: маш.-ч; 5: 0.06; 7: 0.0063; 10: 643.29; 12: 4.05 | [22 empty] | Автомобили бортовые, грузоподъемность до 5 т
| 4-100-040 | ОТм(Зтм) Средний разряд машинистов 4 |  |  |  | 4: чел.-ч; 5: 0.06; 7: 0.0063; 10: 722.05; 12: 4.55 | [23 empty] | ОТм(Зтм) Средний разряд машинистов 4
| 14.1.02.03-0002 | Клей, марка ПВА |  |  |  | кг | 20.6 |  | 2.163 | 65.33 | 1.54 | 100.61 |  | 217.62 | [22 empty] | Клей, марка ПВА
| 14.3.01.01-0001 | Грунтовка адгезионная для обработки плотных, гладких, слабо- и не впитывающих влагу оснований |  |  |  | кг | 10.3 |  | 1.0815 | 144.12 | 1.25 | 180.15 |  | 194.83 | [22 empty] | Грунтовка адгезионная для обработки плотных, гладких, слабо- и не впитывающих влагу оснований
Н | 01.8.01.06 | Сетки стеклянные |  |  |  | 4: м2; 5: 111.1; 7: 11.6655 | [24 empty] | Сетки стеклянные
|  | Итого прямые затраты |  |  |  | 12: 1915.42 | [25 empty] | Итого прямые затраты
|  | ФОТ |  |  |  | 12: 1498.92 | [26 empty] | ФОТ
| Пр/812-095.0-1 | НР Штукатурные работы (ремонтно-строительные) |  |  |  | 4: %; 5: 89; 7: 89; 12: 1334.04 | [26 empty] | НР Штукатурные работы (ремонтно-строительные)
| Пр/774-095.0 | СП Штукатурные работы (ремонтно-строительные) |  |  |  | 4: %; 5: 44; 7: 44; 12: 659.52 | [26 empty] | СП Штукатурные работы (ремонтно-строительные)
|  | Всего по позиции |  |  |  | 10: 37228.38; 12: 3908.98 | [27 empty] | Всего по позиции
4.1 | ФСБЦ-01.8.01.06-0001 | Сетка из стекловолокна армирующая фасадная, размеры ячейки 4х4 мм, поверхностная плотность 165 г/м2 |  |  |  | м2 | 11.6655 | 1 | 11.6655 | 49.36 | 0.9 | 44.42 |  | 518.18 | [20 empty] | Сетка из стекловолокна армирующая фасадная, размеры ячейки 4х4 мм, поверхностная плотность 165 г/м2
|  | Всего по позиции |  |  |  | 12: 518.18 | [27 empty] | Всего по позиции
5 | ГЭСНр62-02-007-01 | Огрунтовка ранее окрашенных фасадов под окраску перхлорвиниловыми красками: простых с земли и лесов |  |  |  | 4: 100 м2; 5: 0.105; 6: 1; 7: 0.105 | [20 empty] | Огрунтовка ранее окрашенных фасадов под окраску перхлорвиниловыми красками: простых с земли и лесов
| 1-100-31 | Средний разряд работы 3,1 |  |  |  | 4: чел.-ч; 5: 3.3; 7: 0.3465; 10: 649.3; 12: 224.98 | [22 empty] | Средний разряд работы 3,1
| 91.06.03-060 | Лебедки электрические тяговым усилием до 5,79 кН (0,59 т) |  |  |  | маш.-ч | 0.09 |  | 0.00945 | 6.62 | 1.48 | 9.8 |  | 0.09 | [22 empty] | Лебедки электрические тяговым усилием до 5,79 кН (0,59 т)
| 91.14.02-001 | Автомобили бортовые, грузоподъемность до 5 т |  |  |  | 4: маш.-ч; 5: 0.01; 7: 0.00105; 10: 643.29; 12: 0.68 | [22 empty] | Автомобили бортовые, грузоподъемность до 5 т
| 4-100-040 | ОТм(Зтм) Средний разряд машинистов 4 |  |  |  | 4: чел.-ч; 5: 0.01; 7: 0.00105; 10: 722.05; 12: 0.76 | [23 empty] | ОТм(Зтм) Средний разряд машинистов 4
| 91.18.01-011 | Компрессоры поршневые передвижные с электродвигателем, давление до 0,6 МПа (6 атм), производительность до 0,83 м3/мин |  |  |  | маш.-ч | 1.45 |  | 0.15225 | 11.85 | 1.29 | 15.29 |  | 2.33 | [22 empty] | Компрессоры поршневые передвижные с электродвигателем, давление до 0,6 МПа (6 атм), производительность до 0,83 м3/мин
| 91.21.01-012 | Агрегаты окрасочные высокого давления для окраски поверхностей конструкций, мощность 1 кВт |  |  |  | маш.-ч | 2.9 |  | 0.3045 | 4.52 | 1.29 | 5.83 |  | 1.78 | [22 empty] | Агрегаты окрасочные высокого давления для окраски поверхностей конструкций, мощность 1 кВт
| 14.4.01.19-0001 | Грунтовка ХС-04 |  |  |  | т | 0.0161 |  | 0.0016905 | 115511.45 | 1.25 | 144389.31 |  | 244.09 | [22 empty] | Грунтовка ХС-04
|  | Итого прямые затраты |  |  |  | 12: 474.71 | [25 empty] | Итого прямые затраты
|  | ФОТ |  |  |  | 12: 225.74 | [26 empty] | ФОТ
| Пр/812-096.0-1 | НР Малярные работы (ремонтно-строительные) |  |  |  | 4: %; 5: 90; 7: 90; 12: 203.17 | [26 empty] | НР Малярные работы (ремонтно-строительные)
| Пр/774-096.0 | СП Малярные работы (ремонтно-строительные) |  |  |  | 4: %; 5: 46; 7: 46; 12: 103.84 | [26 empty] | СП Малярные работы (ремонтно-строительные)
|  | Всего по позиции |  |  |  | 10: 7444.95; 12: 781.72 | [27 empty] | Всего по позиции
6 | ГЭСН15-02-001-05 | Улучшенная штукатурка фасадов цементно-известковым раствором по камню: пилястр прямых |  |  |  | 4: 100 м2; 5: 0.105; 6: 1; 7: 0.105 | [20 empty] | Улучшенная штукатурка фасадов цементно-известковым раствором по камню: пилястр прямых
| 421/пр_2020_п.58_пп.б | При применении сметных норм, включенных в сборники ГЭСН (ФЕР, ТЕР), аналогичных технологическим процессам в новом строительстве, в том числе по возведению новых конструктивных элементов ОЗП=1,15; ЭМ=1,25 к расх.; ЗПМ=1,25; ТЗ=1,15; ТЗМ=1,25 | [33 empty] | При применении сметных норм, включенных в сборники ГЭСН (ФЕР, ТЕР), аналогичных технологическим процессам в новом строительстве, в том числе по возведению новых конструктивных элементов ОЗП=1,15; ЭМ=1,25 к расх.; ЗПМ=1,25; ТЗ=1,15; ТЗМ=1,25
| 1-100-43 | Средний разряд работы 4,3 |  |  |  | чел.-ч | 143 | 1.15 | 17.2673 |  |  | 754.38 |  | 13026.07 | [22 empty] | Средний разряд работы 4,3
| 91.06.03-061 | Лебедки электрические тяговым усилием до 12,26 кН (1,25 т) |  |  |  | маш.-ч | 3.16 | 1.25 | 0.41475 | 8.84 | 1.48 | 13.08 |  | 5.42 | [22 empty] | Лебедки электрические тяговым усилием до 12,26 кН (1,25 т)
| 01.7.03.01-0001 | Вода |  |  |  | м3 | 0.35 |  | 0.03675 | 35.71 | 1.53 | 54.64 |  | 2.01 | [22 empty] | Вода
Н | 04.3.01.12 | Растворы отделочные цементно-известковые |  |  |  | 4: м3; 5: 1.9; 7: 0.1995 | [24 empty] | Растворы отделочные цементно-известковые
|  | Итого прямые затраты |  |  |  | 12: 13033.5 | [25 empty] | Итого прямые затраты
|  | ФОТ |  |  |  | 12: 13026.07 | [26 empty] | ФОТ
| Пр/812-015.0-1, Приказ № 812/пр от 21.12.2020 п.25 | НР Отделочные работы |  |  |  | 4: %; 5: 100; 6: 0.9; 7: 90; 12: 11723.46 | [26 empty] | НР Отделочные работы
| Пр/774-015.0, Приказ № 774/пр от 11.12.2020 п.16 | СП Отделочные работы |  |  |  | 4: %; 5: 49; 6: 0.85; 7: 41.65; 12: 5425.36 | [26 empty] | СП Отделочные работы
|  | Всего по позиции |  |  |  | 10: 287450.67; 12: 30182.32 | [27 empty] | Всего по позиции
6.1 | ФСБЦ-04.3.01.12-0004 | Раствор кладочный, цементно-известковый, М75 |  |  |  | м3 | 0.1995 | 1 | 0.1995 | 3859.62 | 1.38 | 5326.28 |  | 1062.59 | [20 empty] | Раствор кладочный, цементно-известковый, М75
|  | Всего по позиции |  |  |  | 12: 1062.59 | [27 empty] | Всего по позиции
7 | ГЭСН15-04-013-02 | Окраска фасадов с лесов по подготовленной поверхности: силикатная |  |  |  | 4: 100 м2; 5: 0.105; 6: 1; 7: 0.105 | [20 empty] | Окраска фасадов с лесов по подготовленной поверхности: силикатная
| 421/пр_2020_п.58_пп.б | При применении сметных норм, включенных в сборники ГЭСН (ФЕР, ТЕР), аналогичных технологическим процессам в новом строительстве, в том числе по возведению новых конструктивных элементов ОЗП=1,15; ЭМ=1,25 к расх.; ЗПМ=1,25; ТЗ=1,15; ТЗМ=1,25 | [33 empty] | При применении сметных норм, включенных в сборники ГЭСН (ФЕР, ТЕР), аналогичных технологическим процессам в новом строительстве, в том числе по возведению новых конструктивных элементов ОЗП=1,15; ЭМ=1,25 к расх.; ЗПМ=1,25; ТЗ=1,15; ТЗМ=1,25
| 1-100-32 | Средний разряд работы 3,2 |  |  |  | чел.-ч | 13.1 | 1.15 | 1.5818 |  |  | 657.38 |  | 1039.86 | [22 empty] | Средний разряд работы 3,2
| 91.06.03-060 | Лебедки электрические тяговым усилием до 5,79 кН (0,59 т) |  |  |  | маш.-ч | 0.24 | 1.25 | 0.0315 | 6.62 | 1.48 | 9.8 |  | 0.31 | [22 empty] | Лебедки электрические тяговым усилием до 5,79 кН (0,59 т)
| 91.14.02-001 | Автомобили бортовые, грузоподъемность до 5 т |  |  |  | маш.-ч | 0.11 | 1.25 | 0.014438 |  |  | 643.29 |  | 9.29 | [22 empty] | Автомобили бортовые, грузоподъемность до 5 т
| 4-100-040 | ОТм(Зтм) Средний разряд машинистов 4 |  |  |  | чел.-ч | 0.11 | 1.25 | 0.014438 |  |  | 722.05 |  | 10.42 | [23 empty] | ОТм(Зтм) Средний разряд машинистов 4
| 01.7.03.01-0001 | Вода |  |  |  | м3 | 0.075 |  | 0.007875 | 35.71 | 1.53 | 54.64 |  | 0.43 | [22 empty] | Вода
| 01.8.01.07-0001 | Стекло жидкое калийное |  |  |  | т | 0.0532 |  | 0.005586 | 40136.1 | 1.84 | 73850.42 |  | 412.53 | [22 empty] | Стекло жидкое калийное
| 14.2.06.03-0514 | Жидкость гидрофобизирующая кремнийорганическая на основе водного раствора |  |  |  | т | 0.0023 |  | 0.0002415 | 83668.5 | 1.84 | 153950.04 |  | 37.18 | [22 empty] | Жидкость гидрофобизирующая кремнийорганическая на основе водного раствора
Н | 14.3.02.05 | Краски силикатные |  |  |  | 4: т; 5: 0.045; 7: 0.004725 | [24 empty] | Краски силикатные
|  | Итого прямые затраты |  |  |  | 12: 1510.02 | [25 empty] | Итого прямые затраты
|  | ФОТ |  |  |  | 12: 1050.28 | [26 empty] | ФОТ
| Пр/812-015.0-1, Приказ № 812/пр от 21.12.2020 п.25 | НР Отделочные работы |  |  |  | 4: %; 5: 100; 6: 0.9; 7: 90; 12: 945.25 | [26 empty] | НР Отделочные работы
| Пр/774-015.0, Приказ № 774/пр от 11.12.2020 п.16 | СП Отделочные работы |  |  |  | 4: %; 5: 49; 6: 0.85; 7: 41.65; 12: 437.44 | [26 empty] | СП Отделочные работы
|  | Всего по позиции |  |  |  | 10: 27549.62; 12: 2892.71 | [27 empty] | Всего по позиции
7.1 | ФСБЦ-14.3.02.05-0104 | Краска силикатная двухкомпонентная на основе жидкого калиевого стекла с сухими цинковыми белилами, компонент A (основа), цветная |  |  |  | т | 0.004725 | 1 | 0.004725 | 102683.42 | 1.2 | 123220.1 |  | 582.21 | [20 empty] | Краска силикатная двухкомпонентная на основе жидкого калиевого стекла с сухими цинковыми белилами, компонент A (основа), цветная
|  | Всего по позиции |  |  |  | 12: 582.21 | [27 empty] | Всего по позиции
Резалиты и эркер | [33 empty] | Резалиты и эркер
8 | ГЭСНр62-04-005-05 | Очистка вручную поверхности фасадов простых от перхлорвиниловых и масляных красок: с земли и лесов |  |  |  | 4: 100 м2; 5: 0.0828; 6: 1; 7: 0.0828 | [20 empty] | Очистка вручную поверхности фасадов простых от перхлорвиниловых и масляных красок: с земли и лесов
| 1-100-20 | Средний разряд работы 2,0 |  |  |  | 4: чел.-ч; 5: 25.7; 7: 2.128; 10: 587.34; 12: 1249.84 | [22 empty] | Средний разряд работы 2,0
|  | Итого прямые затраты |  |  |  | 12: 1249.84 | [25 empty] | Итого прямые затраты
|  | ФОТ |  |  |  | 12: 1249.84 | [26 empty] | ФОТ
| Пр/812-096.0-1 | НР Малярные работы (ремонтно-строительные) |  |  |  | 4: %; 5: 90; 7: 90; 12: 1124.86 | [26 empty] | НР Малярные работы (ремонтно-строительные)
| Пр/774-096.0 | СП Малярные работы (ремонтно-строительные) |  |  |  | 4: %; 5: 46; 7: 46; 12: 574.93 | [26 empty] | СП Малярные работы (ремонтно-строительные)
|  | Всего по позиции |  |  |  | 10: 35623.55; 12: 2949.63 | [27 empty] | Всего по позиции
9 | ГЭСНр61-02-004-01 | Ремонт штукатурки рустованных фасадов по камню и бетону с земли и лесов: цементно-известковым раствором площадью отдельных мест до 5 м2 толщиной слоя до 40 мм |  |  |  | 4: 100 м2; 5: 0.0742; 6: 1; 7: 0.0742 | [20 empty] | Ремонт штукатурки рустованных фасадов по камню и бетону с земли и лесов: цементно-известковым раствором площадью отдельных мест до 5 м2 толщиной слоя до 40 мм
| 1-100-35 | Средний разряд работы 3,5 |  |  |  | 4: чел.-ч; 5: 309.7; 7: 22.9797; 10: 681.63; 12: 15663.68 | [22 empty] | Средний разряд работы 3,5
| 91.06.03-060 | Лебедки электрические тяговым усилием до 5,79 кН (0,59 т) |  |  |  | маш.-ч | 1.36 |  | 0.10091 | 6.62 | 1.48 | 9.8 |  | 0.99 | [22 empty] | Лебедки электрические тяговым усилием до 5,79 кН (0,59 т)
| 91.06.05-060 | Погрузчики одноковшовые универсальные фронтальные пневмоколесные, номинальная вместимость основного ковша 0,46 м3, грузоподъемность 1 т |  |  |  | 4: маш.-ч; 5: 2.64; 7: 0.19589; 10: 671.67; 12: 131.57 | [22 empty] | Погрузчики одноковшовые универсальные фронтальные пневмоколесные, номинальная вместимость основного ковша 0,46 м3, грузоподъемность 1 т
| 4-100-040 | ОТм(Зтм) Средний разряд машинистов 4 |  |  |  | 4: чел.-ч; 5: 2.64; 7: 0.19589; 10: 722.05; 12: 141.44 | [23 empty] | ОТм(Зтм) Средний разряд машинистов 4
| 01.7.03.01-0001 | Вода |  |  |  | м3 | 0.35 |  | 0.02597 | 35.71 | 1.53 | 54.64 |  | 1.42 | [22 empty] | Вода
| 04.3.01.07-0025 | Раствор штукатурный, известковый, М100 |  |  |  | м3 | 4.4 |  | 0.32648 | 3392.36 | 1.38 | 4681.46 |  | 1528.4 | [22 empty] | Раствор штукатурный, известковый, М100
Н | 999-9900 | Строительный мусор |  |  |  | 4: т; 5: 9.7; 7: 0.71974 | [24 empty] | Строительный мусор
|  | Итого прямые затраты |  |  |  | 12: 17467.5 | [25 empty] | Итого прямые затраты
|  | ФОТ |  |  |  | 12: 15805.12 | [26 empty] | ФОТ
| Пр/812-095.0-1 | НР Штукатурные работы (ремонтно-строительные) |  |  |  | 4: %; 5: 89; 7: 89; 12: 14066.56 | [26 empty] | НР Штукатурные работы (ремонтно-строительные)
| Пр/774-095.0 | СП Штукатурные работы (ремонтно-строительные) |  |  |  | 4: %; 5: 44; 7: 44; 12: 6954.25 | [26 empty] | СП Штукатурные работы (ремонтно-строительные)
|  | Всего по позиции |  |  |  | 10: 518710.38; 12: 38488.31 | [27 empty] | Всего по позиции
10 | ГЭСНр61-04-006-01 | Наклеивание сетки штукатурной стеклотканевой по готовому основанию |  |  |  | 4: 100 м2; 5: 0.157; 6: 1; 7: 0.157 | [20 empty] | Наклеивание сетки штукатурной стеклотканевой по готовому основанию
| 1-100-34 | Средний разряд работы 3,4 |  |  |  | 4: чел.-ч; 5: 21.13; 7: 3.3174; 10: 673.55; 12: 2234.44 | [22 empty] | Средний разряд работы 3,4
| 91.14.02-001 | Автомобили бортовые, грузоподъемность до 5 т |  |  |  | 4: маш.-ч; 5: 0.06; 7: 0.00942; 10: 643.29; 12: 6.06 | [22 empty] | Автомобили бортовые, грузоподъемность до 5 т
| 4-100-040 | ОТм(Зтм) Средний разряд машинистов 4 |  |  |  | 4: чел.-ч; 5: 0.06; 7: 0.00942; 10: 722.05; 12: 6.8 | [23 empty] | ОТм(Зтм) Средний разряд машинистов 4
| 14.1.02.03-0002 | Клей, марка ПВА |  |  |  | кг | 20.6 |  | 3.2342 | 65.33 | 1.54 | 100.61 |  | 325.39 | [22 empty] | Клей, марка ПВА
| 14.3.01.01-0001 | Грунтовка адгезионная для обработки плотных, гладких, слабо- и не впитывающих влагу оснований |  |  |  | кг | 10.3 |  | 1.6171 | 144.12 | 1.25 | 180.15 |  | 291.32 | [22 empty] | Грунтовка адгезионная для обработки плотных, гладких, слабо- и не впитывающих влагу оснований
Н | 01.8.01.06 | Сетки стеклянные |  |  |  | 4: м2; 5: 111.1; 7: 17.4427 | [24 empty] | Сетки стеклянные
|  | Итого прямые затраты |  |  |  | 12: 2864.01 | [25 empty] | Итого прямые затраты
|  | ФОТ |  |  |  | 12: 2241.24 | [26 empty] | ФОТ
| Пр/812-095.0-1 | НР Штукатурные работы (ремонтно-строительные) |  |  |  | 4: %; 5: 89; 7: 89; 12: 1994.7 | [26 empty] | НР Штукатурные работы (ремонтно-строительные)
| Пр/774-095.0 | СП Штукатурные работы (ремонтно-строительные) |  |  |  | 4: %; 5: 44; 7: 44; 12: 986.15 | [26 empty] | СП Штукатурные работы (ремонтно-строительные)
|  | Всего по позиции |  |  |  | 10: 37228.41; 12: 5844.86 | [27 empty] | Всего по позиции
10.1 | ФСБЦ-01.8.01.06-0001 | Сетка из стекловолокна армирующая фасадная, размеры ячейки 4х4 мм, поверхностная плотность 165 г/м2 |  |  |  | м2 | 17.4427 | 1 | 17.4427 | 49.36 | 0.9 | 44.42 |  | 774.8 | [20 empty] | Сетка из стекловолокна армирующая фасадная, размеры ячейки 4х4 мм, поверхностная плотность 165 г/м2
|  | Всего по позиции |  |  |  | 12: 774.8 | [27 empty] | Всего по позиции
11 | ГЭСНр62-02-007-01 | Огрунтовка ранее окрашенных фасадов под окраску перхлорвиниловыми красками: простых с земли и лесов |  |  |  | 4: 100 м2; 5: 0.157; 6: 1; 7: 0.157 | [20 empty] | Огрунтовка ранее окрашенных фасадов под окраску перхлорвиниловыми красками: простых с земли и лесов
| 1-100-31 | Средний разряд работы 3,1 |  |  |  | 4: чел.-ч; 5: 3.3; 7: 0.5181; 10: 649.3; 12: 336.4 | [22 empty] | Средний разряд работы 3,1
| 91.06.03-060 | Лебедки электрические тяговым усилием до 5,79 кН (0,59 т) |  |  |  | маш.-ч | 0.09 |  | 0.01413 | 6.62 | 1.48 | 9.8 |  | 0.14 | [22 empty] | Лебедки электрические тяговым усилием до 5,79 кН (0,59 т)
| 91.14.02-001 | Автомобили бортовые, грузоподъемность до 5 т |  |  |  | 4: маш.-ч; 5: 0.01; 7: 0.00157; 10: 643.29; 12: 1.01 | [22 empty] | Автомобили бортовые, грузоподъемность до 5 т
| 4-100-040 | ОТм(Зтм) Средний разряд машинистов 4 |  |  |  | 4: чел.-ч; 5: 0.01; 7: 0.00157; 10: 722.05; 12: 1.13 | [23 empty] | ОТм(Зтм) Средний разряд машинистов 4
| 91.18.01-011 | Компрессоры поршневые передвижные с электродвигателем, давление до 0,6 МПа (6 атм), производительность до 0,83 м3/мин |  |  |  | маш.-ч | 1.45 |  | 0.22765 | 11.85 | 1.29 | 15.29 |  | 3.48 | [22 empty] | Компрессоры поршневые передвижные с электродвигателем, давление до 0,6 МПа (6 атм), производительность до 0,83 м3/мин
| 91.21.01-012 | Агрегаты окрасочные высокого давления для окраски поверхностей конструкций, мощность 1 кВт |  |  |  | маш.-ч | 2.9 |  | 0.4553 | 4.52 | 1.29 | 5.83 |  | 2.65 | [22 empty] | Агрегаты окрасочные высокого давления для окраски поверхностей конструкций, мощность 1 кВт
| 14.4.01.19-0001 | Грунтовка ХС-04 |  |  |  | т | 0.0161 |  | 0.0025277 | 115511.45 | 1.25 | 144389.31 |  | 364.97 | [22 empty] | Грунтовка ХС-04
|  | Итого прямые затраты |  |  |  | 12: 709.78 | [25 empty] | Итого прямые затраты
|  | ФОТ |  |  |  | 12: 337.53 | [26 empty] | ФОТ
| Пр/812-096.0-1 | НР Малярные работы (ремонтно-строительные) |  |  |  | 4: %; 5: 90; 7: 90; 12: 303.78 | [26 empty] | НР Малярные работы (ремонтно-строительные)
| Пр/774-096.0 | СП Малярные работы (ремонтно-строительные) |  |  |  | 4: %; 5: 46; 7: 46; 12: 155.26 | [26 empty] | СП Малярные работы (ремонтно-строительные)
|  | Всего по позиции |  |  |  | 10: 7444.71; 12: 1168.82 | [27 empty] | Всего по позиции
12 | ГЭСН15-02-001-05 | Улучшенная штукатурка фасадов цементно-известковым раствором по камню: пилястр прямых |  |  |  | 4: 100 м2; 5: 0.157; 6: 1; 7: 0.157 | [20 empty] | Улучшенная штукатурка фасадов цементно-известковым раствором по камню: пилястр прямых
| 421/пр_2020_п.58_пп.б | При применении сметных норм, включенных в сборники ГЭСН (ФЕР, ТЕР), аналогичных технологическим процессам в новом строительстве, в том числе по возведению новых конструктивных элементов ОЗП=1,15; ЭМ=1,25 к расх.; ЗПМ=1,25; ТЗ=1,15; ТЗМ=1,25 | [33 empty] | При применении сметных норм, включенных в сборники ГЭСН (ФЕР, ТЕР), аналогичных технологическим процессам в новом строительстве, в том числе по возведению новых конструктивных элементов ОЗП=1,15; ЭМ=1,25 к расх.; ЗПМ=1,25; ТЗ=1,15; ТЗМ=1,25
| 1-100-43 | Средний разряд работы 4,3 |  |  |  | чел.-ч | 143 | 1.15 | 25.8187 |  |  | 754.38 |  | 19477.07 | [22 empty] | Средний разряд работы 4,3
| 91.06.03-061 | Лебедки электрические тяговым усилием до 12,26 кН (1,25 т) |  |  |  | маш.-ч | 3.16 | 1.25 | 0.62015 | 8.84 | 1.48 | 13.08 |  | 8.11 | [22 empty] | Лебедки электрические тяговым усилием до 12,26 кН (1,25 т)
| 01.7.03.01-0001 | Вода |  |  |  | м3 | 0.35 |  | 0.05495 | 35.71 | 1.53 | 54.64 |  | 3 | [22 empty] | Вода
Н | 04.3.01.12 | Растворы отделочные цементно-известковые |  |  |  | 4: м3; 5: 1.9; 7: 0.2983 | [24 empty] | Растворы отделочные цементно-известковые
|  | Итого прямые затраты |  |  |  | 12: 19488.18 | [25 empty] | Итого прямые затраты
|  | ФОТ |  |  |  | 12: 19477.07 | [26 empty] | ФОТ
| Пр/812-015.0-1, Приказ № 812/пр от 21.12.2020 п.25 | НР Отделочные работы |  |  |  | 4: %; 5: 100; 6: 0.9; 7: 90; 12: 17529.36 | [26 empty] | НР Отделочные работы
| Пр/774-015.0, Приказ № 774/пр от 11.12.2020 п.16 | СП Отделочные работы |  |  |  | 4: %; 5: 49; 6: 0.85; 7: 41.65; 12: 8112.2 | [26 empty] | СП Отделочные работы
|  | Всего по позиции |  |  |  | 10: 287450.57; 12: 45129.74 | [27 empty] | Всего по позиции
12.1 | ФСБЦ-04.3.01.12-0004 | Раствор кладочный, цементно-известковый, М75 |  |  |  | м3 | 0.2983 | 1 | 0.2983 | 3859.62 | 1.38 | 5326.28 |  | 1588.83 | [20 empty] | Раствор кладочный, цементно-известковый, М75
|  | Всего по позиции |  |  |  | 12: 1588.83 | [27 empty] | Всего по позиции
13 | ГЭСН15-04-013-02 | Окраска фасадов с лесов по подготовленной поверхности: силикатная |  |  |  | 4: 100 м2; 5: 0.157; 6: 1; 7: 0.157 | [20 empty] | Окраска фасадов с лесов по подготовленной поверхности: силикатная
| Прил.15.10 п.3.21 | Окраска сложных фасадов (при площади занимаемой архитектурными деталями более 30 % площади стены) ОЗП=1,25; ЭМ=1,25 к расх.; ЗПМ=1,25; МАТ=1,25 к расх.; ТЗ=1,25; ТЗМ=1,25 | [33 empty] | Окраска сложных фасадов (при площади занимаемой архитектурными деталями более 30 % площади стены) ОЗП=1,25; ЭМ=1,25 к расх.; ЗПМ=1,25; МАТ=1,25 к расх.; ТЗ=1,25; ТЗМ=1,25
| 421/пр_2020_п.58_пп.б | При применении сметных норм, включенных в сборники ГЭСН (ФЕР, ТЕР), аналогичных технологическим процессам в новом строительстве, в том числе по возведению новых конструктивных элементов ОЗП=1,15; ЭМ=1,25 к расх.; ЗПМ=1,25; ТЗ=1,15; ТЗМ=1,25 | [33 empty] | При применении сметных норм, включенных в сборники ГЭСН (ФЕР, ТЕР), аналогичных технологическим процессам в новом строительстве, в том числе по возведению новых конструктивных элементов ОЗП=1,15; ЭМ=1,25 к расх.; ЗПМ=1,25; ТЗ=1,15; ТЗМ=1,25
| 1-100-32 | Средний разряд работы 3,2 |  |  |  | чел.-ч | 13.1 | 1.4375 | 2.9565 |  |  | 657.38 |  | 1943.55 | [22 empty] | Средний разряд работы 3,2
| 91.06.03-060 | Лебедки электрические тяговым усилием до 5,79 кН (0,59 т) |  |  |  | маш.-ч | 0.24 | 1.5625 | 0.058875 | 6.62 | 1.48 | 9.8 |  | 0.58 | [22 empty] | Лебедки электрические тяговым усилием до 5,79 кН (0,59 т)
| 91.14.02-001 | Автомобили бортовые, грузоподъемность до 5 т |  |  |  | маш.-ч | 0.11 | 1.5625 | 0.026984 |  |  | 643.29 |  | 17.36 | [22 empty] | Автомобили бортовые, грузоподъемность до 5 т
| 4-100-040 | ОТм(Зтм) Средний разряд машинистов 4 |  |  |  | чел.-ч | 0.11 | 1.5625 | 0.026984 |  |  | 722.05 |  | 19.48 | [23 empty] | ОТм(Зтм) Средний разряд машинистов 4
| 01.7.03.01-0001 | Вода |  |  |  | м3 | 0.075 | 1.25 | 0.014719 | 35.71 | 1.53 | 54.64 |  | 0.8 | [22 empty] | Вода
| 01.8.01.07-0001 | Стекло жидкое калийное |  |  |  | т | 0.0532 | 1.25 | 0.010441 | 40136.1 | 1.84 | 73850.42 |  | 771.04 | [22 empty] | Стекло жидкое калийное
| 14.2.06.03-0514 | Жидкость гидрофобизирующая кремнийорганическая на основе водного раствора |  |  |  | т | 0.0023 | 1.25 | 0.0004514 | 83668.5 | 1.84 | 153950.04 |  | 69.49 | [22 empty] | Жидкость гидрофобизирующая кремнийорганическая на основе водного раствора
Н | 14.3.02.05 | Краски силикатные |  |  |  | 4: т; 5: 0.045; 6: 1.25; 7: 0.0088313 | [24 empty] | Краски силикатные
|  | Итого прямые затраты |  |  |  | 12: 2822.3 | [25 empty] | Итого прямые затраты
|  | ФОТ |  |  |  | 12: 1963.03 | [26 empty] | ФОТ
| Пр/812-015.0-1, Приказ № 812/пр от 21.12.2020 п.25 | НР Отделочные работы |  |  |  | 4: %; 5: 100; 6: 0.9; 7: 90; 12: 1766.73 | [26 empty] | НР Отделочные работы
| Пр/774-015.0, Приказ № 774/пр от 11.12.2020 п.16 | СП Отделочные работы |  |  |  | 4: %; 5: 49; 6: 0.85; 7: 41.65; 12: 817.6 | [26 empty] | СП Отделочные работы
|  | Всего по позиции |  |  |  | 10: 34437.13; 12: 5406.63 | [27 empty] | Всего по позиции
13.1 | ФСБЦ-14.3.02.05-0104 | Краска силикатная двухкомпонентная на основе жидкого калиевого стекла с сухими цинковыми белилами, компонент A (основа), цветная |  |  |  | т | 0.0088313 | 1 | 0.0088313 | 102683.42 | 1.2 | 123220.1 |  | 1088.19 | [20 empty] | Краска силикатная двухкомпонентная на основе жидкого калиевого стекла с сухими цинковыми белилами, компонент A (основа), цветная
|  | Всего по позиции |  |  |  | 12: 1088.19 | [27 empty] | Всего по позиции
|  | Всего по разделу 1 фасад |  |  |  | 12: 476903.59 | [28 empty] | Всего по разделу 1 фасад
Раздел 2. Мусор | [32 empty] | Раздел 2. Мусор
14 | 47-1 | Погрузка в автотранспортное средство: мусор строительный с погрузкой вручную |  |  |  | 1т груза | 0.14395 | 1 | 0.14395 |  |  | 1498.11 |  | 215.65 | [20 empty] | Погрузка в автотранспортное средство: мусор строительный с погрузкой вручную
|  | Всего по позиции |  |  |  | 12: 215.65 | [27 empty] | Всего по позиции
15 | 49-1 | Погрузка в автотранспортное средство: мусор строительный с погрузкой экскаваторами емкостью ковша до 0,5 м3 |  |  |  | 1т груза | 1.2955 | 1 | 1.2955 |  |  | 92.55 |  | 119.9 | [20 empty] | Погрузка в автотранспортное средство: мусор строительный с погрузкой экскаваторами емкостью ковша до 0,5 м3
|  | Всего по позиции |  |  |  | 12: 119.9 | [27 empty] | Всего по позиции
16 | 02-15-1-01-0052 | Перевозка грузов I класса автомобилями-самосвалами грузоподъемностью до 15 т по дорогам с усовершенствованным (асфальтобетонным, цементобетонным, железобетонным, обработанным органическим вяжущим) дорожным покрытием на расстояние 52 км |  |  |  | 1т груза | 1.4395 | 1 | 1.4395 |  |  | 543.72 |  | 782.67 | [20 empty] | Перевозка грузов I класса автомобилями-самосвалами грузоподъемностью до 15 т по дорогам с усовершенствованным (асфальтобетонным, цементобетонным, железобетонным, обработанным органическим вяжущим) дорожным покрытием на расстояние 52 км
|  | Всего по позиции |  |  |  | 12: 782.67 | [27 empty] | Всего по позиции
|  | Всего по разделу 2 Мусор |  |  |  | 12: 1118.22 | [28 empty] | Всего по разделу 2 Мусор
|  | Итоги по смете: | [41 empty] | Итоги по смете:
|  | Всего прямые затраты (справочно) |  |  |  | 12: 209582.12 | [30 empty] | Всего прямые затраты (справочно)
|  | в том числе: | [42 empty] | в том числе:
|  | Оплата труда рабочих |  |  |  | 12: 181436.09 | [30 empty] | Оплата труда рабочих
|  | Эксплуатация машин |  |  |  | 12: 516.69 | [30 empty] | Эксплуатация машин
|  | Оплата труда машинистов (Отм) |  |  |  | 12: 537.29 | [30 empty] | Оплата труда машинистов (Отм)
|  | Материалы |  |  |  | 12: 25973.83 | [30 empty] | Материалы
|  | Перевозка |  |  |  | 12: 1118.22 | [30 empty] | Перевозка
|  | Строительные работы |  |  |  | 12: 478021.81 | [30 empty] | Строительные работы
|  | Строительные работы |  |  |  | 12: 476903.59 | [30 empty] | Строительные работы
|  | в том числе: | [42 empty] | в том числе:
|  | оплата труда |  |  |  | 12: 181436.09 | [30 empty] | оплата труда
|  | эксплуатация машин и механизмов |  |  |  | 12: 516.69 | [30 empty] | эксплуатация машин и механизмов
|  | оплата труда машинистов (Отм) |  |  |  | 12: 537.29 | [30 empty] | оплата труда машинистов (Отм)
|  | материалы |  |  |  | 12: 25973.83 | [30 empty] | материалы
|  | накладные расходы |  |  |  | 12: 173217.11 | [30 empty] | накладные расходы
|  | сметная прибыль |  |  |  | 12: 95222.58 | [30 empty] | сметная прибыль
|  | Перевозка |  |  |  | 12: 1118.22 | [30 empty] | Перевозка
|  | Всего ФОТ (справочно) |  |  |  | 12: 181973.38 | [30 empty] | Всего ФОТ (справочно)
|  | Всего накладные расходы (справочно) |  |  |  | 12: 173217.11 | [30 empty] | Всего накладные расходы (справочно)
|  | Всего сметная прибыль (справочно) |  |  |  | 12: 95222.58 | [30 empty] | Всего сметная прибыль (справочно)
|  | ВСЕГО по смете |  |  |  | 12: 478021.81 | [31 empty] | ВСЕГО по смете
|  | справочно: | [42 empty] | справочно:
|  | Затраты труда рабочих |  |  |  | 7: 270,1874913 | [32 empty] | Затраты труда рабочих
|  | Затраты труда машинистов |  |  |  | 7: 0,7441379 | [32 empty] | Затраты труда машинистов
| Составил: | Ведущий инженер-сметчик | [45 empty] | Ведущий инженер-сметчик | (Е.Д.Левина)
[должность, подпись (инициалы, фамилия)]
| Проверил: | Главный инженер проекта |  |  |  | 5: С.В. Бойко | [35 empty] | Главный инженер проекта | (Я.В. Ивченко)
[должность, подпись (инициалы, фамилия)]