## ЗАКУПКА -Текущий ремонт коллект
Приложение № 2
Утверждено приказом Минстроя РФ № 421/пр от 4 августа 2020 г. в редакции приказа № 557/пр от 7 июля 2022 г.
СОГЛАСОВАНО: | [10 empty] | УТВЕРЖДАЮ:
Проректор по строительству Белобородов А.А.
"____" ________________ 2026 года | [10 empty] | "____" ________________ 2026 года | [5 empty] | "____" ________________ 2026 года | "____" ________________ 2026 года
Наименование программного продукта |  |  |  |  | ГРАНД-Смета, версия 2025.3
Наименование редакции сметных нормативов |  |  |  |  | Приказ Минстроя России от 30.12.2021 № 1046/пр; Приказ Минстроя России от 04.08.2020 № 421/пр; Приказ Минстроя России от 21.12.2020 № 812/пр; Приказ Минстроя России от 11.12.2020 № 774/пр; Приказ Минстроя России от 02.08.2023 № 551/пр; Приказ Минстроя России от 14.11.2023 № 817/пр; Приказ Минстроя России от 16.02.2024 № 102/пр; Приказ Минстроя России от 13.05.2024 №323/пр; Приказ Минстроя России от 09.08.2024 №524/пр; Приказ Минстроя России от 07.11.2024 №747/пр; Приказ Минстроя России от 23.01.2025 №30/пр; Приказ Минстроя России от 07.02.2025 №69/пр; Приказ Минстроя России от 19.05.2025 №299/пр; Приказ Минстроя России от 14.08.2025 №490/пр; Приказ Минстроя России от 12.11.2025 №696/пр; Приказ Минстроя России от 17.02.2026 №91/пр | [13 empty] | Наименование редакции сметных нормативов | Приказ Минстроя России от 30.12.2021 № 1046/пр; Приказ Минстроя России от 04.08.2020 № 421/пр; Приказ Минстроя России от 21.12.2020 № 812/пр; Приказ Минстроя России от 11.12.2020 № 774/пр; Приказ Минстроя России от 02.08.2023 № 551/пр; Приказ Минстроя России от 14.11.2023 № 817/пр; Приказ Минстроя России от 16.02.2024 № 102/пр; Приказ Минстроя России от 13.05.2024 №323/пр; Приказ Минстроя России от 09.08.2024 №524/пр; Приказ Минстроя России от 07.11.2024 №747/пр; Приказ Минстроя России от 23.01.2025 №30/пр; Приказ Минстроя России от 07.02.2025 №69/пр; Приказ Минстроя России от 19.05.2025 №299/пр; Приказ Минстроя России от 14.08.2025 №490/пр; Приказ Минстроя России от 12.11.2025 №696/пр; Приказ Минстроя России от 17.02.2026 №91/пр
Реквизиты приказа Минстроя России об утверждении дополнений и изменений к сметным нормативам |  |  |  |  | Приказ Минстроя России от 18 мая 2022 г. № 378/пр, Приказ Минстроя России от 26 августа 2022 г. № 703/пр, Приказ Минстроя России от 26 октября 2022 г. № 905/пр, Приказ Минстроя России от 27 декабря 2022 г. № 1133/пр, Приказ Минстроя России от 10 февраля 2023 г. № 84/пр, Приказ Минстроя России от 11.05.2023 №335/пр; Приказ Минстроя России от 07.07.2022 № 557/пр; Приказ Минстроя России от 02.09.2021 № 636/пр, Приказ Минстроя России от 26.07.2022 № 611/пр; Приказ Минстроя России от 22.04.2022 № 317/пр; Приказ Минстроя России от 02.08.2023 № 551/пр; Приказ Минстроя России от 14.11.2023 № 817/пр; Приказ Минстроя России от 30.01.2024 № 55/пр; Приказ Минстроя России от 16.02.2024 № 102/пр; Приказ Минстроя России от 13.05.2024 №323/пр; Приказ Минстроя России от 09.08.2024 №524/пр; Приказ Минстроя России от 07.11.2024 №747/пр; Приказ Минстроя России от 23.01.2025 №30/пр; Приказ Минстроя России от 07.02.2025 №69/пр; Приказ Минстроя России от 19.05.2025 №299/пр; Приказ Минстроя России от 14.08.2025 №490/пр; Приказ Минстроя России от 12.11.2025 №696/пр; Приказ Минстроя России от 17.02.2026 №91/пр | [15 empty] | Реквизиты приказа Минстроя России об утверждении дополнений и изменений к сметным нормативам | Приказ Минстроя России от 18 мая 2022 г. № 378/пр, Приказ Минстроя России от 26 августа 2022 г. № 703/пр, Приказ Минстроя России от 26 октября 2022 г. № 905/пр, Приказ Минстроя России от 27 декабря 2022 г. № 1133/пр, Приказ Минстроя России от 10 февраля 2023 г. № 84/пр, Приказ Минстроя России от 11.05.2023 №335/пр; Приказ Минстроя России от 07.07.2022 № 557/пр; Приказ Минстроя России от 02.09.2021 № 636/пр, Приказ Минстроя России от 26.07.2022 № 611/пр; Приказ Минстроя России от 22.04.2022 № 317/пр; Приказ Минстроя России от 02.08.2023 № 551/пр; Приказ Минстроя России от 14.11.2023 № 817/пр; Приказ Минстроя России от 30.01.2024 № 55/пр; Приказ Минстроя России от 16.02.2024 № 102/пр; Приказ Минстроя России от 13.05.2024 №323/пр; Приказ Минстроя России от 09.08.2024 №524/пр; Приказ Минстроя России от 07.11.2024 №747/пр; Приказ Минстроя России от 23.01.2025 №30/пр; Приказ Минстроя России от 07.02.2025 №69/пр; Приказ Минстроя России от 19.05.2025 №299/пр; Приказ Минстроя России от 14.08.2025 №490/пр; Приказ Минстроя России от 12.11.2025 №696/пр; Приказ Минстроя России от 17.02.2026 №91/пр
Реквизиты письма Минстроя России об индексах изменения сметной стоимости строительства, включаемые в федеральный реестр сметных нормативов и размещаемые в федеральной государственной информационной системе ценообразования в строительстве, подготовленного в соответствии пунктом 85 Методики расчета индексов изменения сметной стоимости строительства, утвержденной приказом Министерства строительства и жилищно-коммунального хозяйства Российской Федерации от 5 июня 2019 г. № 326/пр¹ |  |  |  |  | Письмо Минстроя России от 25.02.2026 № 9859-ИФ/09 | [9 empty] | Реквизиты письма Минстроя России об индексах изменения сметной стоимости строительства, включаемые в федеральный реестр сметных нормативов и размещаемые в федеральной государственной информационной системе ценообразования в строительстве, подготовленного в соответствии пунктом 85 Методики расчета индексов изменения сметной стоимости строительства, утвержденной приказом Министерства строительства и жилищно-коммунального хозяйства Российской Федерации от 5 июня 2019 г. № 326/пр¹ | Письмо Минстроя России от 25.02.2026 № 9859-ИФ/09 | [6 empty] | Реквизиты письма Минстроя России об индексах изменения сметной стоимости строительства, включаемые в федеральный реестр сметных нормативов и размещаемые в федеральной государственной информационной системе ценообразования в строительстве, подготовленного в соответствии пунктом 85 Методики расчета индексов изменения сметной стоимости строительства, утвержденной приказом Министерства строительства и жилищно-коммунального хозяйства Российской Федерации от 5 июня 2019 г. № 326/пр¹ | Письмо Минстроя России от 25.02.2026 № 9859-ИФ/09
Реквизиты нормативного правового акта об утверждении оплаты труда, утверждаемый в соответствии с пунктом 22(1) Правилами мониторинга цен, утвержденными постановлением Правительства Российской Федерации от 23 декабря 2016 г. № 1452 |  |  |  |  | Приказ Департамента строительства, госэкспертизы и жилищно-коммунального хозяйства Курганской области от 10.03.2025 № 41-1 | [9 empty] | Реквизиты нормативного правового акта об утверждении оплаты труда, утверждаемый в соответствии с пунктом 22(1) Правилами мониторинга цен, утвержденными постановлением Правительства Российской Федерации от 23 декабря 2016 г. № 1452 | Приказ Департамента строительства, госэкспертизы и жилищно-коммунального хозяйства Курганской области от 10.03.2025 № 41-1 | [8 empty] | Реквизиты нормативного правового акта об утверждении оплаты труда, утверждаемый в соответствии с пунктом 22(1) Правилами мониторинга цен, утвержденными постановлением Правительства Российской Федерации от 23 декабря 2016 г. № 1452 | Приказ Департамента строительства, госэкспертизы и жилищно-коммунального хозяйства Курганской области от 10.03.2025 № 41-1
Обоснование принятых текущих цен на строительные ресурсы | [26 empty] | Обоснование принятых текущих цен на строительные ресурсы
Наименование субъекта Российской Федерации |  |  |  |  | 45. Курганская область | [10 empty] | 45. Курганская область | [11 empty] | Наименование субъекта Российской Федерации | 45. Курганская область
Наименование зоны субъекта Российской Федерации |  |  |  |  | Курганская область | [10 empty] | Курганская область | [13 empty] | Наименование зоны субъекта Российской Федерации | Курганская область
ФГБОУ ВО "Курганский Государственный Университет" | [31 empty] | ФГБОУ ВО "Курганский Государственный Университет"
(наименование стройки)
Филиал Лесниково. Курганская обл., Кетовский м. о., с. Лесниково, Водопроводно-очистные сооружения. | [32 empty] | Филиал Лесниково. Курганская обл., Кетовский м. о., с. Лесниково, Водопроводно-очистные сооружения.
(наименование объекта капитального строительства)
ЛОКАЛЬНЫЙ СМЕТНЫЙ РАСЧЕТ (СМЕТА) № 1
Текущий ремонт коллектора системы водоснабжения в здании водопродно-очистных сооружений. | [33 empty] | Текущий ремонт коллектора системы водоснабжения в здании водопродно-очистных сооружений.
(наименование работ и затрат)
Составлен | ресурсно-индексным | методом
Основание
(проектная и (или) иная техническая документация)
Составлен(а) в текущем уровне цен |  | I квартал 2026 года | [32 empty] | I квартал 2026 года
Сметная стоимость |  |  | 348.75 | тыс.руб.
в том числе:
| строительных работ |  | 285.86 | тыс.руб. |  |  |  |  | Средства на оплату труда рабочих |  |  |  | 46.68 | тыс.руб.
| монтажных работ |  | 0 | тыс.руб. |  |  |  |  | Средства на оплату труда машинистов |  |  |  | 3.34 | тыс.руб.
| оборудования |  | 0 | тыс.руб. |  |  |  |  | Нормативные затраты труда рабочих |  |  |  | 111.43 | чел.-ч.
| прочих затрат |  | 0 | тыс.руб. |  |  |  |  | Нормативные затраты труда машинистов |  |  |  | 7.23 | чел.-ч.
№ п/п | Обоснование | Наименование работ и затрат |  |  |  | Единица измерения | Количество |  |  | Сметная стоимость, руб.
[7 empty] | на единицу измерения | коэффициенты | всего с учетом коэффициентов | на единицу измерения в базисном уровне цен | индекс | на единицу измерения в текущем уровне цен | коэффициенты | всего в текущем уровне цен
1 | 2 | 3 |  |  |  | 4 | 5 | 6 | 7 | 8 | 9 | 10 | 11 | 12
Раздел 1. | [35 empty] | Раздел 1.
Демонтажные работы | [36 empty] | Демонтажные работы
1 | ГЭСН16-02-005-09 | Демонтаж // Прокладка трубопроводов отопления и водоснабжения из стальных электросварных труб диаметром: 250 мм |  |  |  | 4: 100 м; 5: 0.098; 6: 1; 7: 0.098 | [23 empty] | Демонтаж // Прокладка трубопроводов отопления и водоснабжения из стальных электросварных труб диаметром: 250 мм
|  | Объем=9,8 / 100 | [36 empty] | Объем=9,8 / 100
| 571/пр_2022_п.83_т.2_стр.3_стб.3 | Демонтаж (разборка) систем инженерно-технического обеспечения ОЗП=0,4; ЭМ=0,4 к расх.; ЗПМ=0,4; МАТ=0 к расх.; ТЗ=0,4; ТЗМ=0,4 | [37 empty] | Демонтаж (разборка) систем инженерно-технического обеспечения ОЗП=0,4; ЭМ=0,4 к расх.; ЗПМ=0,4; МАТ=0 к расх.; ТЗ=0,4; ТЗМ=0,4
| 1 | ОТ(ЗТ) |  |  |  | 4: чел.-ч; 7: 7.7616; 12: 3122.57 | [26 empty] | ОТ(ЗТ)
| 1-100-39 | Средний разряд работы 3,9 |  |  |  | чел.-ч | 198 | 0.4 | 7.7616 |  |  | 402.31 |  | 3122.57 | [27 empty] | Средний разряд работы 3,9
| 2 | ЭМ |  |  |  | 12: 199.6 | [26 empty] | ЭМ
|  | ОТм(ЗТм) |  |  |  | 4: чел.-ч; 7: 0.16542; 12: 75.89 | [26 empty] | ОТм(ЗТм)
| 91.05.01-017 | Краны башенные, грузоподъемность 8 т |  |  |  | маш.-ч | 1.26 | 0.4 | 0.049392 |  |  | 1103.23 |  | 54.49 | [27 empty] | Краны башенные, грузоподъемность 8 т
| 4-100-060 | ОТм(Зтм) Средний разряд машинистов 6 |  |  |  | чел.-ч | 1.26 | 0.4 | 0.049392 |  |  | 546.53 |  | 26.99 | [28 empty] | ОТм(Зтм) Средний разряд машинистов 6
| 91.05.05-015 | Краны на автомобильном ходу, грузоподъемность 16 т |  |  |  | маш.-ч | 0.31 | 0.4 | 0.012152 |  |  | 1720.26 |  | 20.9 | [27 empty] | Краны на автомобильном ходу, грузоподъемность 16 т
| 4-100-060 | ОТм(Зтм) Средний разряд машинистов 6 |  |  |  | чел.-ч | 0.31 | 0.4 | 0.012152 |  |  | 546.53 |  | 6.64 | [28 empty] | ОТм(Зтм) Средний разряд машинистов 6
| 91.14.02-001 | Автомобили бортовые, грузоподъемность до 5 т |  |  |  | маш.-ч | 2.65 | 0.4 | 0.10388 |  |  | 679.21 |  | 70.56 | [27 empty] | Автомобили бортовые, грузоподъемность до 5 т
| 4-100-040 | ОТм(Зтм) Средний разряд машинистов 4 |  |  |  | чел.-ч | 2.65 | 0.4 | 0.10388 |  |  | 406.86 |  | 42.26 | [28 empty] | ОТм(Зтм) Средний разряд машинистов 4
| 91.17.04-233 | Аппараты сварочные для ручной дуговой сварки, сварочный ток до 350 А |  |  |  | маш.-ч | 34.45 | 0.4 | 1.3504 |  |  | 39.73 |  | 53.65 | [27 empty] | Аппараты сварочные для ручной дуговой сварки, сварочный ток до 350 А
| 4 | М |  |  |  | 12: 0 | [26 empty] | М
| 01.7.03.01-0001 | Вода |  |  |  | м3 | 68.69 | 0 | 0 | 35.71 | 2.11 | 75.35 |  | 0 | [27 empty] | Вода
| 01.7.11.07-0227 | Электроды сварочные для сварки низколегированных и углеродистых сталей УОНИ 13/45, Э42А, диаметр 4-5 мм |  |  |  | кг | 5.1 | 0 | 0 | 155.63 | 0.95 | 147.85 |  | 0 | [27 empty] | Электроды сварочные для сварки низколегированных и углеродистых сталей УОНИ 13/45, Э42А, диаметр 4-5 мм
| 03.1.02.03-0015 | Известь строительная негашеная хлорная, марка А |  |  |  | кг | 0.247 | 0 | 0 | 59.41 | 1.76 | 104.56 |  | 0 | [27 empty] | Известь строительная негашеная хлорная, марка А
| 04.3.01.09-0016 | Раствор готовый кладочный, цементный, М200 |  |  |  | м3 | 0.036 | 0 | 0 | 4033.62 | 1.72 | 6937.83 |  | 0 | [27 empty] | Раствор готовый кладочный, цементный, М200
| 23.5.02.02-0094 | Трубы стальные электросварные прямошовные из стали марок Ст2, 10, наружный диаметр 273 мм, толщина стенки 6 мм |  |  |  | м | 93 | 0 | 0 | 2867.96 | 0.98 | 2810.6 |  | 0 | [27 empty] | Трубы стальные электросварные прямошовные из стали марок Ст2, 10, наружный диаметр 273 мм, толщина стенки 6 мм
| 23.8.04.06-0101 | Отвод 90° с радиусом кривизны R=1,5 Ду на давление до 16 МПа, номинальный диаметр 250 мм, наружный диаметр 273 мм, толщина стенки 7 мм |  |  |  | шт | 11 | 0 | 0 | 5077.72 | 1.32 | 6702.59 |  | 0 | [27 empty] | Отвод 90° с радиусом кривизны R=1,5 Ду на давление до 16 МПа, номинальный диаметр 250 мм, наружный диаметр 273 мм, толщина стенки 7 мм
|  | Итого прямые затраты |  |  |  | 12: 3398.06 | [29 empty] | Итого прямые затраты
|  | Всего по позиции |  |  |  | 10: 90190.2; 12: 8838.64 | [30 empty] | Всего по позиции
2 | ГЭСНр65-01-005-09 | Смена задвижек диаметром: 100 мм // снятие задвижек с последующей установкой |  |  |  | 4: 100 шт; 5: 0.04; 6: 1; 7: 0.04 | [23 empty] | Смена задвижек диаметром: 100 мм // снятие задвижек с последующей установкой
|  | Объем=4 / 100 | [36 empty] | Объем=4 / 100
| 421/пр_2020_прил.10_т.5_п.1.2_гр.5 | Производство ремонтно-строительных работ осуществляется в помещениях эксплуатируемого объекта капитального строительства, эксплуатация которого не прекращена, в том числе для объектов производственного и непроизводственного назначения без остановки рабочего процесса, при этом: в зоне производства ремонтно-строительных работ имеются действующее технологическое или лабораторное оборудование, мебель и иные загромождающие помещения предметы ОЗП=1,15; ЭМ=1,15 к расх.; ЗПМ=1,15; ТЗ=1,15; ТЗМ=1,15 | [37 empty] | Производство ремонтно-строительных работ осуществляется в помещениях эксплуатируемого объекта капитального строительства, эксплуатация которого не прекращена, в том числе для объектов производственного и непроизводственного назначения без остановки рабочего процесса, при этом: в зоне производства ремонтно-строительных работ имеются действующее технологическое или лабораторное оборудование, мебель и иные загромождающие помещения предметы ОЗП=1,15; ЭМ=1,15 к расх.; ЗПМ=1,15; ТЗ=1,15; ТЗМ=1,15
| 1 | ОТ(ЗТ) |  |  |  | 4: чел.-ч; 7: 14.168; 12: 5441.79 | [26 empty] | ОТ(ЗТ)
| 1-100-35 | Средний разряд работы 3,5 |  |  |  | чел.-ч | 308 | 1.15 | 14.168 |  |  | 384.09 |  | 5441.79 | [27 empty] | Средний разряд работы 3,5
| 2 | ЭМ |  |  |  | 12: 131.22 | [26 empty] | ЭМ
|  | ОТм(ЗТм) |  |  |  | 4: чел.-ч; 7: 0.1932; 12: 78.61 | [26 empty] | ОТм(ЗТм)
| 91.14.02-001 | Автомобили бортовые, грузоподъемность до 5 т |  |  |  | маш.-ч | 4.2 | 1.15 | 0.1932 |  |  | 679.21 |  | 131.22 | [27 empty] | Автомобили бортовые, грузоподъемность до 5 т
| 4-100-040 | ОТм(Зтм) Средний разряд машинистов 4 |  |  |  | чел.-ч | 4.2 | 1.15 | 0.1932 |  |  | 406.86 |  | 78.61 | [28 empty] | ОТм(Зтм) Средний разряд машинистов 4
| 4 | М |  |  |  | 12: 1519.62 | [26 empty] | М
| 01.1.02.08-0002 | Прокладки из паронита ПМБ, толщина 1 мм, диаметр 100 мм |  |  |  | 1000 шт | 0.2 |  | 0.008 | 13680.39 | 1.19 | 16279.66 |  | 130.24 | [27 empty] | Прокладки из паронита ПМБ, толщина 1 мм, диаметр 100 мм
| 01.7.15.03-0015 | Болты стальные с шестигранной головкой, в комплекте с шестигранной гайкой и плоской круглой шайбой, диаметр резьбы М20 (М22), длина болта 40-220 мм |  |  |  | т | 0.21 |  | 0.0084 | 151744.95 | 1.09 | 165402 |  | 1389.38 | [27 empty] | Болты стальные с шестигранной головкой, в комплекте с шестигранной гайкой и плоской круглой шайбой, диаметр резьбы М20 (М22), длина болта 40-220 мм
|  | Итого прямые затраты |  |  |  | 12: 7171.24 | [29 empty] | Итого прямые затраты
|  | Всего по позиции |  |  |  | 10: 393196.5; 12: 15727.86 | [30 empty] | Всего по позиции
3 | ГЭСНр65-01-005-11 | Смена задвижек диаметром: 200 мм |  |  |  | 4: 100 шт; 5: 0.01; 6: 1; 7: 0.01 | [23 empty] | Смена задвижек диаметром: 200 мм
|  | Объем=1 / 100 | [36 empty] | Объем=1 / 100
| 421/пр_2020_прил.10_т.5_п.1.2_гр.5 | Производство ремонтно-строительных работ осуществляется в помещениях эксплуатируемого объекта капитального строительства, эксплуатация которого не прекращена, в том числе для объектов производственного и непроизводственного назначения без остановки рабочего процесса, при этом: в зоне производства ремонтно-строительных работ имеются действующее технологическое или лабораторное оборудование, мебель и иные загромождающие помещения предметы ОЗП=1,15; ЭМ=1,15 к расх.; ЗПМ=1,15; ТЗ=1,15; ТЗМ=1,15 | [37 empty] | Производство ремонтно-строительных работ осуществляется в помещениях эксплуатируемого объекта капитального строительства, эксплуатация которого не прекращена, в том числе для объектов производственного и непроизводственного назначения без остановки рабочего процесса, при этом: в зоне производства ремонтно-строительных работ имеются действующее технологическое или лабораторное оборудование, мебель и иные загромождающие помещения предметы ОЗП=1,15; ЭМ=1,15 к расх.; ЗПМ=1,15; ТЗ=1,15; ТЗМ=1,15
| 1 | ОТ(ЗТ) |  |  |  | 4: чел.-ч; 7: 6.831; 12: 2468.18 | [26 empty] | ОТ(ЗТ)
| 1-100-30 | Средний разряд работы 3,0 |  |  |  | чел.-ч | 594 | 1.15 | 6.831 |  |  | 361.32 |  | 2468.18 | [27 empty] | Средний разряд работы 3,0
| 2 | ЭМ |  |  |  | 12: 35.23 | [26 empty] | ЭМ
|  | ОТм(ЗТм) |  |  |  | 4: чел.-ч; 7: 0.095105; 12: 36.53 | [26 empty] | ОТм(ЗТм)
| 91.06.06-048 | Подъемники одномачтовые, грузоподъемность до 500 кг, высота подъема 45 м |  |  |  | маш.-ч | 4.13 | 1.15 | 0.047495 | 37.32 | 1.63 | 60.83 |  | 2.89 | [27 empty] | Подъемники одномачтовые, грузоподъемность до 500 кг, высота подъема 45 м
| 4-100-030 | ОТм(Зтм) Средний разряд машинистов 3 |  |  |  | чел.-ч | 4.13 | 1.15 | 0.047495 |  |  | 361.32 |  | 17.16 | [28 empty] | ОТм(Зтм) Средний разряд машинистов 3
| 91.14.02-001 | Автомобили бортовые, грузоподъемность до 5 т |  |  |  | маш.-ч | 4.14 | 1.15 | 0.04761 |  |  | 679.21 |  | 32.34 | [27 empty] | Автомобили бортовые, грузоподъемность до 5 т
| 4-100-040 | ОТм(Зтм) Средний разряд машинистов 4 |  |  |  | чел.-ч | 4.14 | 1.15 | 0.04761 |  |  | 406.86 |  | 19.37 | [28 empty] | ОТм(Зтм) Средний разряд машинистов 4
| 4 | М |  |  |  | 12: 47.48 | [26 empty] | М
| 01.7.19.06-0012 | Прокладки уплотнительные ПРП-60 |  |  |  | кг | 13 |  | 0.13 | 320.35 | 1.14 | 365.2 |  | 47.48 | [27 empty] | Прокладки уплотнительные ПРП-60
|  | Итого прямые затраты |  |  |  | 12: 2587.42 | [29 empty] | Итого прямые затраты
|  | Всего по позиции |  |  |  | 10: 646972; 12: 6469.72 | [30 empty] | Всего по позиции
4 | ФСБЦ-01.7.15.03-0014 | Болты стальные с шестигранной головкой, в комплекте с шестигранной гайкой и плоской круглой шайбой, диаметр резьбы М16, длина болта 25-200 мм |  |  |  | т | 0.00893 | 1 | 0.00893 | 145801.49 | 1.09 | 158923.62 |  | 1419.19 | [23 empty] | Болты стальные с шестигранной головкой, в комплекте с шестигранной гайкой и плоской круглой шайбой, диаметр резьбы М16, длина болта 25-200 мм
|  | Всего по позиции |  |  |  | 12: 1419.19 | [30 empty] | Всего по позиции
5 | ФСБЦ-18.1.02.02-1188 | Задвижка клиновая с невыдвижным шпинделем 30ч39р, присоединение к трубопроводу фланцевое, номинальное давление 1,0 МПа, номинальный диаметр 200 мм |  |  |  | шт | 1 | 1 | 1 | 13095.13 | 1.55 | 20297.45 |  | 20297.45 | [23 empty] | Задвижка клиновая с невыдвижным шпинделем 30ч39р, присоединение к трубопроводу фланцевое, номинальное давление 1,0 МПа, номинальный диаметр 200 мм
|  | Всего по позиции |  |  |  | 12: 20297.45 | [30 empty] | Всего по позиции
Монтаж трубопровода ПЭ Д-225 мм | [36 empty] | Монтаж трубопровода ПЭ Д-225 мм
6 | ГЭСН16-04-002-11 | Прокладка трубопроводов водоснабжения из напорных полиэтиленовых труб наружным диаметром: 160 мм // диаметром 225 мм |  |  |  | 4: 100 м; 5: 0.09847; 6: 1; 7: 0.09847 | [23 empty] | Прокладка трубопроводов водоснабжения из напорных полиэтиленовых труб наружным диаметром: 160 мм // диаметром 225 мм
|  | Объем=(6+0,66*2+0,54*4+0,367*1) / 100 | [36 empty] | Объем=(6+0,66*2+0,54*4+0,367*1) / 100
| 421/пр_2020_прил.10_т.5_п.1.2_гр.3 | Производство ремонтно-строительных работ осуществляется в помещениях эксплуатируемого объекта капитального строительства, эксплуатация которого не прекращена, в том числе для объектов производственного и непроизводственного назначения без остановки рабочего процесса, при этом: в зоне производства ремонтно-строительных работ имеются действующее технологическое или лабораторное оборудование, мебель и иные загромождающие помещения предметы ОЗП=1,35; ЭМ=1,35 к расх.; ЗПМ=1,35; ТЗ=1,35; ТЗМ=1,35 | [37 empty] | Производство ремонтно-строительных работ осуществляется в помещениях эксплуатируемого объекта капитального строительства, эксплуатация которого не прекращена, в том числе для объектов производственного и непроизводственного назначения без остановки рабочего процесса, при этом: в зоне производства ремонтно-строительных работ имеются действующее технологическое или лабораторное оборудование, мебель и иные загромождающие помещения предметы ОЗП=1,35; ЭМ=1,35 к расх.; ЗПМ=1,35; ТЗ=1,35; ТЗМ=1,35
| 421/пр_2020_п.58_пп.б | Для работ, при которых выполняемые технологические процессы аналогичны технологическим процессам в новом строительстве, в том числе по возведению новых конструктивных элементов ОЗП=1,15; ЭМ=1,25 к расх.; ЗПМ=1,25; ТЗ=1,15; ТЗМ=1,25 | [37 empty] | Для работ, при которых выполняемые технологические процессы аналогичны технологическим процессам в новом строительстве, в том числе по возведению новых конструктивных элементов ОЗП=1,15; ЭМ=1,25 к расх.; ЗПМ=1,25; ТЗ=1,15; ТЗМ=1,25
| 1 | ОТ(ЗТ) |  |  |  | 4: чел.-ч; 7: 17.4277; 12: 7011.34 | [26 empty] | ОТ(ЗТ)
| 1-100-39 | Средний разряд работы 3,9 |  |  |  | чел.-ч | 114 | 1.5525 | 17.4277 |  |  | 402.31 |  | 7011.34 | [27 empty] | Средний разряд работы 3,9
| 2 | ЭМ |  |  |  | 12: 266.25 | [26 empty] | ЭМ
|  | ОТм(ЗТм) |  |  |  | 4: чел.-ч; 7: 0.15287; 12: 66.84 | [26 empty] | ОТм(ЗТм)
| 91.05.01-017 | Краны башенные, грузоподъемность 8 т |  |  |  | маш.-ч | 0.14 | 1.6875 | 0.023263 |  |  | 1103.23 |  | 25.66 | [27 empty] | Краны башенные, грузоподъемность 8 т
| 4-100-060 | ОТм(Зтм) Средний разряд машинистов 6 |  |  |  | чел.-ч | 0.14 | 1.6875 | 0.023263 |  |  | 546.53 |  | 12.71 | [28 empty] | ОТм(Зтм) Средний разряд машинистов 6
| 91.05.05-015 | Краны на автомобильном ходу, грузоподъемность 16 т |  |  |  | маш.-ч | 0.06 | 1.6875 | 0.0099701 |  |  | 1720.26 |  | 17.15 | [27 empty] | Краны на автомобильном ходу, грузоподъемность 16 т
| 4-100-060 | ОТм(Зтм) Средний разряд машинистов 6 |  |  |  | чел.-ч | 0.06 | 1.6875 | 0.0099701 |  |  | 546.53 |  | 5.45 | [28 empty] | ОТм(Зтм) Средний разряд машинистов 6
| 91.14.02-001 | Автомобили бортовые, грузоподъемность до 5 т |  |  |  | маш.-ч | 0.72 | 1.6875 | 0.11964 |  |  | 679.21 |  | 81.26 | [27 empty] | Автомобили бортовые, грузоподъемность до 5 т
| 4-100-040 | ОТм(Зтм) Средний разряд машинистов 4 |  |  |  | чел.-ч | 0.72 | 1.6875 | 0.11964 |  |  | 406.86 |  | 48.68 | [28 empty] | ОТм(Зтм) Средний разряд машинистов 4
| 91.17.04-056 | Аппараты с полуавтоматическим управлением процессом сварки "встык" пластмассовых труб диаметром до 160 мм |  |  |  | маш.-ч | 10.6 | 1.6875 | 1.7614 | 50.77 | 1.59 | 80.72 |  | 142.18 | [27 empty] | Аппараты с полуавтоматическим управлением процессом сварки "встык" пластмассовых труб диаметром до 160 мм
| 4 | М |  |  |  | 12: 257.73 | [26 empty] | М
| 01.7.03.01-0001 | Вода |  |  |  | м3 | 30.14 |  | 2.9679 | 35.71 | 2.11 | 75.35 |  | 223.63 | [27 empty] | Вода
| 01.7.07.10-0001 | Патроны для строительно-монтажного пистолета, цвет наконечника красный, длина 10-18 мм |  |  |  | 1000 шт | 0.032 |  | 0.003151 | 3671.85 | 1.46 | 5360.9 |  | 16.89 | [27 empty] | Патроны для строительно-монтажного пистолета, цвет наконечника красный, длина 10-18 мм
| 01.7.15.07-0052 | Дюбель-гвозди по бетону для монтажного пистолета в пластиковой обойме, диаметр гвоздя 3,05 мм, длина гвоздя 60 мм |  |  |  | т | 0.00027 |  | 2.66e-05 | 471134.54 | 1.29 | 607763.56 |  | 16.17 | [27 empty] | Дюбель-гвозди по бетону для монтажного пистолета в пластиковой обойме, диаметр гвоздя 3,05 мм, длина гвоздя 60 мм
| 03.1.02.03-0015 | Известь строительная негашеная хлорная, марка А |  |  |  | кг | 0.101 |  | 0.0099455 | 59.41 | 1.76 | 104.56 |  | 1.04 | [27 empty] | Известь строительная негашеная хлорная, марка А
|  | Итого прямые затраты |  |  |  | 12: 7602.16 | [29 empty] | Итого прямые затраты
|  | Всего по позиции |  |  |  | 10: 199473.44; 12: 19642.15 | [30 empty] | Всего по позиции
7 | ТЦ_24.3.03.13_45_4501052511_12.05.2026_02_1 | Труба ПЭ 100 SDR17 - 225*13,4 питьевая |  |  |  | м | 6 | 1 | 6 |  |  | 1906.5 | 1.02 | 11667.78 | [23 empty] | Труба ПЭ 100 SDR17 - 225*13,4 питьевая
|  | Цена=2325,93/1,22 | [43 empty] | Цена=2325,93/1,22
| 421/пр_2020_п.92_пп.а | Заготовительно-складские расходы для материальных ресурсов (за исключением металлических конструкций) - 2% ПЗ=2% (ОЗП=2%; ЭМ=2%; МАТ=2%) | [37 empty] | Заготовительно-складские расходы для материальных ресурсов (за исключением металлических конструкций) - 2% ПЗ=2% (ОЗП=2%; ЭМ=2%; МАТ=2%)
|  | Всего по позиции |  |  |  | 12: 11667.78 | [30 empty] | Всего по позиции
8 | ТЦ_24.3.05.15_45_4501052511_12.05.2026_02_1 | Тройник 225 ПЭ100 SDR11 (L=0,66 м/шт) |  |  |  | шт | 2 | 1 | 2 |  |  | 5959.45 | 1.02 | 12157.28 | [23 empty] | Тройник 225 ПЭ100 SDR11 (L=0,66 м/шт)
|  | Цена=7270,53/1,22 | [43 empty] | Цена=7270,53/1,22
| 421/пр_2020_п.92_пп.а | Заготовительно-складские расходы для материальных ресурсов (за исключением металлических конструкций) - 2% ПЗ=2% (ОЗП=2%; ЭМ=2%; МАТ=2%) | [37 empty] | Заготовительно-складские расходы для материальных ресурсов (за исключением металлических конструкций) - 2% ПЗ=2% (ОЗП=2%; ЭМ=2%; МАТ=2%)
|  | Всего по позиции |  |  |  | 12: 12157.28 | [30 empty] | Всего по позиции
9 | ТЦ_24.3.05.15_45_4501052511_12.05.2026_02_1 | Тройник 225х110 ПЭ100 SDR11 (L=0,54 м/шт) |  |  |  | шт | 4 | 1 | 4 |  |  | 3633.61 | 1.02 | 14825.13 | [23 empty] | Тройник 225х110 ПЭ100 SDR11 (L=0,54 м/шт)
|  | Цена=4433,00/1,22 | [43 empty] | Цена=4433,00/1,22
| 421/пр_2020_п.92_пп.а | Заготовительно-складские расходы для материальных ресурсов (за исключением металлических конструкций) - 2% ПЗ=2% (ОЗП=2%; ЭМ=2%; МАТ=2%) | [37 empty] | Заготовительно-складские расходы для материальных ресурсов (за исключением металлических конструкций) - 2% ПЗ=2% (ОЗП=2%; ЭМ=2%; МАТ=2%)
|  | Всего по позиции |  |  |  | 12: 14825.13 | [30 empty] | Всего по позиции
10 | ТЦ_24.3.05.08_45_4501052511_12.05.2026_02_1 | Отвод 90гр. 225 ПЭ100 SDR17 (L=0,367 м/шт) |  |  |  | шт | 1 | 1 | 1 |  |  | 4162.84 | 1.02 | 4246.1 | [23 empty] | Отвод 90гр. 225 ПЭ100 SDR17 (L=0,367 м/шт)
|  | Цена=5078,67/1,22 | [43 empty] | Цена=5078,67/1,22
| 421/пр_2020_п.92_пп.а | Заготовительно-складские расходы для материальных ресурсов (за исключением металлических конструкций) - 2% ПЗ=2% (ОЗП=2%; ЭМ=2%; МАТ=2%) | [37 empty] | Заготовительно-складские расходы для материальных ресурсов (за исключением металлических конструкций) - 2% ПЗ=2% (ОЗП=2%; ЭМ=2%; МАТ=2%)
|  | Всего по позиции |  |  |  | 12: 4246.1 | [30 empty] | Всего по позиции
11 | ТЦ_24.3.05.01_45_4501052511_12.05.2026_02_1 | Втулка под фланец 225 ПЭ100 SDR17 |  |  |  | шт | 4 | 1 | 4 |  |  | 1434.66 | 1.02 | 5853.41 | [23 empty] | Втулка под фланец 225 ПЭ100 SDR17
|  | Цена=1750,29/1,22 | [43 empty] | Цена=1750,29/1,22
| 421/пр_2020_п.92_пп.а | Заготовительно-складские расходы для материальных ресурсов (за исключением металлических конструкций) - 2% ПЗ=2% (ОЗП=2%; ЭМ=2%; МАТ=2%) | [37 empty] | Заготовительно-складские расходы для материальных ресурсов (за исключением металлических конструкций) - 2% ПЗ=2% (ОЗП=2%; ЭМ=2%; МАТ=2%)
|  | Всего по позиции |  |  |  | 12: 5853.41 | [30 empty] | Всего по позиции
12 | ТЦ_24.3.05.19_45_4501052511_12.05.2026_02_1 | Фланец под ПНД втулку Ду-225 Ру16 |  |  |  | шт | 4 | 1 | 4 |  |  | 2338.01 | 1.02 | 9539.08 | [23 empty] | Фланец под ПНД втулку Ду-225 Ру16
|  | Цена=2852,37/1,22 | [43 empty] | Цена=2852,37/1,22
| 421/пр_2020_п.92_пп.а | Заготовительно-складские расходы для материальных ресурсов (за исключением металлических конструкций) - 2% ПЗ=2% (ОЗП=2%; ЭМ=2%; МАТ=2%) | [37 empty] | Заготовительно-складские расходы для материальных ресурсов (за исключением металлических конструкций) - 2% ПЗ=2% (ОЗП=2%; ЭМ=2%; МАТ=2%)
|  | Всего по позиции |  |  |  | 12: 9539.08 | [30 empty] | Всего по позиции
13 | ТЦ_24.3.05.07_45_4501052511_12.05.2026_02_1 | Муфта 225 ПЭ100 SDR11 эл./св. |  |  |  | шт | 8 | 1 | 8 |  |  | 2831.02 | 1.02 | 23101.12 | [23 empty] | Муфта 225 ПЭ100 SDR11 эл./св.
|  | Цена=3453,84/1,22 | [43 empty] | Цена=3453,84/1,22
| 421/пр_2020_п.92_пп.а | Заготовительно-складские расходы для материальных ресурсов (за исключением металлических конструкций) - 2% ПЗ=2% (ОЗП=2%; ЭМ=2%; МАТ=2%) | [37 empty] | Заготовительно-складские расходы для материальных ресурсов (за исключением металлических конструкций) - 2% ПЗ=2% (ОЗП=2%; ЭМ=2%; МАТ=2%)
|  | Всего по позиции |  |  |  | 12: 23101.12 | [30 empty] | Всего по позиции
Установка ПЭ фасонных частей Д-110 мм | [36 empty] | Установка ПЭ фасонных частей Д-110 мм
14 | ГЭСН22-03-002-01 | Установка полиэтиленовых фасонных частей: отводов, колен, патрубков, переходов |  |  |  | 4: 10 шт; 5: 0.8; 6: 1; 7: 0.8 | [23 empty] | Установка полиэтиленовых фасонных частей: отводов, колен, патрубков, переходов
|  | Объем=(4+4) / 10 | [36 empty] | Объем=(4+4) / 10
| 421/пр_2020_прил.10_т.5_п.1.2_гр.3 | Производство ремонтно-строительных работ осуществляется в помещениях эксплуатируемого объекта капитального строительства, эксплуатация которого не прекращена, в том числе для объектов производственного и непроизводственного назначения без остановки рабочего процесса, при этом: в зоне производства ремонтно-строительных работ имеются действующее технологическое или лабораторное оборудование, мебель и иные загромождающие помещения предметы ОЗП=1,35; ЭМ=1,35 к расх.; ЗПМ=1,35; ТЗ=1,35; ТЗМ=1,35 | [37 empty] | Производство ремонтно-строительных работ осуществляется в помещениях эксплуатируемого объекта капитального строительства, эксплуатация которого не прекращена, в том числе для объектов производственного и непроизводственного назначения без остановки рабочего процесса, при этом: в зоне производства ремонтно-строительных работ имеются действующее технологическое или лабораторное оборудование, мебель и иные загромождающие помещения предметы ОЗП=1,35; ЭМ=1,35 к расх.; ЗПМ=1,35; ТЗ=1,35; ТЗМ=1,35
| 421/пр_2020_п.58_пп.б | Для работ, при которых выполняемые технологические процессы аналогичны технологическим процессам в новом строительстве, в том числе по возведению новых конструктивных элементов ОЗП=1,15; ЭМ=1,25 к расх.; ЗПМ=1,25; ТЗ=1,15; ТЗМ=1,25 | [37 empty] | Для работ, при которых выполняемые технологические процессы аналогичны технологическим процессам в новом строительстве, в том числе по возведению новых конструктивных элементов ОЗП=1,15; ЭМ=1,25 к расх.; ЗПМ=1,25; ТЗ=1,15; ТЗМ=1,25
| 1 | ОТ(ЗТ) |  |  |  | 4: чел.-ч; 7: 5.1419; 12: 1974.94 | [26 empty] | ОТ(ЗТ)
| 1-100-35 | Средний разряд работы 3,5 |  |  |  | чел.-ч | 4.14 | 1.5525 | 5.1419 |  |  | 384.09 |  | 1974.94 | [27 empty] | Средний разряд работы 3,5
| 2 | ЭМ |  |  |  | 12: 430.74 | [26 empty] | ЭМ
|  | ОТм(ЗТм) |  |  |  | 4: чел.-ч; 7: 0.027; 12: 12.87 | [26 empty] | ОТм(ЗТм)
| 91.05.05-015 | Краны на автомобильном ходу, грузоподъемность 16 т |  |  |  | маш.-ч | 0.01 | 1.6875 | 0.0135 |  |  | 1720.26 |  | 23.22 | [27 empty] | Краны на автомобильном ходу, грузоподъемность 16 т
| 4-100-060 | ОТм(Зтм) Средний разряд машинистов 6 |  |  |  | чел.-ч | 0.01 | 1.6875 | 0.0135 |  |  | 546.53 |  | 7.38 | [28 empty] | ОТм(Зтм) Средний разряд машинистов 6
| 91.14.02-001 | Автомобили бортовые, грузоподъемность до 5 т |  |  |  | маш.-ч | 0.01 | 1.6875 | 0.0135 |  |  | 679.21 |  | 9.17 | [27 empty] | Автомобили бортовые, грузоподъемность до 5 т
| 4-100-040 | ОТм(Зтм) Средний разряд машинистов 4 |  |  |  | чел.-ч | 0.01 | 1.6875 | 0.0135 |  |  | 406.86 |  | 5.49 | [28 empty] | ОТм(Зтм) Средний разряд машинистов 4
| 91.17.04-057 | Аппараты с полуавтоматическим управлением процессом сварки "встык" пластмассовых труб диаметром свыше 160 до 315 мм |  |  |  | маш.-ч | 2.24 | 1.6875 | 3.024 | 82.85 | 1.59 | 131.73 |  | 398.35 | [27 empty] | Аппараты с полуавтоматическим управлением процессом сварки "встык" пластмассовых труб диаметром свыше 160 до 315 мм
|  | Итого прямые затраты |  |  |  | 12: 2418.55 | [29 empty] | Итого прямые затраты
|  | Всего по позиции |  |  |  | 10: 7202.55; 12: 5762.04 | [30 empty] | Всего по позиции
15 | ТЦ_24.3.05.08_45_4501052511_12.05.2026_02_1 | Отвод 90 гр 110 мм ПЭ100 SDR11 |  |  |  | шт | 4 | 1 | 4 |  |  | 388.16 | 1.02 | 1583.69 | [23 empty] | Отвод 90 гр 110 мм ПЭ100 SDR11
|  | Цена=473,55/1,22 | [43 empty] | Цена=473,55/1,22
| 421/пр_2020_п.92_пп.а | Заготовительно-складские расходы для материальных ресурсов (за исключением металлических конструкций) - 2% ПЗ=2% (ОЗП=2%; ЭМ=2%; МАТ=2%) | [37 empty] | Заготовительно-складские расходы для материальных ресурсов (за исключением металлических конструкций) - 2% ПЗ=2% (ОЗП=2%; ЭМ=2%; МАТ=2%)
|  | Всего по позиции |  |  |  | 12: 1583.69 | [30 empty] | Всего по позиции
16 | ТЦ_24.3.05.01_45_4501052511_12.05.2026_02_1 | Втулка под фланец 110 ПЭ100 SDR17 |  |  |  | шт | 4 | 1 | 4 |  |  | 386.14 | 1.02 | 1575.45 | [23 empty] | Втулка под фланец 110 ПЭ100 SDR17
|  | Цена=471,09/1,22 | [43 empty] | Цена=471,09/1,22
| 421/пр_2020_п.92_пп.а | Заготовительно-складские расходы для материальных ресурсов (за исключением металлических конструкций) - 2% ПЗ=2% (ОЗП=2%; ЭМ=2%; МАТ=2%) | [37 empty] | Заготовительно-складские расходы для материальных ресурсов (за исключением металлических конструкций) - 2% ПЗ=2% (ОЗП=2%; ЭМ=2%; МАТ=2%)
|  | Всего по позиции |  |  |  | 12: 1575.45 | [30 empty] | Всего по позиции
17 | ТЦ_24.3.05.19_45_4501052511_12.05.2026_02_1 | Фланец под ПНД втулку Ду-110 Ру10 |  |  |  | шт | 4 | 1 | 4 |  |  | 951.74 | 1.02 | 3883.1 | [23 empty] | Фланец под ПНД втулку Ду-110 Ру10
|  | Цена=1161,12/1,22 | [43 empty] | Цена=1161,12/1,22
| 421/пр_2020_п.92_пп.а | Заготовительно-складские расходы для материальных ресурсов (за исключением металлических конструкций) - 2% ПЗ=2% (ОЗП=2%; ЭМ=2%; МАТ=2%) | [37 empty] | Заготовительно-складские расходы для материальных ресурсов (за исключением металлических конструкций) - 2% ПЗ=2% (ОЗП=2%; ЭМ=2%; МАТ=2%)
|  | Всего по позиции |  |  |  | 12: 3883.1 | [30 empty] | Всего по позиции
18 | ГЭСН24-02-002-03 | Сварка полиэтиленовых труб при помощи соединительных деталей с закладными электронагревателями, диаметр труб: свыше 63 до 110 мм |  |  |  | 4: соединение; 5: 8; 6: 1; 7: 8 | [23 empty] | Сварка полиэтиленовых труб при помощи соединительных деталей с закладными электронагревателями, диаметр труб: свыше 63 до 110 мм
| 421/пр_2020_прил.10_т.5_п.1.2_гр.3 | Производство ремонтно-строительных работ осуществляется в помещениях эксплуатируемого объекта капитального строительства, эксплуатация которого не прекращена, в том числе для объектов производственного и непроизводственного назначения без остановки рабочего процесса, при этом: в зоне производства ремонтно-строительных работ имеются действующее технологическое или лабораторное оборудование, мебель и иные загромождающие помещения предметы ОЗП=1,35; ЭМ=1,35 к расх.; ЗПМ=1,35; ТЗ=1,35; ТЗМ=1,35 | [37 empty] | Производство ремонтно-строительных работ осуществляется в помещениях эксплуатируемого объекта капитального строительства, эксплуатация которого не прекращена, в том числе для объектов производственного и непроизводственного назначения без остановки рабочего процесса, при этом: в зоне производства ремонтно-строительных работ имеются действующее технологическое или лабораторное оборудование, мебель и иные загромождающие помещения предметы ОЗП=1,35; ЭМ=1,35 к расх.; ЗПМ=1,35; ТЗ=1,35; ТЗМ=1,35
| 421/пр_2020_п.58_пп.б | Для работ, при которых выполняемые технологические процессы аналогичны технологическим процессам в новом строительстве, в том числе по возведению новых конструктивных элементов ОЗП=1,15; ЭМ=1,25 к расх.; ЗПМ=1,25; ТЗ=1,15; ТЗМ=1,25 | [37 empty] | Для работ, при которых выполняемые технологические процессы аналогичны технологическим процессам в новом строительстве, в том числе по возведению новых конструктивных элементов ОЗП=1,15; ЭМ=1,25 к расх.; ЗПМ=1,25; ТЗ=1,15; ТЗМ=1,25
| 1 | ОТ(ЗТ) |  |  |  | 4: чел.-ч; 7: 6.7068; 12: 2637.11 | [26 empty] | ОТ(ЗТ)
| 1-100-37 | Средний разряд работы 3,7 |  |  |  | чел.-ч | 0.54 | 1.5525 | 6.7068 |  |  | 393.2 |  | 2637.11 | [27 empty] | Средний разряд работы 3,7
| 2 | ЭМ |  |  |  | 12: 133.67 | [26 empty] | ЭМ
| 91.17.04-039 | Аппараты для муфтовой сварки пластмассовых труб диаметром до 200 мм |  |  |  | маш.-ч | 0.33 | 1.6875 | 4.455 | 8.63 | 1.56 | 13.46 |  | 59.96 | [27 empty] | Аппараты для муфтовой сварки пластмассовых труб диаметром до 200 мм
| 91.17.04-153 | Позиционеры-центраторы для сборки и сварки полиэтиленовых труб диаметром свыше 63 до 160 мм |  |  |  | маш.-ч | 0.56 | 1.6875 | 7.56 | 7.56 | 1.29 | 9.75 |  | 73.71 | [27 empty] | Позиционеры-центраторы для сборки и сварки полиэтиленовых труб диаметром свыше 63 до 160 мм
| 4 | М |  |  |  | 12: 268.68 | [26 empty] | М
| 01.3.01.07-0009 | Спирт этиловый ректификованный технический, сорт I |  |  |  | кг | 0.03 |  | 0.24 | 596.81 | 1.85 | 1104.1 |  | 264.98 | [27 empty] | Спирт этиловый ректификованный технический, сорт I
| 01.7.20.08-0051 | Ветошь хлопчатобумажная цветная |  |  |  | кг | 0.005 |  | 0.04 | 56.11 | 1.65 | 92.58 |  | 3.7 | [27 empty] | Ветошь хлопчатобумажная цветная
|  | Итого прямые затраты |  |  |  | 12: 3039.46 | [29 empty] | Итого прямые затраты
|  | Всего по позиции |  |  |  | 10: 934.39; 12: 7475.08 | [30 empty] | Всего по позиции
19 | ТЦ_24.3.05.07_45_4501052511_12.05.2026_02_1 | Муфта 110 ПЭ100 SDR11 эл./св. |  |  |  | шт | 8 | 1 | 8 |  |  | 706.75 | 1.02 | 5767.08 | [23 empty] | Муфта 110 ПЭ100 SDR11 эл./св.
|  | Цена=862,23/1,22 | [43 empty] | Цена=862,23/1,22
| 421/пр_2020_п.92_пп.а | Заготовительно-складские расходы для материальных ресурсов (за исключением металлических конструкций) - 2% ПЗ=2% (ОЗП=2%; ЭМ=2%; МАТ=2%) | [37 empty] | Заготовительно-складские расходы для материальных ресурсов (за исключением металлических конструкций) - 2% ПЗ=2% (ОЗП=2%; ЭМ=2%; МАТ=2%)
|  | Всего по позиции |  |  |  | 12: 5767.08 | [30 empty] | Всего по позиции
20 | ТЦ_24.3.05.08_45_4501052511_12.05.2026_02_1 | Отвод 90 гр 110 мм ПЭ100 SDR11 |  |  |  | шт | 4 | 1 | 4 |  |  | 388.16 | 1.02 | 1583.69 | [23 empty] | Отвод 90 гр 110 мм ПЭ100 SDR11
|  | Цена=473,55/1,22 | [43 empty] | Цена=473,55/1,22
| 421/пр_2020_п.92_пп.а | Заготовительно-складские расходы для материальных ресурсов (за исключением металлических конструкций) - 2% ПЗ=2% (ОЗП=2%; ЭМ=2%; МАТ=2%) | [37 empty] | Заготовительно-складские расходы для материальных ресурсов (за исключением металлических конструкций) - 2% ПЗ=2% (ОЗП=2%; ЭМ=2%; МАТ=2%)
|  | Всего по позиции |  |  |  | 12: 1583.69 | [30 empty] | Всего по позиции
Установка стальных фасонных частей | [36 empty] | Установка стальных фасонных частей
21 | ГЭСН16-02-005-08 | Прокладка трубопроводов отопления и водоснабжения из стальных электросварных труб диаметром: 200 мм // установка перехода 273*10х219*8 (L=0,18 м/шт, 2 шт.) |  |  |  | 4: 100 м; 5: 0.0036; 6: 1; 7: 0.0036 | [23 empty] | Прокладка трубопроводов отопления и водоснабжения из стальных электросварных труб диаметром: 200 мм // установка перехода 273*10х219*8 (L=0,18 м/шт, 2 шт.)
|  | Объем=(0,18*2) / 100 | [36 empty] | Объем=(0,18*2) / 100
| 421/пр_2020_прил.10_т.5_п.1.2_гр.3 | Производство ремонтно-строительных работ осуществляется в помещениях эксплуатируемого объекта капитального строительства, эксплуатация которого не прекращена, в том числе для объектов производственного и непроизводственного назначения без остановки рабочего процесса, при этом: в зоне производства ремонтно-строительных работ имеются действующее технологическое или лабораторное оборудование, мебель и иные загромождающие помещения предметы ОЗП=1,35; ЭМ=1,35 к расх.; ЗПМ=1,35; ТЗ=1,35; ТЗМ=1,35 | [37 empty] | Производство ремонтно-строительных работ осуществляется в помещениях эксплуатируемого объекта капитального строительства, эксплуатация которого не прекращена, в том числе для объектов производственного и непроизводственного назначения без остановки рабочего процесса, при этом: в зоне производства ремонтно-строительных работ имеются действующее технологическое или лабораторное оборудование, мебель и иные загромождающие помещения предметы ОЗП=1,35; ЭМ=1,35 к расх.; ЗПМ=1,35; ТЗ=1,35; ТЗМ=1,35
| 421/пр_2020_п.58_пп.б | Для работ, при которых выполняемые технологические процессы аналогичны технологическим процессам в новом строительстве, в том числе по возведению новых конструктивных элементов ОЗП=1,15; ЭМ=1,25 к расх.; ЗПМ=1,25; ТЗ=1,15; ТЗМ=1,25 | [37 empty] | Для работ, при которых выполняемые технологические процессы аналогичны технологическим процессам в новом строительстве, в том числе по возведению новых конструктивных элементов ОЗП=1,15; ЭМ=1,25 к расх.; ЗПМ=1,25; ТЗ=1,15; ТЗМ=1,25
| 1 | ОТ(ЗТ) |  |  |  | 4: чел.-ч; 7: 0.92777; 12: 373.25 | [26 empty] | ОТ(ЗТ)
| 1-100-39 | Средний разряд работы 3,9 |  |  |  | чел.-ч | 166 | 1.5525 | 0.92777 |  |  | 402.31 |  | 373.25 | [27 empty] | Средний разряд работы 3,9
| 2 | ЭМ |  |  |  | 12: 19.36 | [26 empty] | ЭМ
|  | ОТм(ЗТм) |  |  |  | 4: чел.-ч; 7: 0.01379; 12: 6.48 | [26 empty] | ОТм(ЗТм)
| 91.05.01-017 | Краны башенные, грузоподъемность 8 т |  |  |  | маш.-ч | 0.82 | 1.6875 | 0.0049815 |  |  | 1103.23 |  | 5.5 | [27 empty] | Краны башенные, грузоподъемность 8 т
| 4-100-060 | ОТм(Зтм) Средний разряд машинистов 6 |  |  |  | чел.-ч | 0.82 | 1.6875 | 0.0049815 |  |  | 546.53 |  | 2.72 | [28 empty] | ОТм(Зтм) Средний разряд машинистов 6
| 91.05.05-015 | Краны на автомобильном ходу, грузоподъемность 16 т |  |  |  | маш.-ч | 0.21 | 1.6875 | 0.0012758 |  |  | 1720.26 |  | 2.19 | [27 empty] | Краны на автомобильном ходу, грузоподъемность 16 т
| 4-100-060 | ОТм(Зтм) Средний разряд машинистов 6 |  |  |  | чел.-ч | 0.21 | 1.6875 | 0.0012758 |  |  | 546.53 |  | 0.7 | [28 empty] | ОТм(Зтм) Средний разряд машинистов 6
| 91.14.02-001 | Автомобили бортовые, грузоподъемность до 5 т |  |  |  | маш.-ч | 1.24 | 1.6875 | 0.007533 |  |  | 679.21 |  | 5.12 | [27 empty] | Автомобили бортовые, грузоподъемность до 5 т
| 4-100-040 | ОТм(Зтм) Средний разряд машинистов 4 |  |  |  | чел.-ч | 1.24 | 1.6875 | 0.007533 |  |  | 406.86 |  | 3.06 | [28 empty] | ОТм(Зтм) Средний разряд машинистов 4
| 91.17.04-233 | Аппараты сварочные для ручной дуговой сварки, сварочный ток до 350 А |  |  |  | маш.-ч | 27.14 | 1.6875 | 0.16488 |  |  | 39.73 |  | 6.55 | [27 empty] | Аппараты сварочные для ручной дуговой сварки, сварочный ток до 350 А
| 4 | М |  |  |  | 12: 17.26 | [26 empty] | М
| 01.7.03.01-0001 | Вода |  |  |  | м3 | 43.96 |  | 0.15826 | 35.71 | 2.11 | 75.35 |  | 11.92 | [27 empty] | Вода
| 01.7.11.07-0227 | Электроды сварочные для сварки низколегированных и углеродистых сталей УОНИ 13/45, Э42А, диаметр 4-5 мм |  |  |  | кг | 4 |  | 0.0144 | 155.63 | 0.95 | 147.85 |  | 2.13 | [27 empty] | Электроды сварочные для сварки низколегированных и углеродистых сталей УОНИ 13/45, Э42А, диаметр 4-5 мм
| 03.1.02.03-0015 | Известь строительная негашеная хлорная, марка А |  |  |  | кг | 0.157 |  | 0.0005652 | 59.41 | 1.76 | 104.56 |  | 0.06 | [27 empty] | Известь строительная негашеная хлорная, марка А
| 04.3.01.09-0016 | Раствор готовый кладочный, цементный, М200 |  |  |  | м3 | 0.126 |  | 0.0004536 | 4033.62 | 1.72 | 6937.83 |  | 3.15 | [27 empty] | Раствор готовый кладочный, цементный, М200
|  | Итого прямые затраты |  |  |  | 12: 416.35 | [29 empty] | Итого прямые затраты
|  | Всего по позиции |  |  |  | 10: 295075; 12: 1062.27 | [30 empty] | Всего по позиции
22 | ТЦ_23.8.04.08_45_4501052511_12.05.2026_02_1 | Переход стальной Ду273*10-219*8 |  |  |  | шт | 2 | 1 | 2 |  |  | 2219.39 | 1.02 | 4527.56 | [23 empty] | Переход стальной Ду273*10-219*8
|  | Цена=2707,65/1,22 | [43 empty] | Цена=2707,65/1,22
| 421/пр_2020_п.92_пп.а | Заготовительно-складские расходы для материальных ресурсов (за исключением металлических конструкций) - 2% ПЗ=2% (ОЗП=2%; ЭМ=2%; МАТ=2%) | [37 empty] | Заготовительно-складские расходы для материальных ресурсов (за исключением металлических конструкций) - 2% ПЗ=2% (ОЗП=2%; ЭМ=2%; МАТ=2%)
|  | Всего по позиции |  |  |  | 12: 4527.56 | [30 empty] | Всего по позиции
23 | ГЭСН22-03-014-06 | Приварка фланцев к стальным трубопроводам диаметром: 200 мм |  |  |  | 4: шт; 5: 4; 6: 1; 7: 4 | [23 empty] | Приварка фланцев к стальным трубопроводам диаметром: 200 мм
| 421/пр_2020_прил.10_т.5_п.1.2_гр.3 | Производство ремонтно-строительных работ осуществляется в помещениях эксплуатируемого объекта капитального строительства, эксплуатация которого не прекращена, в том числе для объектов производственного и непроизводственного назначения без остановки рабочего процесса, при этом: в зоне производства ремонтно-строительных работ имеются действующее технологическое или лабораторное оборудование, мебель и иные загромождающие помещения предметы ОЗП=1,35; ЭМ=1,35 к расх.; ЗПМ=1,35; ТЗ=1,35; ТЗМ=1,35 | [37 empty] | Производство ремонтно-строительных работ осуществляется в помещениях эксплуатируемого объекта капитального строительства, эксплуатация которого не прекращена, в том числе для объектов производственного и непроизводственного назначения без остановки рабочего процесса, при этом: в зоне производства ремонтно-строительных работ имеются действующее технологическое или лабораторное оборудование, мебель и иные загромождающие помещения предметы ОЗП=1,35; ЭМ=1,35 к расх.; ЗПМ=1,35; ТЗ=1,35; ТЗМ=1,35
| 421/пр_2020_п.58_пп.б | Для работ, при которых выполняемые технологические процессы аналогичны технологическим процессам в новом строительстве, в том числе по возведению новых конструктивных элементов ОЗП=1,15; ЭМ=1,25 к расх.; ЗПМ=1,25; ТЗ=1,15; ТЗМ=1,25 | [37 empty] | Для работ, при которых выполняемые технологические процессы аналогичны технологическим процессам в новом строительстве, в том числе по возведению новых конструктивных элементов ОЗП=1,15; ЭМ=1,25 к расх.; ЗПМ=1,25; ТЗ=1,15; ТЗМ=1,25
| 1 | ОТ(ЗТ) |  |  |  | 4: чел.-ч; 7: 8.8803; 12: 4152.34 | [26 empty] | ОТ(ЗТ)
| 1-100-50 | Средний разряд работы 5,0 |  |  |  | чел.-ч | 1.43 | 1.5525 | 8.8803 |  |  | 467.59 |  | 4152.34 | [27 empty] | Средний разряд работы 5,0
| 2 | ЭМ |  |  |  | 12: 9610.3 | [26 empty] | ЭМ
|  | ОТм(ЗТм) |  |  |  | 4: чел.-ч; 7: 6.4125; 12: 2994.32 | [26 empty] | ОТм(ЗТм)
| 91.14.02-001 | Автомобили бортовые, грузоподъемность до 5 т |  |  |  | маш.-ч | 0.01 | 1.6875 | 0.0675 |  |  | 679.21 |  | 45.85 | [27 empty] | Автомобили бортовые, грузоподъемность до 5 т
| 4-100-040 | ОТм(Зтм) Средний разряд машинистов 4 |  |  |  | чел.-ч | 0.01 | 1.6875 | 0.0675 |  |  | 406.86 |  | 27.46 | [28 empty] | ОТм(Зтм) Средний разряд машинистов 4
| 91.17.04-033 | Агрегаты сварочные для ручной дуговой сварки на тракторе, сварочный ток до 250 А, количество постов 2, мощность трактора 79 кВт (108 л.с.) |  |  |  | маш.-ч | 0.94 | 1.6875 | 6.345 | 1069.08 | 1.41 | 1507.4 |  | 9564.45 | [27 empty] | Агрегаты сварочные для ручной дуговой сварки на тракторе, сварочный ток до 250 А, количество постов 2, мощность трактора 79 кВт (108 л.с.)
| 4-100-050 | ОТм(Зтм) Средний разряд машинистов 5 |  |  |  | чел.-ч | 0.94 | 1.6875 | 6.345 |  |  | 467.59 |  | 2966.86 | [28 empty] | ОТм(Зтм) Средний разряд машинистов 5
| 4 | М |  |  |  | 12: 343.01 | [26 empty] | М
| 01.7.11.07-0227 | Электроды сварочные для сварки низколегированных и углеродистых сталей УОНИ 13/45, Э42А, диаметр 4-5 мм |  |  |  | кг | 0.58 |  | 2.32 | 155.63 | 0.95 | 147.85 |  | 343.01 | [27 empty] | Электроды сварочные для сварки низколегированных и углеродистых сталей УОНИ 13/45, Э42А, диаметр 4-5 мм
|  | Итого прямые затраты |  |  |  | 12: 17099.97 | [29 empty] | Итого прямые затраты
|  | Всего по позиции |  |  |  | 10: 7280.16; 12: 29120.65 | [30 empty] | Всего по позиции
24 | ТЦ_23.8.03.11_45_4501052511_12.05.2026_02_1 | Фланец стальной Ду-200 Ру10 (200-10-01-1-В-ст20-II) |  |  |  | шт | 4 | 1 | 4 |  |  | 2083.94 | 1.02 | 8502.48 | [23 empty] | Фланец стальной Ду-200 Ру10 (200-10-01-1-В-ст20-II)
|  | Цена=2542,41/1,22 | [43 empty] | Цена=2542,41/1,22
| 421/пр_2020_п.92_пп.а | Заготовительно-складские расходы для материальных ресурсов (за исключением металлических конструкций) - 2% ПЗ=2% (ОЗП=2%; ЭМ=2%; МАТ=2%) | [37 empty] | Заготовительно-складские расходы для материальных ресурсов (за исключением металлических конструкций) - 2% ПЗ=2% (ОЗП=2%; ЭМ=2%; МАТ=2%)
|  | Всего по позиции |  |  |  | 12: 8502.48 | [30 empty] | Всего по позиции
Замена трубопровода Д-150 мм | [36 empty] | Замена трубопровода Д-150 мм
25 | ГЭСН16-02-005-07 | Демонтаж // Прокладка трубопроводов отопления и водоснабжения из стальных электросварных труб диаметром: 150 мм |  |  |  | 4: 100 м; 5: 0.019; 6: 1; 7: 0.019 | [23 empty] | Демонтаж // Прокладка трубопроводов отопления и водоснабжения из стальных электросварных труб диаметром: 150 мм
|  | Объем=1,9 / 100 | [36 empty] | Объем=1,9 / 100
| 571/пр_2022_п.83_т.2_стр.3_стб.3 | Демонтаж (разборка) систем инженерно-технического обеспечения ОЗП=0,4; ЭМ=0,4 к расх.; ЗПМ=0,4; МАТ=0 к расх.; ТЗ=0,4; ТЗМ=0,4 | [37 empty] | Демонтаж (разборка) систем инженерно-технического обеспечения ОЗП=0,4; ЭМ=0,4 к расх.; ЗПМ=0,4; МАТ=0 к расх.; ТЗ=0,4; ТЗМ=0,4
| 1 | ОТ(ЗТ) |  |  |  | 4: чел.-ч; 7: 0.7904; 12: 317.99 | [26 empty] | ОТ(ЗТ)
| 1-100-39 | Средний разряд работы 3,9 |  |  |  | чел.-ч | 104 | 0.4 | 0.7904 |  |  | 402.31 |  | 317.99 | [27 empty] | Средний разряд работы 3,9
| 2 | ЭМ |  |  |  | 12: 16.31 | [26 empty] | ЭМ
|  | ОТм(ЗТм) |  |  |  | 4: чел.-ч; 7: 0.016796; 12: 7.52 | [26 empty] | ОТм(ЗТм)
| 91.05.01-017 | Краны башенные, грузоподъемность 8 т |  |  |  | маш.-ч | 0.5 | 0.4 | 0.0038 |  |  | 1103.23 |  | 4.19 | [27 empty] | Краны башенные, грузоподъемность 8 т
| 4-100-060 | ОТм(Зтм) Средний разряд машинистов 6 |  |  |  | чел.-ч | 0.5 | 0.4 | 0.0038 |  |  | 546.53 |  | 2.08 | [28 empty] | ОТм(Зтм) Средний разряд машинистов 6
| 91.05.05-015 | Краны на автомобильном ходу, грузоподъемность 16 т |  |  |  | маш.-ч | 0.15 | 0.4 | 0.00114 |  |  | 1720.26 |  | 1.96 | [27 empty] | Краны на автомобильном ходу, грузоподъемность 16 т
| 4-100-060 | ОТм(Зтм) Средний разряд машинистов 6 |  |  |  | чел.-ч | 0.15 | 0.4 | 0.00114 |  |  | 546.53 |  | 0.62 | [28 empty] | ОТм(Зтм) Средний разряд машинистов 6
| 91.14.02-001 | Автомобили бортовые, грузоподъемность до 5 т |  |  |  | маш.-ч | 1.56 | 0.4 | 0.011856 |  |  | 679.21 |  | 8.05 | [27 empty] | Автомобили бортовые, грузоподъемность до 5 т
| 4-100-040 | ОТм(Зтм) Средний разряд машинистов 4 |  |  |  | чел.-ч | 1.56 | 0.4 | 0.011856 |  |  | 406.86 |  | 4.82 | [28 empty] | ОТм(Зтм) Средний разряд машинистов 4
| 91.17.04-042 | Аппараты для газовой сварки и резки |  |  |  | маш.-ч | 49.42 | 0.4 | 0.37559 | 4.35 | 1.29 | 5.61 |  | 2.11 | [27 empty] | Аппараты для газовой сварки и резки
| 4 | М |  |  |  | 12: 0 | [26 empty] | М
| 01.3.02.03-0001 | Ацетилен газообразный технический |  |  |  | м3 | 0.91 | 0 | 0 | 340.41 | 1.88 | 639.97 |  | 0 | [27 empty] | Ацетилен газообразный технический
| 01.3.02.08-0001 | Кислород газообразный технический |  |  |  | м3 | 1 | 0 | 0 | 114.64 | 0.81 | 92.86 |  | 0 | [27 empty] | Кислород газообразный технический
| 01.7.03.01-0001 | Вода |  |  |  | м3 | 24.73 | 0 | 0 | 35.71 | 2.11 | 75.35 |  | 0 | [27 empty] | Вода
| 01.7.11.04-0072 | Проволока сварочная без покрытия СВ-08Г2С, диаметр 4 мм |  |  |  | т | 0.0007 | 0 | 0 | 97282.88 | 1.04 | 101174.2 |  | 0 | [27 empty] | Проволока сварочная без покрытия СВ-08Г2С, диаметр 4 мм
| 03.1.02.03-0015 | Известь строительная негашеная хлорная, марка А |  |  |  | кг | 0.09 | 0 | 0 | 59.41 | 1.76 | 104.56 |  | 0 | [27 empty] | Известь строительная негашеная хлорная, марка А
| 04.3.01.09-0016 | Раствор готовый кладочный, цементный, М200 |  |  |  | м3 | 0.114 | 0 | 0 | 4033.62 | 1.72 | 6937.83 |  | 0 | [27 empty] | Раствор готовый кладочный, цементный, М200
|  | Итого прямые затраты |  |  |  | 12: 341.82 | [29 empty] | Итого прямые затраты
|  | Всего по позиции |  |  |  | 10: 47132.11; 12: 895.51 | [30 empty] | Всего по позиции
26 | ГЭСН16-04-002-09 | Прокладка трубопроводов водоснабжения из напорных полиэтиленовых труб наружным диаметром: 110 мм |  |  |  | 4: 100 м; 5: 0.01927; 6: 1; 7: 0.01927 | [23 empty] | Прокладка трубопроводов водоснабжения из напорных полиэтиленовых труб наружным диаметром: 110 мм
|  | Объем=(1,5+0,212*1+0,215*1) / 100 | [36 empty] | Объем=(1,5+0,212*1+0,215*1) / 100
| 421/пр_2020_прил.10_т.5_п.1.2_гр.3 | Производство ремонтно-строительных работ осуществляется в помещениях эксплуатируемого объекта капитального строительства, эксплуатация которого не прекращена, в том числе для объектов производственного и непроизводственного назначения без остановки рабочего процесса, при этом: в зоне производства ремонтно-строительных работ имеются действующее технологическое или лабораторное оборудование, мебель и иные загромождающие помещения предметы ОЗП=1,35; ЭМ=1,35 к расх.; ЗПМ=1,35; ТЗ=1,35; ТЗМ=1,35 | [37 empty] | Производство ремонтно-строительных работ осуществляется в помещениях эксплуатируемого объекта капитального строительства, эксплуатация которого не прекращена, в том числе для объектов производственного и непроизводственного назначения без остановки рабочего процесса, при этом: в зоне производства ремонтно-строительных работ имеются действующее технологическое или лабораторное оборудование, мебель и иные загромождающие помещения предметы ОЗП=1,35; ЭМ=1,35 к расх.; ЗПМ=1,35; ТЗ=1,35; ТЗМ=1,35
| 421/пр_2020_п.58_пп.б | Для работ, при которых выполняемые технологические процессы аналогичны технологическим процессам в новом строительстве, в том числе по возведению новых конструктивных элементов ОЗП=1,15; ЭМ=1,25 к расх.; ЗПМ=1,25; ТЗ=1,15; ТЗМ=1,25 | [37 empty] | Для работ, при которых выполняемые технологические процессы аналогичны технологическим процессам в новом строительстве, в том числе по возведению новых конструктивных элементов ОЗП=1,15; ЭМ=1,25 к расх.; ЗПМ=1,25; ТЗ=1,15; ТЗМ=1,25
| 1 | ОТ(ЗТ) |  |  |  | 4: чел.-ч; 7: 3.3208; 12: 1335.97 | [26 empty] | ОТ(ЗТ)
| 1-100-39 | Средний разряд работы 3,9 |  |  |  | чел.-ч | 111 | 1.5525 | 3.3208 |  |  | 402.31 |  | 1335.97 | [27 empty] | Средний разряд работы 3,9
| 2 | ЭМ |  |  |  | 12: 50.76 | [26 empty] | ЭМ
|  | ОТм(ЗТм) |  |  |  | 4: чел.-ч; 7: 0.021462; 12: 9.54 | [26 empty] | ОТм(ЗТм)
| 91.05.01-017 | Краны башенные, грузоподъемность 8 т |  |  |  | маш.-ч | 0.11 | 1.6875 | 0.003577 |  |  | 1103.23 |  | 3.95 | [27 empty] | Краны башенные, грузоподъемность 8 т
| 4-100-060 | ОТм(Зтм) Средний разряд машинистов 6 |  |  |  | чел.-ч | 0.11 | 1.6875 | 0.003577 |  |  | 546.53 |  | 1.95 | [28 empty] | ОТм(Зтм) Средний разряд машинистов 6
| 91.05.05-015 | Краны на автомобильном ходу, грузоподъемность 16 т |  |  |  | маш.-ч | 0.07 | 1.6875 | 0.0022763 |  |  | 1720.26 |  | 3.92 | [27 empty] | Краны на автомобильном ходу, грузоподъемность 16 т
| 4-100-060 | ОТм(Зтм) Средний разряд машинистов 6 |  |  |  | чел.-ч | 0.07 | 1.6875 | 0.0022763 |  |  | 546.53 |  | 1.24 | [28 empty] | ОТм(Зтм) Средний разряд машинистов 6
| 91.14.02-001 | Автомобили бортовые, грузоподъемность до 5 т |  |  |  | маш.-ч | 0.48 | 1.6875 | 0.015609 |  |  | 679.21 |  | 10.6 | [27 empty] | Автомобили бортовые, грузоподъемность до 5 т
| 4-100-040 | ОТм(Зтм) Средний разряд машинистов 4 |  |  |  | чел.-ч | 0.48 | 1.6875 | 0.015609 |  |  | 406.86 |  | 6.35 | [28 empty] | ОТм(Зтм) Средний разряд машинистов 4
| 91.17.04-056 | Аппараты с полуавтоматическим управлением процессом сварки "встык" пластмассовых труб диаметром до 160 мм |  |  |  | маш.-ч | 12.3 | 1.6875 | 0.39997 | 50.77 | 1.59 | 80.72 |  | 32.29 | [27 empty] | Аппараты с полуавтоматическим управлением процессом сварки "встык" пластмассовых труб диаметром до 160 мм
| 4 | М |  |  |  | 12: 28.16 | [26 empty] | М
| 01.7.03.01-0001 | Вода |  |  |  | м3 | 14.25 |  | 0.2746 | 35.71 | 2.11 | 75.35 |  | 20.69 | [27 empty] | Вода
| 01.7.07.10-0001 | Патроны для строительно-монтажного пистолета, цвет наконечника красный, длина 10-18 мм |  |  |  | 1000 шт | 0.036 |  | 0.0006937 | 3671.85 | 1.46 | 5360.9 |  | 3.72 | [27 empty] | Патроны для строительно-монтажного пистолета, цвет наконечника красный, длина 10-18 мм
| 01.7.15.07-0052 | Дюбель-гвозди по бетону для монтажного пистолета в пластиковой обойме, диаметр гвоздя 3,05 мм, длина гвоздя 60 мм |  |  |  | т | 0.00031 |  | 6e-06 | 471134.54 | 1.29 | 607763.56 |  | 3.65 | [27 empty] | Дюбель-гвозди по бетону для монтажного пистолета в пластиковой обойме, диаметр гвоздя 3,05 мм, длина гвоздя 60 мм
| 03.1.02.03-0015 | Известь строительная негашеная хлорная, марка А |  |  |  | кг | 0.0475 |  | 0.0009153 | 59.41 | 1.76 | 104.56 |  | 0.1 | [27 empty] | Известь строительная негашеная хлорная, марка А
|  | Итого прямые затраты |  |  |  | 12: 1424.43 | [29 empty] | Итого прямые затраты
|  | Всего по позиции |  |  |  | 10: 192690.19; 12: 3713.14 | [30 empty] | Всего по позиции
27 | ФСБЦ-24.3.03.13-0046 | Трубы напорные полиэтиленовые, кроме газопроводных ПЭ100, для транспортировки воды, стандартное размерное отношение SDR17, номинальный наружный диаметр 110 мм, толщина стенки 6,6 мм |  |  |  | м | 1.5 | 1 | 1.5 | 366.21 | 1.1 | 402.83 |  | 604.25 | [23 empty] | Трубы напорные полиэтиленовые, кроме газопроводных ПЭ100, для транспортировки воды, стандартное размерное отношение SDR17, номинальный наружный диаметр 110 мм, толщина стенки 6,6 мм
|  | Всего по позиции |  |  |  | 12: 604.25 | [30 empty] | Всего по позиции
28 | ТЦ_24.3.05.08_45_4501052511_12.05.2026_02_1 | Отвод 90 гр 110 мм ПЭ100 SDR11 (L=0,212 м/шт) |  |  |  | шт | 1 | 1 | 1 |  |  | 388.16 | 1.02 | 395.92 | [23 empty] | Отвод 90 гр 110 мм ПЭ100 SDR11 (L=0,212 м/шт)
|  | Цена=473,55/1,22 | [43 empty] | Цена=473,55/1,22
| 421/пр_2020_п.92_пп.а | Заготовительно-складские расходы для материальных ресурсов (за исключением металлических конструкций) - 2% ПЗ=2% (ОЗП=2%; ЭМ=2%; МАТ=2%) | [37 empty] | Заготовительно-складские расходы для материальных ресурсов (за исключением металлических конструкций) - 2% ПЗ=2% (ОЗП=2%; ЭМ=2%; МАТ=2%)
|  | Всего по позиции |  |  |  | 12: 395.92 | [30 empty] | Всего по позиции
29 | ФСБЦ-24.3.05.10-0013 | Переход полиэтиленовый литой, удлиненный, SDR11, диаметр 160х110 мм (L=0,215 м/шт) |  |  |  | шт | 1 | 1 | 1 | 518.04 | 1.1 | 569.84 |  | 569.84 | [23 empty] | Переход полиэтиленовый литой, удлиненный, SDR11, диаметр 160х110 мм (L=0,215 м/шт)
|  | Всего по позиции |  |  |  | 12: 569.84 | [30 empty] | Всего по позиции
30 | ФСБЦ-24.3.05.01-0043 | Втулка полиэтиленовая под фланец удлиненная, стандартное размерное отношение SDR17, класс кольцевой жесткости SN10, номинальный наружный диаметр 160 мм |  |  |  | шт | 1 | 1 | 1 | 638.4 | 1.1 | 702.24 |  | 702.24 | [23 empty] | Втулка полиэтиленовая под фланец удлиненная, стандартное размерное отношение SDR17, класс кольцевой жесткости SN10, номинальный наружный диаметр 160 мм
|  | Всего по позиции |  |  |  | 12: 702.24 | [30 empty] | Всего по позиции
31 | ФСБЦ-24.3.05.19-0530 | Фланец металлический для полипропиленовых труб, номинальное давление 1,6 МПа, диаметр 160 мм |  |  |  | шт | 1 | 1 | 1 | 975.05 | 1.13 | 1101.81 |  | 1101.81 | [23 empty] | Фланец металлический для полипропиленовых труб, номинальное давление 1,6 МПа, диаметр 160 мм
|  | Всего по позиции |  |  |  | 12: 1101.81 | [30 empty] | Всего по позиции
32 | ГЭСН46-03-017-10 | Заделка отверстий в местах прохода трубопровода: в бетонных перекрытиях |  |  |  | 4: 100 шт; 5: 0.01; 6: 1; 7: 0.01 | [23 empty] | Заделка отверстий в местах прохода трубопровода: в бетонных перекрытиях
|  | Объем=1 / 100 | [36 empty] | Объем=1 / 100
| 421/пр_2020_прил.10_т.5_п.1.2_гр.5 | Производство ремонтно-строительных работ осуществляется в помещениях эксплуатируемого объекта капитального строительства, эксплуатация которого не прекращена, в том числе для объектов производственного и непроизводственного назначения без остановки рабочего процесса, при этом: в зоне производства ремонтно-строительных работ имеются действующее технологическое или лабораторное оборудование, мебель и иные загромождающие помещения предметы ОЗП=1,15; ЭМ=1,15 к расх.; ЗПМ=1,15; ТЗ=1,15; ТЗМ=1,15 | [37 empty] | Производство ремонтно-строительных работ осуществляется в помещениях эксплуатируемого объекта капитального строительства, эксплуатация которого не прекращена, в том числе для объектов производственного и непроизводственного назначения без остановки рабочего процесса, при этом: в зоне производства ремонтно-строительных работ имеются действующее технологическое или лабораторное оборудование, мебель и иные загромождающие помещения предметы ОЗП=1,15; ЭМ=1,15 к расх.; ЗПМ=1,15; ТЗ=1,15; ТЗМ=1,15
| 1 | ОТ(ЗТ) |  |  |  | 4: чел.-ч; 7: 1.518; 12: 555.39 | [26 empty] | ОТ(ЗТ)
| 1-100-31 | Средний разряд работы 3,1 |  |  |  | чел.-ч | 132 | 1.15 | 1.518 |  |  | 365.87 |  | 555.39 | [27 empty] | Средний разряд работы 3,1
| 2 | ЭМ |  |  |  | 12: 1.87 | [26 empty] | ЭМ
|  | ОТм(ЗТм) |  |  |  | 4: чел.-ч; 7: 0.00506; 12: 1.94 | [26 empty] | ОТм(ЗТм)
| 91.06.06-048 | Подъемники одномачтовые, грузоподъемность до 500 кг, высота подъема 45 м |  |  |  | маш.-ч | 0.22 | 1.15 | 0.00253 | 37.32 | 1.63 | 60.83 |  | 0.15 | [27 empty] | Подъемники одномачтовые, грузоподъемность до 500 кг, высота подъема 45 м
| 4-100-030 | ОТм(Зтм) Средний разряд машинистов 3 |  |  |  | чел.-ч | 0.22 | 1.15 | 0.00253 |  |  | 361.32 |  | 0.91 | [28 empty] | ОТм(Зтм) Средний разряд машинистов 3
| 91.14.02-001 | Автомобили бортовые, грузоподъемность до 5 т |  |  |  | маш.-ч | 0.22 | 1.15 | 0.00253 |  |  | 679.21 |  | 1.72 | [27 empty] | Автомобили бортовые, грузоподъемность до 5 т
| 4-100-040 | ОТм(Зтм) Средний разряд машинистов 4 |  |  |  | чел.-ч | 0.22 | 1.15 | 0.00253 |  |  | 406.86 |  | 1.03 | [28 empty] | ОТм(Зтм) Средний разряд машинистов 4
| 4 | М |  |  |  | 12: 64.92 | [26 empty] | М
| 01.7.15.06-0111 | Гвозди строительные |  |  |  | т | 0.006 |  | 6e-05 | 70296.2 | 1.29 | 90682.1 |  | 5.44 | [27 empty] | Гвозди строительные
| 08.3.03.06-0012 | Проволока стальная низкоуглеродистая вязальная |  |  |  | т | 0.0054 |  | 5.4e-05 | 83063.7 | 0.89 | 73926.69 |  | 3.99 | [27 empty] | Проволока стальная низкоуглеродистая вязальная
| 11.1.03.01-0062 | Бруски обрезные хвойных пород (ель, сосна), естественной влажности, длина 2-6,5 м, ширина 20-90 мм, толщина 20-90 мм, сорт II |  |  |  | м3 | 0.3 |  | 0.003 | 16496.03 | 1.06 | 17485.79 |  | 52.46 | [27 empty] | Бруски обрезные хвойных пород (ель, сосна), естественной влажности, длина 2-6,5 м, ширина 20-90 мм, толщина 20-90 мм, сорт II
| 11.1.03.06-0070 | Доска обрезная хвойных пород, естественной влажности, длина 2-6,5 м, ширина 100-250 мм, толщина 25 мм, сорт II |  |  |  | м3 | 0.018 |  | 0.00018 | 10082.68 | 1.67 | 16838.08 |  | 3.03 | [27 empty] | Доска обрезная хвойных пород, естественной влажности, длина 2-6,5 м, ширина 100-250 мм, толщина 25 мм, сорт II
|  | Итого прямые затраты |  |  |  | 12: 624.12 | [29 empty] | Итого прямые затраты
|  | Всего по позиции |  |  |  | 10: 152699; 12: 1526.99 | [30 empty] | Всего по позиции
33 | ФСБЦ-04.3.01.09-0016 | Раствор готовый кладочный, цементный, М200 |  |  |  | м3 | 0.00416 | 1 | 0.00416 | 4033.62 | 1.72 | 6937.83 |  | 28.86 | [23 empty] | Раствор готовый кладочный, цементный, М200
|  | Всего по позиции |  |  |  | 12: 28.86 | [30 empty] | Всего по позиции
|  | Всего по разделу 1 |  |  |  | 12: 234166.56 | [32 empty] | Всего по разделу 1
Раздел 2. Ремонт металлических колонн | [35 empty] | Раздел 2. Ремонт металлических колонн
Усиление колонн листом металлическим | [36 empty] | Усиление колонн листом металлическим
34 | ГЭСН46-01-013-02 | Устранение электросваркой трещин при толщине металла до 16 мм с постановкой ребер жесткости |  |  |  | 4: м шва; 5: 1.56; 6: 1; 7: 1.56 | [23 empty] | Устранение электросваркой трещин при толщине металла до 16 мм с постановкой ребер жесткости
|  | Объем=(0,17+0,22)*2*2 | [36 empty] | Объем=(0,17+0,22)*2*2
| 1 | ОТ(ЗТ) |  |  |  | 4: чел.-ч; 7: 37.9548; 12: 17286.51 | [26 empty] | ОТ(ЗТ)
| 1-100-48 | Средний разряд работы 4,8 |  |  |  | 4: чел.-ч; 5: 24.33; 7: 37.9548; 10: 455.45; 12: 17286.51 | [27 empty] | Средний разряд работы 4,8
| 2 | ЭМ |  |  |  | 12: 1782.27 | [26 empty] | ЭМ
|  | ОТм(ЗТм) |  |  |  | 4: чел.-ч; 7: 0.1248; 12: 50.78 | [26 empty] | ОТм(ЗТм)
| 91.14.02-001 | Автомобили бортовые, грузоподъемность до 5 т |  |  |  | 4: маш.-ч; 5: 0.08; 7: 0.1248; 10: 679.21; 12: 84.77 | [27 empty] | Автомобили бортовые, грузоподъемность до 5 т
| 4-100-040 | ОТм(Зтм) Средний разряд машинистов 4 |  |  |  | 4: чел.-ч; 5: 0.08; 7: 0.1248; 10: 406.86; 12: 50.78 | [28 empty] | ОТм(Зтм) Средний разряд машинистов 4
| 91.17.04-171 | Аппараты сварочные для ручной дуговой сварки, сварочный ток до 500 А |  |  |  | 4: маш.-ч; 5: 12.34; 7: 19.2504; 10: 88.18; 12: 1697.5 | [27 empty] | Аппараты сварочные для ручной дуговой сварки, сварочный ток до 500 А
| 4 | М |  |  |  | 12: 2359.53 | [26 empty] | М
| 01.7.03.04-0001 | Электроэнергия |  |  |  | 4: кВт-ч; 5: 18.56; 7: 28.9536; 10: 8.46; 12: 244.95 | [27 empty] | Электроэнергия
| 01.7.11.07-0036 | Электроды сварочные для сварки низколегированных и углеродистых сталей Э46, диаметр 4 мм |  |  |  | кг | 10 |  | 15.6 | 142.68 | 0.95 | 135.55 |  | 2114.58 | [27 empty] | Электроды сварочные для сварки низколегированных и углеродистых сталей Э46, диаметр 4 мм
|  | Итого прямые затраты |  |  |  | 12: 21479.09 | [29 empty] | Итого прямые затраты
|  | Всего по позиции |  |  |  | 10: 31772.76; 12: 49565.5 | [30 empty] | Всего по позиции
35 | ФСБЦ-08.3.05.02-0021 | Прокат листовой горячекатаный, марки стали Ст3сп, Ст3пс, ширина 1200-3000 мм, толщина 1-8 мм |  |  |  | т | 0.036972 | 1 | 0.036972 | 71131.5 | 0.81 | 57616.52 |  | 2130.2 | [23 empty] | Прокат листовой горячекатаный, марки стали Ст3сп, Ст3пс, ширина 1200-3000 мм, толщина 1-8 мм
|  | Объем=(0,17+0,22)*2*0,6*2*39,5/1000 | [36 empty] | Объем=(0,17+0,22)*2*0,6*2*39,5/1000
|  | Всего по позиции |  |  |  | 12: 2130.2 | [30 empty] | Всего по позиции
|  | Всего по разделу 2 Ремонт металлических колонн |  |  |  | 12: 51695.7 | [32 empty] | Всего по разделу 2 Ремонт металлических колонн
|  | Итоги по смете: | [45 empty] | Итоги по смете:
|  | Всего прямые затраты (справочно) |  |  |  | 12: 203665.38 | [34 empty] | Всего прямые затраты (справочно)
|  | в том числе: | [46 empty] | в том числе:
|  | Оплата труда рабочих |  |  |  | 12: 46677.38 | [34 empty] | Оплата труда рабочих
|  | Эксплуатация машин |  |  |  | 12: 12677.58 | [34 empty] | Эксплуатация машин
|  | Оплата труда машинистов (Отм) |  |  |  | 12: 3341.32 | [34 empty] | Оплата труда машинистов (Отм)
|  | Материалы |  |  |  | 12: 140969.1 | [34 empty] | Материалы
|  | Строительные работы |  |  |  | 12: 285862.26 | [34 empty] | Строительные работы
|  | в том числе: | [46 empty] | в том числе:
|  | оплата труда |  |  |  | 12: 46677.38 | [34 empty] | оплата труда
|  | эксплуатация машин и механизмов |  |  |  | 12: 12677.58 | [34 empty] | эксплуатация машин и механизмов
|  | оплата труда машинистов (Отм) |  |  |  | 12: 3341.32 | [34 empty] | оплата труда машинистов (Отм)
|  | материалы |  |  |  | 12: 140969.1 | [34 empty] | материалы
|  | накладные расходы |  |  |  | 12: 52517.32 | [34 empty] | накладные расходы
|  | сметная прибыль |  |  |  | 12: 29679.56 | [34 empty] | сметная прибыль
|  | Всего ФОТ (справочно) |  |  |  | 12: 50018.7 | [34 empty] | Всего ФОТ (справочно)
|  | Всего накладные расходы (справочно) |  |  |  | 12: 52517.32 | [34 empty] | Всего накладные расходы (справочно)
|  | Всего сметная прибыль (справочно) |  |  |  | 12: 29679.56 | [34 empty] | Всего сметная прибыль (справочно)
|  | НДС 22% |  |  |  | 12: 62889.7 | [34 empty] | НДС 22%
|  | ВСЕГО по смете |  |  |  | 12: 348751.96 | [35 empty] | ВСЕГО по смете
| Составил: | Начальник отдела строительства и ремонта |  |  |  | 5: Евстифеев В.И.
[должность, подпись (инициалы, фамилия)]