## Копия (2) 02-01-01 - ЛСР по Мет
Приложение № 3
Утверждено приказом Минстроя РФ № 421/пр от 4 августа 2020 г. в редакции приказа № 557/пр от 7 июля 2022 г.
Наименование программного продукта |  |  |  |  | ГРАНД-Смета, версия 2026.1
Наименование редакции сметных нормативов |  |  |  |  | Приказ Минстроя России от 30.12.2021 № 1046/пр; Приказ Минстроя России от 04.08.2020 № 421/пр; Приказ Минстроя России от 21.12.2020 № 812/пр; Приказ Минстроя России от 11.12.2020 № 774/пр; Приказ Минстроя России от 02.08.2023 № 551/пр; Приказ Минстроя России от 14.11.2023 № 817/пр; Приказ Минстроя России от 16.02.2024 № 102/пр; Приказ Минстроя России от 13.05.2024 №323/пр; Приказ Минстроя России от 09.08.2024 №524/пр; Приказ Минстроя России от 07.11.2024 №747/пр; Приказ Минстроя России от 23.01.2025 №30/пр; Приказ Минстроя России от 07.02.2025 №69/пр; Приказ Минстроя России от 19.05.2025 №299/пр; Приказ Минстроя России от 14.08.2025 №490/пр; Приказ Минстроя России от 12.11.2025 №696/пр; Приказ Минстроя России от 17.02.2026 №91/пр | [11 empty] | Наименование редакции сметных нормативов | Приказ Минстроя России от 30.12.2021 № 1046/пр; Приказ Минстроя России от 04.08.2020 № 421/пр; Приказ Минстроя России от 21.12.2020 № 812/пр; Приказ Минстроя России от 11.12.2020 № 774/пр; Приказ Минстроя России от 02.08.2023 № 551/пр; Приказ Минстроя России от 14.11.2023 № 817/пр; Приказ Минстроя России от 16.02.2024 № 102/пр; Приказ Минстроя России от 13.05.2024 №323/пр; Приказ Минстроя России от 09.08.2024 №524/пр; Приказ Минстроя России от 07.11.2024 №747/пр; Приказ Минстроя России от 23.01.2025 №30/пр; Приказ Минстроя России от 07.02.2025 №69/пр; Приказ Минстроя России от 19.05.2025 №299/пр; Приказ Минстроя России от 14.08.2025 №490/пр; Приказ Минстроя России от 12.11.2025 №696/пр; Приказ Минстроя России от 17.02.2026 №91/пр
Реквизиты приказа Минстроя России об утверждении дополнений и изменений к сметным нормативам |  |  |  |  | Приказ Минстроя России от 18 мая 2022 г. № 378/пр, Приказ Минстроя России от 26 августа 2022 г. № 703/пр, Приказ Минстроя России от 26 октября 2022 г. № 905/пр, Приказ Минстроя России от 27 декабря 2022 г. № 1133/пр, Приказ Минстроя России от 10 февраля 2023 г. № 84/пр, Приказ Минстроя России от 11.05.2023 №335/пр; Приказ Минстроя России от 07.07.2022 № 557/пр; Приказ Минстроя России от 02.09.2021 № 636/пр, Приказ Минстроя России от 26.07.2022 № 611/пр; Приказ Минстроя России от 22.04.2022 № 317/пр; Приказ Минстроя России от 02.08.2023 № 551/пр; Приказ Минстроя России от 14.11.2023 № 817/пр; Приказ Минстроя России от 30.01.2024 № 55/пр; Приказ Минстроя России от 16.02.2024 № 102/пр; Приказ Минстроя России от 13.05.2024 №323/пр; Приказ Минстроя России от 09.08.2024 №524/пр; Приказ Минстроя России от 07.11.2024 №747/пр; Приказ Минстроя России от 23.01.2025 №30/пр; Приказ Минстроя России от 07.02.2025 №69/пр; Приказ Минстроя России от 19.05.2025 №299/пр; Приказ Минстроя России от 14.08.2025 №490/пр; Приказ Минстроя России от 12.11.2025 №696/пр; Приказ Минстроя России от 17.02.2026 №91/пр | [13 empty] | Реквизиты приказа Минстроя России об утверждении дополнений и изменений к сметным нормативам | Приказ Минстроя России от 18 мая 2022 г. № 378/пр, Приказ Минстроя России от 26 августа 2022 г. № 703/пр, Приказ Минстроя России от 26 октября 2022 г. № 905/пр, Приказ Минстроя России от 27 декабря 2022 г. № 1133/пр, Приказ Минстроя России от 10 февраля 2023 г. № 84/пр, Приказ Минстроя России от 11.05.2023 №335/пр; Приказ Минстроя России от 07.07.2022 № 557/пр; Приказ Минстроя России от 02.09.2021 № 636/пр, Приказ Минстроя России от 26.07.2022 № 611/пр; Приказ Минстроя России от 22.04.2022 № 317/пр; Приказ Минстроя России от 02.08.2023 № 551/пр; Приказ Минстроя России от 14.11.2023 № 817/пр; Приказ Минстроя России от 30.01.2024 № 55/пр; Приказ Минстроя России от 16.02.2024 № 102/пр; Приказ Минстроя России от 13.05.2024 №323/пр; Приказ Минстроя России от 09.08.2024 №524/пр; Приказ Минстроя России от 07.11.2024 №747/пр; Приказ Минстроя России от 23.01.2025 №30/пр; Приказ Минстроя России от 07.02.2025 №69/пр; Приказ Минстроя России от 19.05.2025 №299/пр; Приказ Минстроя России от 14.08.2025 №490/пр; Приказ Минстроя России от 12.11.2025 №696/пр; Приказ Минстроя России от 17.02.2026 №91/пр
Реквизиты письма Минстроя России об индексах изменения сметной стоимости строительства, включаемые в федеральный реестр сметных нормативов и размещаемые в федеральной государственной информационной системе ценообразования в строительстве, подготовленного в соответствии пунктом 85 Методики расчета индексов изменения сметной стоимости строительства, утвержденной приказом Министерства строительства и жилищно-коммунального хозяйства Российской Федерации от 5 июня 2019 г. № 326/пр |  |  |  |  | Письмо Минстроя России от 22.05.2026 № 31076-ИФ/09 | [9 empty] | Реквизиты письма Минстроя России об индексах изменения сметной стоимости строительства, включаемые в федеральный реестр сметных нормативов и размещаемые в федеральной государственной информационной системе ценообразования в строительстве, подготовленного в соответствии пунктом 85 Методики расчета индексов изменения сметной стоимости строительства, утвержденной приказом Министерства строительства и жилищно-коммунального хозяйства Российской Федерации от 5 июня 2019 г. № 326/пр¹ | Письмо Минстроя России от 22.05.2026 № 31076-ИФ/09 |  |  |  |  | Реквизиты письма Минстроя России об индексах изменения сметной стоимости строительства, включаемые в федеральный реестр сметных нормативов и размещаемые в федеральной государственной информационной системе ценообразования в строительстве, подготовленного в соответствии пунктом 85 Методики расчета индексов изменения сметной стоимости строительства, утвержденной приказом Министерства строительства и жилищно-коммунального хозяйства Российской Федерации от 5 июня 2019 г. № 326/пр | Письмо Минстроя России от 22.05.2026 № 31076-ИФ/09
Реквизиты нормативного правового акта об утверждении оплаты труда, утверждаемый в соответствии с пунктом 22(1) Правилами мониторинга цен, утвержденными постановлением Правительства Российской Федерации от 23 декабря 2016 г. № 1452 |  |  |  |  | Распоряжение Комитета по государственному заказу Санкт-Петербурга от 02.03.2026 № 95-р | [9 empty] | Реквизиты нормативного правового акта об утверждении оплаты труда, утверждаемый в соответствии с пунктом 22(1) Правилами мониторинга цен, утвержденными постановлением Правительства Российской Федерации от 23 декабря 2016 г. № 1452 | Распоряжение Комитета по государственному заказу Санкт-Петербурга от 02.03.2026 № 95-р | [6 empty] | Реквизиты нормативного правового акта об утверждении оплаты труда, утверждаемый в соответствии с пунктом 22(1) Правилами мониторинга цен, утвержденными постановлением Правительства Российской Федерации от 23 декабря 2016 г. № 1452 | Распоряжение Комитета по государственному заказу Санкт-Петербурга от 02.03.2026 № 95-р
Обоснование принятых текущих цен на строительные ресурсы | [24 empty] | Обоснование принятых текущих цен на строительные ресурсы
Наименование субъекта Российской Федерации |  |  |  |  | 78. г. Санкт-Петербург | [10 empty] | 78. г. Санкт-Петербург | [9 empty] | Наименование субъекта Российской Федерации | 78. г. Санкт-Петербург
Наименование зоны субъекта Российской Федерации |  |  |  |  | город Санкт-Петербург | [10 empty] | город Санкт-Петербург | [11 empty] | Наименование зоны субъекта Российской Федерации | город Санкт-Петербург
Монтаж медицинских газов в помещении КТ на первом этаже двухэтажного нежилого здания ФГБУ «СПб НИИ ЛОР» Минздрава России по адресу: г. Санкт-Петербург, ул. Бронницкая д.9, Лит. Б | [29 empty] | Монтаж медицинских газов для КТ на первом этаже двухэтажного нежилого здания ФГБУ «СПб НИИ ЛОР» Минздрава России по адресу: г. Санкт-Петербург, ул. Бронницкая д.9, Лит. Б
(наименование стройки)
Монтаж медицинских газов для КТ на первом этаже двухэтажного нежилого здания ФГБУ «СПб НИИ ЛОР» Минздрава России по адресу: г. Санкт-Петербург, ул. Бронницкая д.9, Лит. Б | [30 empty] | Монтаж медицинских газов для КТ на первом этаже двухэтажного нежилого здания ФГБУ «СПб НИИ ЛОР» Минздрава России по адресу: г. Санкт-Петербург, ул. Бронницкая д.9, Лит. Б
(наименование объекта капитального строительства)
ЛОКАЛЬНЫЙ СМЕТНЫЙ РАСЧЕТ (СМЕТА) № 02-01-01
Монтаж медицинских газов для КТ на первом этаже двухэтажного нежилого здания ФГБУ «СПб НИИ ЛОР» Минздрава России по адресу: г. Санкт-Петербург, ул. Бронницкая д.9, Лит. Б | [31 empty] | Монтаж медицинских газов для КТ на первом этаже двухэтажного нежилого здания ФГБУ «СПб НИИ ЛОР» Минздрава России по адресу: г. Санкт-Петербург, ул. Бронницкая д.9, Лит. Б
(наименование работ и затрат)
Составлен | ресурсно-индексным | методом
Основание
(проектная и (или) иная техническая документация)
Составлен(а) в текущем уровне цен |  | II квартал 2026 года | [30 empty] | II квартал 2026 года
Сметная стоимость |  |  | 430.04 | тыс.руб.
в том числе:
| строительных работ |  | 28.86 | тыс.руб. |  |  |  |  | Средства на оплату труда рабочих |  |  |  | 90.79 | тыс.руб.
| монтажных работ |  | 323.64 | тыс.руб. |  |  |  |  | Средства на оплату труда машинистов |  |  |  | 7.85 | тыс.руб.
| оборудования |  | 0 | тыс.руб. |  |  |  |  | Нормативные затраты труда рабочих |  |  |  | 148.97 | чел.-ч.
| прочих затрат |  | 0 | тыс.руб. |  |  |  |  | Нормативные затраты труда машинистов |  |  |  | 10.09 | чел.-ч.
№ п/п | Обоснование | Наименование работ и затрат |  |  |  | Единица измерения | Количество |  |  | Сметная стоимость, руб.
[7 empty] | на единицу измерения | коэффициенты | всего с учетом коэффициентов | на единицу измерения в базисном уровне цен | индекс | на единицу измерения в текущем уровне цен | коэффициенты | всего в текущем уровне цен
1 | 2 | 3 |  |  |  | 4 | 5 | 6 | 7 | 8 | 9 | 10 | 11 | 12
Раздел 1. Помещение оперблока 1-й этаж (помещение 7-Н часть помещ. №50, 51, 52, 53, 54) | [33 empty] | Раздел 1. Помещение оперблока 1-й этаж (помещение 7-Н часть помещ. №50, 51, 52, 53, 54)
Медгазы | [34 empty] | Медгазы
1 | ГЭСНм12-02-053-01 | Трубопровод из медных труб на номинальное давление до 2,5 МПа на эстакадах, кронштейнах и других специальных конструкциях, диаметр труб наружный: 18 мм |  |  |  | 4: 100 м; 5: 0.82; 6: 1; 7: 0.82 | [21 empty] | Трубопровод из медных труб на номинальное давление до 2,5 МПа на эстакадах, кронштейнах и других специальных конструкциях, диаметр труб наружный: 18 мм
| 421/пр_2020_прил.10_т.5_п.1.1_гр.3 | Производство ремонтно-строительных работ осуществляется в помещениях эксплуатируемого объекта капитального строительства, эксплуатация которого не прекращена, в том числе для объектов производственного и непроизводственного назначения без остановки рабочего процесса, при этом: в зоне производства ремонтно-строительных работ отсутствуют действующее технологическое или лабораторное оборудование, мебель и иные загромождающие помещения предметы ОЗП=1,2; ЭМ=1,2 к расх.; ЗПМ=1,2; ТЗ=1,2; ТЗМ=1,2 | [34 empty] | Производство ремонтно-строительных работ осуществляется в помещениях эксплуатируемого объекта капитального строительства, эксплуатация которого не прекращена, в том числе для объектов производственного и непроизводственного назначения без остановки рабочего процесса, при этом: в зоне производства ремонтно-строительных работ отсутствуют действующее технологическое или лабораторное оборудование, мебель и иные загромождающие помещения предметы ОЗП=1,2; ЭМ=1,2 к расх.; ЗПМ=1,2; ТЗ=1,2; ТЗМ=1,2
| 1 | ОТ(ЗТ) |  |  |  | 4: чел.-ч; 7: 80.688; 12: 48139.27 | [23 empty] | ОТ(ЗТ)
| 1-100-40 | Средний разряд работы 4,0 |  |  |  | чел.-ч | 82 | 1.2 | 80.688 |  |  | 596.61 |  | 48139.27 | [24 empty] | Средний разряд работы 4,0
| 2 | ЭМ |  |  |  | 12: 17607.17 | [23 empty] | ЭМ
|  | ОТм(ЗТм) |  |  |  | 4: чел.-ч; 7: 10.0565; 12: 7829.89 | [23 empty] | ОТм(ЗТм)
| 91.05.05-015 | Краны на автомобильном ходу, грузоподъемность 16 т |  |  |  | маш.-ч | 8.89 | 1.2 | 8.7478 |  |  | 1644.26 |  | 14383.59 | [24 empty] | Краны на автомобильном ходу, грузоподъемность 16 т
| 4-100-060 | ОТм(Зтм) Средний разряд машинистов 6 |  |  |  | чел.-ч | 8.89 | 1.2 | 8.7478 |  |  | 801.41 |  | 7010.54 | [25 empty] | ОТм(Зтм) Средний разряд машинистов 6
| 91.14.02-001 | Автомобили бортовые, грузоподъемность до 5 т |  |  |  | маш.-ч | 0.89 | 1.2 | 0.87576 |  |  | 570.54 |  | 499.66 | [24 empty] | Автомобили бортовые, грузоподъемность до 5 т
| 4-100-040 | ОТм(Зтм) Средний разряд машинистов 4 |  |  |  | чел.-ч | 0.89 | 1.2 | 0.87576 |  |  | 596.61 |  | 522.49 | [25 empty] | ОТм(Зтм) Средний разряд машинистов 4
| 91.21.19-014 | Станки трубогибочные в комплекте с дорном для холодной гибки труб с наружным диаметром 219-530 мм |  |  |  | маш.-ч | 0.44 | 1.2 | 0.43296 | 4399.58 | 1.43 | 6291.4 |  | 2723.92 | [24 empty] | Станки трубогибочные в комплекте с дорном для холодной гибки труб с наружным диаметром 219-530 мм
| 4-100-050 | ОТм(Зтм) Средний разряд машинистов 5 |  |  |  | чел.-ч | 0.44 | 1.2 | 0.43296 |  |  | 685.65 |  | 296.86 | [25 empty] | ОТм(Зтм) Средний разряд машинистов 5
| 4 | М |  |  |  | 12: 666.33 | [23 empty] | М
| 01.3.02.03-0001 | Ацетилен газообразный технический |  |  |  | 4: м3; 5: 0.47; 7: 0.3854; 10: 734.68; 12: 283.15 | [24 empty] | Ацетилен газообразный технический
| 01.3.02.08-0001 | Кислород газообразный технический |  |  |  | 4: м3; 5: 0.54; 7: 0.4428; 10: 158.76; 12: 70.3 | [24 empty] | Кислород газообразный технический
| 01.7.03.01-0002 | Вода водопроводная |  |  |  | 4: м3; 5: 0.81; 7: 0.6642; 10: 54.76; 12: 36.37 | [24 empty] | Вода водопроводная
| 10.3.02.03-0011 | Припои оловянно-свинцовые бессурьмянистые, марка ПОС30 |  |  |  | кг | 0.21 |  | 0.1722 | 931.11 | 1.7 | 1582.89 |  | 272.57 | [24 empty] | Припои оловянно-свинцовые бессурьмянистые, марка ПОС30
| 01.3.05.07-0011 | Бура (тетраборат натрия) |  |  |  | кг | 0.02 |  | 0.0164 | 149.2 | 1.61 | 240.21 |  | 3.94 | [24 empty] | Бура (тетраборат натрия)
|  | Итого прямые затраты |  |  |  | 12: 74242.66 | [26 empty] | Итого прямые затраты
1.1 | 421/пр_2020_п.75_пп.а | Вспомогательные ненормируемые материальные ресурсы |  |  |  | 4: %; 5: 2; 7: 2; 12: 802.32 | [27 empty] | Вспомогательные ненормируемые материальные ресурсы
|  | ФОТ |  |  |  | 12: 55969.16 | [28 empty] | ФОТ
| Пр/812-054.0-1 | НР Технологические трубопроводы |  |  |  | 4: %; 5: 90; 7: 90; 12: 50372.24 | [28 empty] | НР Технологические трубопроводы
| Пр/774-054.0 | СП Технологические трубопроводы |  |  |  | 4: %; 5: 46; 7: 46; 12: 25745.81 | [28 empty] | СП Технологические трубопроводы
|  | Всего по позиции |  |  |  | 10: 184345.16; 12: 151163.03 | [29 empty] | Всего по позиции
2 | ФСБЦ-23.2.02.04-0006 | Трубы медные отожженные (мягкие), универсальные, толщина стенки 1,0 мм, наружный диаметр 8 мм |  |  |  | м | 2 | 1 | 2 | 269.53 | 1.28 | 345 |  | 690 | [21 empty] | Трубы медные отожженные (мягкие), универсальные, толщина стенки 1,0 мм, наружный диаметр 8 мм
|  | Всего по позиции |  |  |  | 12: 690 | [29 empty] | Всего по позиции
3 | ФСБЦ-23.2.02.04-0007 | Трубы медные отожженные (мягкие), универсальные, толщина стенки 1,0 мм, наружный диаметр 10 мм |  |  |  | м | 80 | 1 | 80 | 330.75 | 1.28 | 423.36 |  | 33868.8 | [21 empty] | Трубы медные отожженные (мягкие), универсальные, толщина стенки 1,0 мм, наружный диаметр 10 мм
|  | Всего по позиции |  |  |  | 12: 33868.8 | [29 empty] | Всего по позиции
4 | ФСБЦ-24.1.02.01-0001 | Хомут металлический оцинкованный с одним быстродействующим замком и резиновым профилем для крепления трубопроводов, гайка крепления М8, диаметр от 12 до 14 мм |  |  |  | шт | 4 | 1 | 4 | 41.17 | 1.34 | 55.17 |  | 220.68 | [21 empty] | Хомут металлический оцинкованный с одним быстродействующим замком и резиновым профилем для крепления трубопроводов, гайка крепления М8, диаметр от 12 до 14 мм
|  | Всего по позиции |  |  |  | 12: 220.68 | [29 empty] | Всего по позиции
5 | ГЭСНм12-12-001-02 | Арматура фланцевая с ручным приводом или без привода водопроводная на номинальное давление до 4 МПа, номинальный диаметр: 15 мм |  |  |  | 4: шт; 5: 8; 6: 1; 7: 8 | [21 empty] | Арматура фланцевая с ручным приводом или без привода водопроводная на номинальное давление до 4 МПа, номинальный диаметр: 15 мм
| 421/пр_2020_прил.10_т.5_п.1.1_гр.3 | Производство ремонтно-строительных работ осуществляется в помещениях эксплуатируемого объекта капитального строительства, эксплуатация которого не прекращена, в том числе для объектов производственного и непроизводственного назначения без остановки рабочего процесса, при этом: в зоне производства ремонтно-строительных работ отсутствуют действующее технологическое или лабораторное оборудование, мебель и иные загромождающие помещения предметы ОЗП=1,2; ЭМ=1,2 к расх.; ЗПМ=1,2; ТЗ=1,2; ТЗМ=1,2 | [34 empty] | Производство ремонтно-строительных работ осуществляется в помещениях эксплуатируемого объекта капитального строительства, эксплуатация которого не прекращена, в том числе для объектов производственного и непроизводственного назначения без остановки рабочего процесса, при этом: в зоне производства ремонтно-строительных работ отсутствуют действующее технологическое или лабораторное оборудование, мебель и иные загромождающие помещения предметы ОЗП=1,2; ЭМ=1,2 к расх.; ЗПМ=1,2; ТЗ=1,2; ТЗМ=1,2
| 1 | ОТ(ЗТ) |  |  |  | 4: чел.-ч; 7: 28.8; 12: 17182.37 | [23 empty] | ОТ(ЗТ)
| 1-100-40 | Средний разряд работы 4,0 |  |  |  | чел.-ч | 3 | 1.2 | 28.8 |  |  | 596.61 |  | 17182.37 | [24 empty] | Средний разряд работы 4,0
| 2 | ЭМ |  |  |  | 12: 16.43 | [23 empty] | ЭМ
|  | ОТм(ЗТм) |  |  |  | 4: чел.-ч; 7: 0.0288; 12: 17.18 | [23 empty] | ОТм(ЗТм)
| 91.14.02-001 | Автомобили бортовые, грузоподъемность до 5 т |  |  |  | маш.-ч | 0.003 | 1.2 | 0.0288 |  |  | 570.54 |  | 16.43 | [24 empty] | Автомобили бортовые, грузоподъемность до 5 т
| 4-100-040 | ОТм(Зтм) Средний разряд машинистов 4 |  |  |  | чел.-ч | 0.003 | 1.2 | 0.0288 |  |  | 596.61 |  | 17.18 | [25 empty] | ОТм(Зтм) Средний разряд машинистов 4
| 4 | М |  |  |  | 12: 34.79 | [23 empty] | М
| 01.7.19.04-0031 | Прокладки резиновые (пластина техническая прессованная) |  |  |  | кг | 0.02 |  | 0.16 | 138.5 | 1.57 | 217.45 |  | 34.79 | [24 empty] | Прокладки резиновые (пластина техническая прессованная)
|  | Итого прямые затраты |  |  |  | 12: 17250.77 | [26 empty] | Итого прямые затраты
5.1 | 421/пр_2020_п.75_пп.а | Вспомогательные ненормируемые материальные ресурсы |  |  |  | 4: %; 5: 2; 7: 2; 12: 286.37 | [27 empty] | Вспомогательные ненормируемые материальные ресурсы
|  | ФОТ |  |  |  | 12: 17199.55 | [28 empty] | ФОТ
| Пр/812-054.0-1 | НР Технологические трубопроводы |  |  |  | 4: %; 5: 90; 7: 90; 12: 15479.6 | [28 empty] | НР Технологические трубопроводы
| Пр/774-054.0 | СП Технологические трубопроводы |  |  |  | 4: %; 5: 46; 7: 46; 12: 7911.79 | [28 empty] | СП Технологические трубопроводы
|  | Всего по позиции |  |  |  | 10: 5116.07; 12: 40928.53 | [29 empty] | Всего по позиции
6 | ФСБЦ-23.8.01.10-0013 | Отвод медный однораструбный 90°, номинальный диаметр 15 мм |  |  |  | шт | 15 | 1 | 15 | 27.47 | 1.28 | 35.16 |  | 527.4 | [21 empty] | Отвод медный однораструбный 90°, номинальный диаметр 15 мм
|  | Всего по позиции |  |  |  | 12: 527.4 | [29 empty] | Всего по позиции
7 | ФСБЦ-23.8.01.13-0001 | Соединения универсальные разъемные с накидной гайкой, прямые, с внутренней и наружной резьбой, размер 1 1/2" |  |  |  | 10 шт | 0.4 | 1 | 0.4 | 14872.9 | 1.28 | 19037.31 |  | 7614.92 | [21 empty] | Соединения универсальные разъемные с накидной гайкой, прямые, с внутренней и наружной резьбой, размер 1 1/2"
|  | Всего по позиции |  |  |  | 12: 7614.92 | [29 empty] | Всего по позиции
8 | ФСБЦ-23.8.01.19-0018 | Тройники медные универсальные с наружной резьбой, размер резьбы 1/2" |  |  |  | 10 шт | 0.2 | 1 | 0.2 | 2541.75 | 1.28 | 3253.44 |  | 650.69 | [21 empty] | Тройники медные универсальные с наружной резьбой, размер резьбы 1/2"
|  | Всего по позиции |  |  |  | 12: 650.69 | [29 empty] | Всего по позиции
9 | ФСБЦ-18.1.09.08-0011 | Кран шаровой латунный с наружной резьбой, с патрубком для присоединения шланга, номинальное давление 1,0 МПа, номинальный диаметр 15 мм |  |  |  | шт | 2 | 1 | 2 | 942.55 | 1.41 | 1329 |  | 2658 | [21 empty] | Кран шаровой латунный с наружной резьбой, с патрубком для присоединения шланга, номинальное давление 1,0 МПа, номинальный диаметр 15 мм
|  | Всего по позиции |  |  |  | 12: 2658 | [29 empty] | Всего по позиции
10 | ГЭСНм12-10-001-01 | Бобышки, штуцеры на номинальное давление: до 10 МПа |  |  |  | 4: 100 шт; 5: 0.02; 6: 1; 7: 0.02 | [21 empty] | Бобышки, штуцеры на номинальное давление: до 10 МПа
| 421/пр_2020_прил.10_т.5_п.1.1_гр.3 | Производство ремонтно-строительных работ осуществляется в помещениях эксплуатируемого объекта капитального строительства, эксплуатация которого не прекращена, в том числе для объектов производственного и непроизводственного назначения без остановки рабочего процесса, при этом: в зоне производства ремонтно-строительных работ отсутствуют действующее технологическое или лабораторное оборудование, мебель и иные загромождающие помещения предметы ОЗП=1,2; ЭМ=1,2 к расх.; ЗПМ=1,2; ТЗ=1,2; ТЗМ=1,2 | [34 empty] | Производство ремонтно-строительных работ осуществляется в помещениях эксплуатируемого объекта капитального строительства, эксплуатация которого не прекращена, в том числе для объектов производственного и непроизводственного назначения без остановки рабочего процесса, при этом: в зоне производства ремонтно-строительных работ отсутствуют действующее технологическое или лабораторное оборудование, мебель и иные загромождающие помещения предметы ОЗП=1,2; ЭМ=1,2 к расх.; ЗПМ=1,2; ТЗ=1,2; ТЗМ=1,2
| 1 | ОТ(ЗТ) |  |  |  | 4: чел.-ч; 7: 1.44; 12: 859.12 | [23 empty] | ОТ(ЗТ)
| 1-100-40 | Средний разряд работы 4,0 |  |  |  | чел.-ч | 60 | 1.2 | 1.44 |  |  | 596.61 |  | 859.12 | [24 empty] | Средний разряд работы 4,0
| 2 | ЭМ |  |  |  | 12: 44.53 | [23 empty] | ЭМ
|  | ОТм(ЗТм) |  |  |  | 4: чел.-ч; 7: 0.00024; 12: 0.14 | [23 empty] | ОТм(ЗТм)
| 91.14.02-001 | Автомобили бортовые, грузоподъемность до 5 т |  |  |  | маш.-ч | 0.01 | 1.2 | 0.00024 |  |  | 570.54 |  | 0.14 | [24 empty] | Автомобили бортовые, грузоподъемность до 5 т
| 4-100-040 | ОТм(Зтм) Средний разряд машинистов 4 |  |  |  | чел.-ч | 0.01 | 1.2 | 0.00024 |  |  | 596.61 |  | 0.14 | [25 empty] | ОТм(Зтм) Средний разряд машинистов 4
| 91.17.04-233 | Аппараты сварочные для ручной дуговой сварки, сварочный ток до 350 А |  |  |  | маш.-ч | 47.2 | 1.2 | 1.1328 |  |  | 39.19 |  | 44.39 | [24 empty] | Аппараты сварочные для ручной дуговой сварки, сварочный ток до 350 А
| 4 | М |  |  |  | 12: 36.17 | [23 empty] | М
| 01.7.11.07-0054 | Электроды сварочные для сварки низколегированных и углеродистых сталей АНО-6, Э42, диаметр 6 мм |  |  |  | т | 0.01 |  | 0.0002 | 148198.02 | 0.78 | 115594.46 |  | 23.12 | [24 empty] | Электроды сварочные для сварки низколегированных и углеродистых сталей АНО-6, Э42, диаметр 6 мм
| 01.7.19.04-0031 | Прокладки резиновые (пластина техническая прессованная) |  |  |  | кг | 3 |  | 0.06 | 138.5 | 1.57 | 217.45 |  | 13.05 | [24 empty] | Прокладки резиновые (пластина техническая прессованная)
|  | Итого прямые затраты |  |  |  | 12: 939.96 | [26 empty] | Итого прямые затраты
10.1 | 421/пр_2020_п.75_пп.а | Вспомогательные ненормируемые материальные ресурсы |  |  |  | 4: %; 5: 2; 7: 2; 12: 14.32 | [27 empty] | Вспомогательные ненормируемые материальные ресурсы
|  | ФОТ |  |  |  | 12: 859.26 | [28 empty] | ФОТ
| Пр/812-054.0-1 | НР Технологические трубопроводы |  |  |  | 4: %; 5: 90; 7: 90; 12: 773.33 | [28 empty] | НР Технологические трубопроводы
| Пр/774-054.0 | СП Технологические трубопроводы |  |  |  | 4: %; 5: 46; 7: 46; 12: 395.26 | [28 empty] | СП Технологические трубопроводы
|  | Всего по позиции |  |  |  | 10: 106143.5; 12: 2122.87 | [29 empty] | Всего по позиции
11 | ТЦ_18.1.10.01_78_7802348846_14.05.2026_01_25.1 | Штуцер Fubag для соединения 8 мм с обжимным кольцом (180161 B) |  |  |  | шт | 2 | 1 | 2 |  |  | 114.75 |  | 229.5 | [21 empty] | Штуцер Fubag для соединения 8 мм с обжимным кольцом (180161 B)
|  | Всего по позиции |  |  |  | 12: 229.5 | [29 empty] | Всего по позиции
12 | ГЭСН13-07-001-02 | Обезжиривание поверхностей аппаратов и трубопроводов диаметром до 500 мм: уайт-спиритом |  |  |  | 4: 100 м2; 5: 0.025622; 6: 1; 7: 0.025622 | [21 empty] | Обезжиривание поверхностей аппаратов и трубопроводов диаметром до 500 мм: уайт-спиритом
| 421/пр_2020_прил.10_т.5_п.1.1_гр.3 | Производство ремонтно-строительных работ осуществляется в помещениях эксплуатируемого объекта капитального строительства, эксплуатация которого не прекращена, в том числе для объектов производственного и непроизводственного назначения без остановки рабочего процесса, при этом: в зоне производства ремонтно-строительных работ отсутствуют действующее технологическое или лабораторное оборудование, мебель и иные загромождающие помещения предметы ОЗП=1,2; ЭМ=1,2 к расх.; ЗПМ=1,2; ТЗ=1,2; ТЗМ=1,2 | [34 empty] | Производство ремонтно-строительных работ осуществляется в помещениях эксплуатируемого объекта капитального строительства, эксплуатация которого не прекращена, в том числе для объектов производственного и непроизводственного назначения без остановки рабочего процесса, при этом: в зоне производства ремонтно-строительных работ отсутствуют действующее технологическое или лабораторное оборудование, мебель и иные загромождающие помещения предметы ОЗП=1,2; ЭМ=1,2 к расх.; ЗПМ=1,2; ТЗ=1,2; ТЗМ=1,2
| 1 | ОТ(ЗТ) |  |  |  | 4: чел.-ч; 7: 0.27918; 12: 151.65 | [23 empty] | ОТ(ЗТ)
| 1-100-32 | Средний разряд работы 3,2 |  |  |  | чел.-ч | 9.08 | 1.2 | 0.27918 |  |  | 543.18 |  | 151.65 | [24 empty] | Средний разряд работы 3,2
| 2 | ЭМ |  |  |  | 12: 0.85 | [23 empty] | ЭМ
|  | ОТм(ЗТм) |  |  |  | 4: чел.-ч; 7: 0.0009224; 12: 0.58 | [23 empty] | ОТм(ЗТм)
| 91.06.03-060 | Лебедки электрические тяговым усилием до 5,79 кН (0,59 т) |  |  |  | маш.-ч | 0.01 | 1.2 | 0.0003075 | 6.62 | 1.52 | 10.06 |  | 0 | [24 empty] | Лебедки электрические тяговым усилием до 5,79 кН (0,59 т)
| 91.06.05-011 | Погрузчики одноковшовые универсальные фронтальные пневмоколесные, номинальная вместимость основного ковша 2,6 м3, грузоподъемность 5 т |  |  |  | маш.-ч | 0.01 | 1.2 | 0.0003075 |  |  | 1641.13 |  | 0.5 | [24 empty] | Погрузчики одноковшовые универсальные фронтальные пневмоколесные, номинальная вместимость основного ковша 2,6 м3, грузоподъемность 5 т
| 4-100-050 | ОТм(Зтм) Средний разряд машинистов 5 |  |  |  | чел.-ч | 0.01 | 1.2 | 0.0003075 |  |  | 685.65 |  | 0.21 | [25 empty] | ОТм(Зтм) Средний разряд машинистов 5
| 91.14.02-001 | Автомобили бортовые, грузоподъемность до 5 т |  |  |  | маш.-ч | 0.02 | 1.2 | 0.0006149 |  |  | 570.54 |  | 0.35 | [24 empty] | Автомобили бортовые, грузоподъемность до 5 т
| 4-100-040 | ОТм(Зтм) Средний разряд машинистов 4 |  |  |  | чел.-ч | 0.02 | 1.2 | 0.0006149 |  |  | 596.61 |  | 0.37 | [25 empty] | ОТм(Зтм) Средний разряд машинистов 4
| 4 | М |  |  |  | 12: 91.5 | [23 empty] | М
| 01.7.20.08-0051 | Ветошь хлопчатобумажная цветная |  |  |  | кг | 5 |  | 0.12811 | 56.11 | 1.6 | 89.78 |  | 11.5 | [24 empty] | Ветошь хлопчатобумажная цветная
| 14.5.09.11-0102 | Уайт-спирит |  |  |  | кг | 32 |  | 0.81992 | 60.6 | 1.61 | 97.57 |  | 80 | [24 empty] | Уайт-спирит
|  | Итого прямые затраты |  |  |  | 12: 244.58 | [26 empty] | Итого прямые затраты
|  | ФОТ |  |  |  | 12: 152.23 | [28 empty] | ФОТ
| Пр/812-013.0-1, Приказ № 812/пр от 21.12.2020 п.25 | НР Защита строительных конструкций и оборудования от коррозии |  |  |  | 4: %; 5: 94; 6: 0.9; 7: 84.6; 12: 128.79 | [28 empty] | НР Защита строительных конструкций и оборудования от коррозии
| Пр/774-013.0, Приказ № 774/пр от 11.12.2020 п.16 | СП Защита строительных конструкций и оборудования от коррозии |  |  |  | 4: %; 5: 51; 6: 0.85; 7: 43.35; 12: 65.99 | [28 empty] | СП Защита строительных конструкций и оборудования от коррозии
|  | Всего по позиции |  |  |  | 10: 17147.5; 12: 439.36 | [29 empty] | Всего по позиции
13 | 14.5.09.11-0102 | Уайт-спирит |  |  |  | кг | -0.81992 | 1 | -0.81992 | 60.6 | 1.61 | 97.57 |  | -80 | [21 empty] | Уайт-спирит
|  | Всего по позиции |  |  |  | 12: -80 | [29 empty] | Всего по позиции
14 | ТЦ_01.3.02.11_78_7802598606_17.06.2026_01_13.1 | Фреон хладон промывочный R141b |  |  |  | кг | 8 | 1 | 8 |  |  | 2336.07 |  | 18688.56 | [21 empty] | Фреон хладон промывочный R141b
|  | Всего по позиции |  |  |  | 12: 18688.56 | [29 empty] | Всего по позиции
15 | ГЭСНр69-01-002-01 | Сверление отверстий: в кирпичных стенах электроперфоратором диаметром до 20 мм, толщина стен 0,5 кирпича |  |  |  | 4: 100 отверстий; 5: 0.04; 6: 1; 7: 0.04 | [21 empty] | Сверление отверстий: в кирпичных стенах электроперфоратором диаметром до 20 мм, толщина стен 0,5 кирпича
| 421/пр_2020_прил.10_т.5_п.1.1_гр.3 | Производство ремонтно-строительных работ осуществляется в помещениях эксплуатируемого объекта капитального строительства, эксплуатация которого не прекращена, в том числе для объектов производственного и непроизводственного назначения без остановки рабочего процесса, при этом: в зоне производства ремонтно-строительных работ отсутствуют действующее технологическое или лабораторное оборудование, мебель и иные загромождающие помещения предметы ОЗП=1,2; ЭМ=1,2 к расх.; ЗПМ=1,2; ТЗ=1,2; ТЗМ=1,2 | [34 empty] | Производство ремонтно-строительных работ осуществляется в помещениях эксплуатируемого объекта капитального строительства, эксплуатация которого не прекращена, в том числе для объектов производственного и непроизводственного назначения без остановки рабочего процесса, при этом: в зоне производства ремонтно-строительных работ отсутствуют действующее технологическое или лабораторное оборудование, мебель и иные загромождающие помещения предметы ОЗП=1,2; ЭМ=1,2 к расх.; ЗПМ=1,2; ТЗ=1,2; ТЗМ=1,2
| 1 | ОТ(ЗТ) |  |  |  | 4: чел.-ч; 7: 0.25728; 12: 136.31 | [23 empty] | ОТ(ЗТ)
| 1-100-30 | Средний разряд работы 3,0 |  |  |  | чел.-ч | 5.36 | 1.2 | 0.25728 |  |  | 529.82 |  | 136.31 | [24 empty] | Средний разряд работы 3,0
| 4 | М |  |  |  | 12: 0.27 | [23 empty] | М
| 01.7.03.04-0001 | Электроэнергия |  |  |  | 4: кВт-ч; 5: 0.7904; 7: 0.031616; 10: 8.51; 12: 0.27 | [24 empty] | Электроэнергия
Н | 999-9900 | Строительный мусор |  |  |  | 4: т; 5: 0.006; 7: 0.00024 | [30 empty] | Строительный мусор
|  | Итого прямые затраты |  |  |  | 12: 136.58 | [26 empty] | Итого прямые затраты
|  | ФОТ |  |  |  | 12: 136.31 | [28 empty] | ФОТ
| Пр/812-103.0-1 | НР Прочие ремонтно-строительные работы |  |  |  | 4: %; 5: 92; 7: 92; 12: 125.41 | [28 empty] | НР Прочие ремонтно-строительные работы
| Пр/774-103.0 | СП Прочие ремонтно-строительные работы |  |  |  | 4: %; 5: 44; 7: 44; 12: 59.98 | [28 empty] | СП Прочие ремонтно-строительные работы
|  | Всего по позиции |  |  |  | 10: 8049.25; 12: 321.97 | [29 empty] | Всего по позиции
16 | ГЭСНр69-01-002-02 | Сверление отверстий: на каждые 0,5 кирпича толщины стен добавлять к норме 69-01-002-01 |  |  |  | 4: 100 отверстий; 5: 0.04; 6: 1; 7: 0.04 | [21 empty] | Сверление отверстий: на каждые 0,5 кирпича толщины стен добавлять к норме 69-01-002-01
| 421/пр_2020_прил.10_т.5_п.1.1_гр.3 | Производство ремонтно-строительных работ осуществляется в помещениях эксплуатируемого объекта капитального строительства, эксплуатация которого не прекращена, в том числе для объектов производственного и непроизводственного назначения без остановки рабочего процесса, при этом: в зоне производства ремонтно-строительных работ отсутствуют действующее технологическое или лабораторное оборудование, мебель и иные загромождающие помещения предметы ОЗП=1,2; ЭМ=1,2 к расх.; ЗПМ=1,2; ТЗ=1,2; ТЗМ=1,2 | [34 empty] | Производство ремонтно-строительных работ осуществляется в помещениях эксплуатируемого объекта капитального строительства, эксплуатация которого не прекращена, в том числе для объектов производственного и непроизводственного назначения без остановки рабочего процесса, при этом: в зоне производства ремонтно-строительных работ отсутствуют действующее технологическое или лабораторное оборудование, мебель и иные загромождающие помещения предметы ОЗП=1,2; ЭМ=1,2 к расх.; ЗПМ=1,2; ТЗ=1,2; ТЗМ=1,2
| увел.толщ. | до 2,5 кирпича ПЗ=4 (ОЗП=4; ЭМ=4 к расх.; ЗПМ=4; МАТ=4 к расх.; ТЗ=4; ТЗМ=4) | [34 empty] | до 2,5 кирпича ПЗ=4 (ОЗП=4; ЭМ=4 к расх.; ЗПМ=4; МАТ=4 к расх.; ТЗ=4; ТЗМ=4)
| 1 | ОТ(ЗТ) |  |  |  | 4: чел.-ч; 7: 1.0138; 12: 537.11 | [23 empty] | ОТ(ЗТ)
| 1-100-30 | Средний разряд работы 3,0 |  |  |  | чел.-ч | 5.28 | 4.8 | 1.0138 |  |  | 529.82 |  | 537.11 | [24 empty] | Средний разряд работы 3,0
| 4 | М |  |  |  | 12: 1.03 | [23 empty] | М
| 01.7.03.04-0001 | Электроэнергия |  |  |  | кВт-ч | 0.76 | 4 | 0.1216 |  |  | 8.51 |  | 1.03 | [24 empty] | Электроэнергия
Н | 999-9900 | Строительный мусор |  |  |  | 4: т; 5: 0.006; 6: 4; 7: 0.00096 | [30 empty] | Строительный мусор
|  | Итого прямые затраты |  |  |  | 12: 538.14 | [26 empty] | Итого прямые затраты
|  | ФОТ |  |  |  | 12: 537.11 | [28 empty] | ФОТ
| Пр/812-103.0-1 | НР Прочие ремонтно-строительные работы |  |  |  | 4: %; 5: 92; 7: 92; 12: 494.14 | [28 empty] | НР Прочие ремонтно-строительные работы
| Пр/774-103.0 | СП Прочие ремонтно-строительные работы |  |  |  | 4: %; 5: 44; 7: 44; 12: 236.33 | [28 empty] | СП Прочие ремонтно-строительные работы
|  | Всего по позиции |  |  |  | 10: 31715.25; 12: 1268.61 | [29 empty] | Всего по позиции
17 | ГЭСН06-03-004-11 | Установка закладных деталей весом: до 4 кг- монтаж гильз |  |  |  | 4: т; 5: 0.003552; 6: 1; 7: 0.003552 | [21 empty] | Установка закладных деталей весом: до 4 кг- монтаж гильз
| 421/пр_2020_прил.10_т.5_п.1.1_гр.3 | Производство ремонтно-строительных работ осуществляется в помещениях эксплуатируемого объекта капитального строительства, эксплуатация которого не прекращена, в том числе для объектов производственного и непроизводственного назначения без остановки рабочего процесса, при этом: в зоне производства ремонтно-строительных работ отсутствуют действующее технологическое или лабораторное оборудование, мебель и иные загромождающие помещения предметы ОЗП=1,2; ЭМ=1,2 к расх.; ЗПМ=1,2; ТЗ=1,2; ТЗМ=1,2 | [34 empty] | Производство ремонтно-строительных работ осуществляется в помещениях эксплуатируемого объекта капитального строительства, эксплуатация которого не прекращена, в том числе для объектов производственного и непроизводственного назначения без остановки рабочего процесса, при этом: в зоне производства ремонтно-строительных работ отсутствуют действующее технологическое или лабораторное оборудование, мебель и иные загромождающие помещения предметы ОЗП=1,2; ЭМ=1,2 к расх.; ЗПМ=1,2; ТЗ=1,2; ТЗМ=1,2
| 1 | ОТ(ЗТ) |  |  |  | 4: чел.-ч; 7: 0.84396; 12: 475.33 | [23 empty] | ОТ(ЗТ)
| 1-100-35 | Средний разряд работы 3,5 |  |  |  | чел.-ч | 198 | 1.2 | 0.84396 |  |  | 563.22 |  | 475.33 | [24 empty] | Средний разряд работы 3,5
| 2 | ЭМ |  |  |  | 12: 1.44 | [23 empty] | ЭМ
|  | ОТм(ЗТм) |  |  |  | 4: чел.-ч; 7: 0.0014066; 12: 0.96 | [23 empty] | ОТм(ЗТм)
| 91.05.05-015 | Краны на автомобильном ходу, грузоподъемность 16 т |  |  |  | маш.-ч | 0.14 | 1.2 | 0.0005967 |  |  | 1644.26 |  | 0.98 | [24 empty] | Краны на автомобильном ходу, грузоподъемность 16 т
| 4-100-060 | ОТм(Зтм) Средний разряд машинистов 6 |  |  |  | чел.-ч | 0.14 | 1.2 | 0.0005967 |  |  | 801.41 |  | 0.48 | [25 empty] | ОТм(Зтм) Средний разряд машинистов 6
| 91.14.02-001 | Автомобили бортовые, грузоподъемность до 5 т |  |  |  | маш.-ч | 0.19 | 1.2 | 0.0008099 |  |  | 570.54 |  | 0.46 | [24 empty] | Автомобили бортовые, грузоподъемность до 5 т
| 4-100-040 | ОТм(Зтм) Средний разряд машинистов 4 |  |  |  | чел.-ч | 0.19 | 1.2 | 0.0008099 |  |  | 596.61 |  | 0.48 | [25 empty] | ОТм(Зтм) Средний разряд машинистов 4
Н | 08.4.01.02 | Детали закладные и накладные |  |  |  | 4: т; 5: 1; 7: 0.003552 | [30 empty] | Детали закладные и накладные
|  | Итого прямые затраты |  |  |  | 12: 477.73 | [26 empty] | Итого прямые затраты
|  | ФОТ |  |  |  | 12: 476.29 | [28 empty] | ФОТ
| Пр/812-006.0-1, Приказ № 812/пр от 21.12.2020 п.25 | НР Бетонные и железобетонные монолитные конструкции и работы в строительстве |  |  |  | 4: %; 5: 102; 6: 0.9; 7: 91.8; 12: 437.23 | [28 empty] | НР Бетонные и железобетонные монолитные конструкции и работы в строительстве
| Пр/774-006.0, Приказ № 774/пр от 11.12.2020 п.16 | СП Бетонные и железобетонные монолитные конструкции и работы в строительстве |  |  |  | 4: %; 5: 58; 6: 0.85; 7: 49.3; 12: 234.81 | [28 empty] | СП Бетонные и железобетонные монолитные конструкции и работы в строительстве
|  | Всего по позиции |  |  |  | 10: 323696.51; 12: 1149.77 | [29 empty] | Всего по позиции
18 | ФСБЦ-23.3.06.02-0021 | Трубы стальные сварные оцинкованные водогазопроводные без резьбы, обыкновенные, номинальный диаметр 20 мм, толщина стенки 2,8 мм |  |  |  | м | 4 | 1 | 4 | 154.04 | 0.8 | 123.23 |  | 492.92 | [21 empty] | Трубы стальные сварные оцинкованные водогазопроводные без резьбы, обыкновенные, номинальный диаметр 20 мм, толщина стенки 2,8 мм
|  | Всего по позиции |  |  |  | 12: 492.92 | [29 empty] | Всего по позиции
19 | ГЭСНм12-11-006-02 | Присоединение трубопровода номинальным давлением до 2,5 МПа к действующей магистрали, диаметр наружный присоединяемой трубы: 76 мм |  |  |  | 4: присоединение; 5: 2; 6: 1; 7: 2 | [21 empty] | Присоединение трубопровода номинальным давлением до 2,5 МПа к действующей магистрали, диаметр наружный присоединяемой трубы: 76 мм
| 421/пр_2020_прил.10_т.5_п.1.1_гр.3 | Производство ремонтно-строительных работ осуществляется в помещениях эксплуатируемого объекта капитального строительства, эксплуатация которого не прекращена, в том числе для объектов производственного и непроизводственного назначения без остановки рабочего процесса, при этом: в зоне производства ремонтно-строительных работ отсутствуют действующее технологическое или лабораторное оборудование, мебель и иные загромождающие помещения предметы ОЗП=1,2; ЭМ=1,2 к расх.; ЗПМ=1,2; ТЗ=1,2; ТЗМ=1,2 | [34 empty] | Производство ремонтно-строительных работ осуществляется в помещениях эксплуатируемого объекта капитального строительства, эксплуатация которого не прекращена, в том числе для объектов производственного и непроизводственного назначения без остановки рабочего процесса, при этом: в зоне производства ремонтно-строительных работ отсутствуют действующее технологическое или лабораторное оборудование, мебель и иные загромождающие помещения предметы ОЗП=1,2; ЭМ=1,2 к расх.; ЗПМ=1,2; ТЗ=1,2; ТЗМ=1,2
| 1 | ОТ(ЗТ) |  |  |  | 4: чел.-ч; 7: 19.2; 12: 12993.6 | [23 empty] | ОТ(ЗТ)
| 1-100-49 | Средний разряд работы 4,9 |  |  |  | чел.-ч | 8 | 1.2 | 19.2 |  |  | 676.75 |  | 12993.6 | [24 empty] | Средний разряд работы 4,9
| 2 | ЭМ |  |  |  | 12: 30.1 | [23 empty] | ЭМ
| 91.17.04-233 | Аппараты сварочные для ручной дуговой сварки, сварочный ток до 350 А |  |  |  | маш.-ч | 0.32 | 1.2 | 0.768 |  |  | 39.19 |  | 30.1 | [24 empty] | Аппараты сварочные для ручной дуговой сварки, сварочный ток до 350 А
| 4 | М |  |  |  | 12: 217.31 | [23 empty] | М
| 01.3.02.08-0001 | Кислород газообразный технический |  |  |  | 4: м3; 5: 0.44; 7: 0.88; 10: 158.76; 12: 139.71 | [24 empty] | Кислород газообразный технический
| 01.3.02.09-0022 | Пропан-бутан смесь техническая |  |  |  | кг | 0.13 |  | 0.26 | 41.38 | 1.7 | 70.35 |  | 18.29 | [24 empty] | Пропан-бутан смесь техническая
| 01.7.03.04-0001 | Электроэнергия |  |  |  | 4: кВт-ч; 5: 0.756; 7: 1.512; 10: 8.51; 12: 12.87 | [24 empty] | Электроэнергия
| 01.7.11.07-0230 | Электроды сварочные для сварки низколегированных и углеродистых сталей УОНИ 13/55, Э50А, диаметр 4-5 мм |  |  |  | кг | 0.2 |  | 0.4 | 148.86 | 0.78 | 116.11 |  | 46.44 | [24 empty] | Электроды сварочные для сварки низколегированных и углеродистых сталей УОНИ 13/55, Э50А, диаметр 4-5 мм
|  | Итого прямые затраты |  |  |  | 12: 13241.01 | [26 empty] | Итого прямые затраты
19.1 | 421/пр_2020_п.75_пп.а | Вспомогательные ненормируемые материальные ресурсы |  |  |  | 4: %; 5: 2; 7: 2; 12: 216.56 | [27 empty] | Вспомогательные ненормируемые материальные ресурсы
|  | ФОТ |  |  |  | 12: 12993.6 | [28 empty] | ФОТ
| Пр/812-054.0-1 | НР Технологические трубопроводы |  |  |  | 4: %; 5: 90; 7: 90; 12: 11694.24 | [28 empty] | НР Технологические трубопроводы
| Пр/774-054.0 | СП Технологические трубопроводы |  |  |  | 4: %; 5: 46; 7: 46; 12: 5977.06 | [28 empty] | СП Технологические трубопроводы
|  | Всего по позиции |  |  |  | 10: 15564.44; 12: 31128.87 | [29 empty] | Всего по позиции
20 | ТЦ_18.1.10.01_78_7802348846_14.05.2026_01_26.1 | Многоцелевой армированный шланг Cellfast 8.0х3.0 мм, 5 м 20-183 |  |  |  | м | 6 | 1 | 6 |  |  | 114.75 |  | 688.5 | [21 empty] | Многоцелевой армированный шланг Cellfast 8.0х3.0 мм, 5 м 20-183
|  | Всего по позиции |  |  |  | 12: 688.5 | [29 empty] | Всего по позиции
21 | ГЭСНм08-02-152-09 | Полка кабельная, устанавливаемая на стойках, масса: свыше 0,7 до 0,9 кг-монтаж консоли медицинской |  |  |  | 4: 100 шт; 5: 0.02; 6: 1; 7: 0.02 | [21 empty] | Полка кабельная, устанавливаемая на стойках, масса: свыше 0,7 до 0,9 кг-монтаж консоли медицинской
| 421/пр_2020_прил.10_т.5_п.1.1_гр.3 | Производство ремонтно-строительных работ осуществляется в помещениях эксплуатируемого объекта капитального строительства, эксплуатация которого не прекращена, в том числе для объектов производственного и непроизводственного назначения без остановки рабочего процесса, при этом: в зоне производства ремонтно-строительных работ отсутствуют действующее технологическое или лабораторное оборудование, мебель и иные загромождающие помещения предметы ОЗП=1,2; ЭМ=1,2 к расх.; ЗПМ=1,2; ТЗ=1,2; ТЗМ=1,2 | [34 empty] | Производство ремонтно-строительных работ осуществляется в помещениях эксплуатируемого объекта капитального строительства, эксплуатация которого не прекращена, в том числе для объектов производственного и непроизводственного назначения без остановки рабочего процесса, при этом: в зоне производства ремонтно-строительных работ отсутствуют действующее технологическое или лабораторное оборудование, мебель и иные загромождающие помещения предметы ОЗП=1,2; ЭМ=1,2 к расх.; ЗПМ=1,2; ТЗ=1,2; ТЗМ=1,2
| 1 | ОТ(ЗТ) |  |  |  | 4: чел.-ч; 7: 0.04704; 12: 27.44 | [23 empty] | ОТ(ЗТ)
| 1-100-38 | Средний разряд работы 3,8 |  |  |  | чел.-ч | 1.96 | 1.2 | 0.04704 |  |  | 583.25 |  | 27.44 | [24 empty] | Средний разряд работы 3,8
| 2 | ЭМ |  |  |  | 12: 0.53 | [23 empty] | ЭМ
|  | ОТм(ЗТм) |  |  |  | 4: чел.-ч; 7: 0.00048; 12: 0.33 | [23 empty] | ОТм(ЗТм)
| 91.05.05-015 | Краны на автомобильном ходу, грузоподъемность 16 т |  |  |  | маш.-ч | 0.01 | 1.2 | 0.00024 |  |  | 1644.26 |  | 0.39 | [24 empty] | Краны на автомобильном ходу, грузоподъемность 16 т
| 4-100-060 | ОТм(Зтм) Средний разряд машинистов 6 |  |  |  | чел.-ч | 0.01 | 1.2 | 0.00024 |  |  | 801.41 |  | 0.19 | [25 empty] | ОТм(Зтм) Средний разряд машинистов 6
| 91.14.02-001 | Автомобили бортовые, грузоподъемность до 5 т |  |  |  | маш.-ч | 0.01 | 1.2 | 0.00024 |  |  | 570.54 |  | 0.14 | [24 empty] | Автомобили бортовые, грузоподъемность до 5 т
| 4-100-040 | ОТм(Зтм) Средний разряд машинистов 4 |  |  |  | чел.-ч | 0.01 | 1.2 | 0.00024 |  |  | 596.61 |  | 0.14 | [25 empty] | ОТм(Зтм) Средний разряд машинистов 4
| 4 | М |  |  |  | 12: 0.13 | [23 empty] | М
| 14.4.03.03-0002 | Лак битумный БТ-123 |  |  |  | т | 6e-05 |  | 1.2e-06 | 82698.14 | 1.34 | 110815.51 |  | 0.13 | [24 empty] | Лак битумный БТ-123
|  | Итого прямые затраты |  |  |  | 12: 28.43 | [26 empty] | Итого прямые затраты
21.1 | 421/пр_2020_п.75_пп.а | Вспомогательные ненормируемые материальные ресурсы |  |  |  | 4: %; 5: 2; 7: 2; 12: 0.46 | [27 empty] | Вспомогательные ненормируемые материальные ресурсы
|  | ФОТ |  |  |  | 12: 27.77 | [28 empty] | ФОТ
| Пр/812-049.3-1 | НР Электротехнические установки на других объектах |  |  |  | 4: %; 5: 97; 7: 97; 12: 26.94 | [28 empty] | НР Электротехнические установки на других объектах
| Пр/774-049.3 | СП Электротехнические установки на других объектах |  |  |  | 4: %; 5: 51; 7: 51; 12: 14.16 | [28 empty] | СП Электротехнические установки на других объектах
|  | Всего по позиции |  |  |  | 10: 3499.5; 12: 69.99 | [29 empty] | Всего по позиции
22 | ТЦ_22.2.02.06_78_7802348846_14.05.2026_01_23.1 | Консоль медицинская настенная КН-023-АльтН (система клапанная в корпусе с одним клапаном с угловым штекером) Кислород (немагнитная) |  |  |  | шт | 1 | 1 | 1 |  |  | 12581.97 |  | 12581.97 | [21 empty] | Консоль медицинская настенная КН-023-АльтН (система клапанная в корпусе с одним клапаном с угловым штекером) Кислород (немагнитная)
|  | Всего по позиции |  |  |  | 12: 12581.97 | [29 empty] | Всего по позиции
23 | ТЦ_22.2.02.06_78_7802348846_14.05.2026_01_24.1 | Консоль медицинская настенная КН-023-АльтН (система клапанная в корпусе с одним клапаном с угловым штекером) сжатый воздух (немагнитная) |  |  |  | шт | 1 | 1 | 1 |  |  | 12581.97 |  | 12581.97 | [21 empty] | Консоль медицинская настенная КН-023-АльтН (система клапанная в корпусе с одним клапаном с угловым штекером) сжатый воздух (немагнитная)
|  | Всего по позиции |  |  |  | 12: 12581.97 | [29 empty] | Всего по позиции
24 | ГЭСНм08-02-390-02 | Короба пластмассовые: шириной до 63 мм |  |  |  | 4: 100 м; 5: 0.04; 6: 1; 7: 0.04 | [21 empty] | Короба пластмассовые: шириной до 63 мм
| 421/пр_2020_прил.10_т.5_п.1.1_гр.3 | Производство ремонтно-строительных работ осуществляется в помещениях эксплуатируемого объекта капитального строительства, эксплуатация которого не прекращена, в том числе для объектов производственного и непроизводственного назначения без остановки рабочего процесса, при этом: в зоне производства ремонтно-строительных работ отсутствуют действующее технологическое или лабораторное оборудование, мебель и иные загромождающие помещения предметы ОЗП=1,2; ЭМ=1,2 к расх.; ЗПМ=1,2; ТЗ=1,2; ТЗМ=1,2 | [34 empty] | Производство ремонтно-строительных работ осуществляется в помещениях эксплуатируемого объекта капитального строительства, эксплуатация которого не прекращена, в том числе для объектов производственного и непроизводственного назначения без остановки рабочего процесса, при этом: в зоне производства ремонтно-строительных работ отсутствуют действующее технологическое или лабораторное оборудование, мебель и иные загромождающие помещения предметы ОЗП=1,2; ЭМ=1,2 к расх.; ЗПМ=1,2; ТЗ=1,2; ТЗМ=1,2
| 1 | ОТ(ЗТ) |  |  |  | 4: чел.-ч; 7: 0.88272; 12: 520.74 | [23 empty] | ОТ(ЗТ)
| 1-100-39 | Средний разряд работы 3,9 |  |  |  | чел.-ч | 18.39 | 1.2 | 0.88272 |  |  | 589.93 |  | 520.74 | [24 empty] | Средний разряд работы 3,9
| 2 | ЭМ |  |  |  | 12: 0.03 | [23 empty] | ЭМ
|  | ОТм(ЗТм) |  |  |  | 4: чел.-ч; 7: 0.00048; 12: 0.25 | [23 empty] | ОТм(ЗТм)
| 91.06.06-048 | Подъемники одномачтовые, грузоподъемность до 500 кг, высота подъема 45 м |  |  |  | маш.-ч | 0.01 | 1.2 | 0.00048 | 37.32 | 1.57 | 58.59 |  | 0.03 | [24 empty] | Подъемники одномачтовые, грузоподъемность до 500 кг, высота подъема 45 м
| 4-100-030 | ОТм(Зтм) Средний разряд машинистов 3 |  |  |  | чел.-ч | 0.01 | 1.2 | 0.00048 |  |  | 529.82 |  | 0.25 | [25 empty] | ОТм(Зтм) Средний разряд машинистов 3
| 4 | М |  |  |  | 12: 11.19 | [23 empty] | М
| 01.7.03.04-0001 | Электроэнергия |  |  |  | 4: кВт-ч; 5: 7.4304; 7: 0.29722; 10: 8.51; 12: 2.53 | [24 empty] | Электроэнергия
| 01.7.15.07-0022 | Дюбели полиэтиленовые распорные, диаметр 6 мм, длина 40 мм |  |  |  | 1000 шт | 0.3 |  | 0.012 | 261.09 | 1.22 | 318.53 |  | 3.82 | [24 empty] | Дюбели полиэтиленовые распорные, диаметр 6 мм, длина 40 мм
| 01.7.15.14-0165 | Шурупы самонарезающие стальные с полукруглой головкой и прямым шлицем, остроконечные, диаметр 4 мм, длина 40 мм |  |  |  | т | 0.001 |  | 4e-05 | 99190.96 | 1.22 | 121012.97 |  | 4.84 | [24 empty] | Шурупы самонарезающие стальные с полукруглой головкой и прямым шлицем, остроконечные, диаметр 4 мм, длина 40 мм
|  | Итого прямые затраты |  |  |  | 12: 532.21 | [26 empty] | Итого прямые затраты
24.1 | 421/пр_2020_п.75_пп.а | Вспомогательные ненормируемые материальные ресурсы |  |  |  | 4: %; 5: 2; 7: 2; 12: 8.68 | [27 empty] | Вспомогательные ненормируемые материальные ресурсы
|  | ФОТ |  |  |  | 12: 520.99 | [28 empty] | ФОТ
| Пр/812-049.3-1 | НР Электротехнические установки на других объектах |  |  |  | 4: %; 5: 97; 7: 97; 12: 505.36 | [28 empty] | НР Электротехнические установки на других объектах
| Пр/774-049.3 | СП Электротехнические установки на других объектах |  |  |  | 4: %; 5: 51; 7: 51; 12: 265.7 | [28 empty] | СП Электротехнические установки на других объектах
|  | Всего по позиции |  |  |  | 10: 32798.75; 12: 1311.95 | [29 empty] | Всего по позиции
25 | ФСБЦ-20.2.05.04-0065 | Короб кабельный (кабель-канал) ПВХ с крышкой, размеры 60х40 мм |  |  |  | 100 м | 0.04 | 1 | 0.04 |  |  | 16181.76 |  | 647.27 | [21 empty] | Короб кабельный (кабель-канал) ПВХ с крышкой, размеры 60х40 мм
|  | Всего по позиции |  |  |  | 12: 647.27 | [29 empty] | Всего по позиции
26 | ГЭСН16-07-009-01 | Установка декоративных накладок (обводов) для труб |  |  |  | 4: 100 шт; 5: 0.13; 6: 1; 7: 0.13 | [21 empty] | Установка декоративных накладок (обводов) для труб
| 421/пр_2020_прил.10_т.5_п.1.1_гр.3 | Производство ремонтно-строительных работ осуществляется в помещениях эксплуатируемого объекта капитального строительства, эксплуатация которого не прекращена, в том числе для объектов производственного и непроизводственного назначения без остановки рабочего процесса, при этом: в зоне производства ремонтно-строительных работ отсутствуют действующее технологическое или лабораторное оборудование, мебель и иные загромождающие помещения предметы ОЗП=1,2; ЭМ=1,2 к расх.; ЗПМ=1,2; ТЗ=1,2; ТЗМ=1,2 | [34 empty] | Производство ремонтно-строительных работ осуществляется в помещениях эксплуатируемого объекта капитального строительства, эксплуатация которого не прекращена, в том числе для объектов производственного и непроизводственного назначения без остановки рабочего процесса, при этом: в зоне производства ремонтно-строительных работ отсутствуют действующее технологическое или лабораторное оборудование, мебель и иные загромождающие помещения предметы ОЗП=1,2; ЭМ=1,2 к расх.; ЗПМ=1,2; ТЗ=1,2; ТЗМ=1,2
| 1 | ОТ(ЗТ) |  |  |  | 4: чел.-ч; 7: 0.2106; 12: 111.58 | [23 empty] | ОТ(ЗТ)
| 1-100-30 | Средний разряд работы 3,0 |  |  |  | чел.-ч | 1.35 | 1.2 | 0.2106 |  |  | 529.82 |  | 111.58 | [24 empty] | Средний разряд работы 3,0
Н | 11.3.03.15 | Накладки (обводы) декоративные для труб |  |  |  | 4: 100 шт; 5: 1; 7: 0.13 | [30 empty] | Накладки (обводы) декоративные для труб
|  | Итого прямые затраты |  |  |  | 12: 111.58 | [26 empty] | Итого прямые затраты
|  | ФОТ |  |  |  | 12: 111.58 | [28 empty] | ФОТ
| Пр/812-016.0-1, Приказ № 812/пр от 21.12.2020 п.25 | НР Сантехнические работы - внутренние (трубопроводы, водопровод, канализация, отопление, газоснабжение, вентиляция и кондиционирование воздуха) |  |  |  | 4: %; 5: 121; 6: 0.9; 7: 108.9; 12: 121.51 | [28 empty] | НР Сантехнические работы - внутренние (трубопроводы, водопровод, канализация, отопление, газоснабжение, вентиляция и кондиционирование воздуха)
| Пр/774-016.0, Приказ № 774/пр от 11.12.2020 п.16 | СП Сантехнические работы - внутренние (трубопроводы, водопровод, канализация, отопление, газоснабжение, вентиляция и кондиционирование воздуха) |  |  |  | 4: %; 5: 72; 6: 0.85; 7: 61.2; 12: 68.29 | [28 empty] | СП Сантехнические работы - внутренние (трубопроводы, водопровод, канализация, отопление, газоснабжение, вентиляция и кондиционирование воздуха)
|  | Всего по позиции |  |  |  | 10: 2318.31; 12: 301.38 | [29 empty] | Всего по позиции
27 | ФСБЦ-11.3.03.15-1030 | Накладки (обводы) декоративные из ПВХ для труб номинальным диаметром 25 мм |  |  |  | 100 шт | 0.13 | 1 | 0.13 | 901.45 | 1.05 | 946.52 |  | 123.05 | [21 empty] | Накладки (обводы) декоративные из ПВХ для труб номинальным диаметром 25 мм
|  | Всего по позиции |  |  |  | 12: 123.05 | [29 empty] | Всего по позиции
28 | ФСБЦ-20.2.06.03-0002 | Кронштейн для трубы диам..10 ММ |  |  |  | шт | 70 | 1 | 70 | 65.6 | 1.34 | 87.9 |  | 6153 | [21 empty] | Кронштейн для трубы диам..10 ММ
|  | Всего по позиции |  |  |  | 12: 6153 | [29 empty] | Всего по позиции
29 | ГЭСНм08-02-155-01 | Герметизация проходов при вводе кабелей во взрывоопасные помещения уплотнительной массой |  |  |  | 4: шт; 5: 2; 6: 1; 7: 2 | [21 empty] | Герметизация проходов при вводе кабелей во взрывоопасные помещения уплотнительной массой
| 421/пр_2020_прил.10_т.5_п.1.1_гр.3 | Производство ремонтно-строительных работ осуществляется в помещениях эксплуатируемого объекта капитального строительства, эксплуатация которого не прекращена, в том числе для объектов производственного и непроизводственного назначения без остановки рабочего процесса, при этом: в зоне производства ремонтно-строительных работ отсутствуют действующее технологическое или лабораторное оборудование, мебель и иные загромождающие помещения предметы ОЗП=1,2; ЭМ=1,2 к расх.; ЗПМ=1,2; ТЗ=1,2; ТЗМ=1,2 | [34 empty] | Производство ремонтно-строительных работ осуществляется в помещениях эксплуатируемого объекта капитального строительства, эксплуатация которого не прекращена, в том числе для объектов производственного и непроизводственного назначения без остановки рабочего процесса, при этом: в зоне производства ремонтно-строительных работ отсутствуют действующее технологическое или лабораторное оборудование, мебель и иные загромождающие помещения предметы ОЗП=1,2; ЭМ=1,2 к расх.; ЗПМ=1,2; ТЗ=1,2; ТЗМ=1,2
| 1 | ОТ(ЗТ) |  |  |  | 4: чел.-ч; 7: 0.912; 12: 531.92 | [23 empty] | ОТ(ЗТ)
| 1-100-38 | Средний разряд работы 3,8 |  |  |  | чел.-ч | 0.38 | 1.2 | 0.912 |  |  | 583.25 |  | 531.92 | [24 empty] | Средний разряд работы 3,8
| 4 | М |  |  |  | 12: 911.44 | [23 empty] | М
| 01.1.01.09-0024 | Шнур асбестовый общего назначения ШАОН, диаметр 3-6 мм |  |  |  | 4: т; 5: 6e-05; 7: 0.00012; 10: 555080.74; 12: 66.61 | [24 empty] | Шнур асбестовый общего назначения ШАОН, диаметр 3-6 мм
| 01.7.07.29-0111 | Пакля смоляная пропитанная |  |  |  | кг | 0.15 |  | 0.3 | 92.95 | 1.45 | 134.78 |  | 40.43 | [24 empty] | Пакля смоляная пропитанная
| 01.7.07.29-0221 | Герметик для уплотнения кабельных вводов и муфт, герметизации резьбовых соединений газовых и водопроводных труб |  |  |  | кг | 0.72 |  | 1.44 | 490.01 | 1.14 | 558.61 |  | 804.4 | [24 empty] | Герметик для уплотнения кабельных вводов и муфт, герметизации резьбовых соединений газовых и водопроводных труб
|  | Итого прямые затраты |  |  |  | 12: 1443.36 | [26 empty] | Итого прямые затраты
29.1 | 421/пр_2020_п.75_пп.а | Вспомогательные ненормируемые материальные ресурсы |  |  |  | 4: %; 5: 2; 7: 2; 12: 8.87 | [27 empty] | Вспомогательные ненормируемые материальные ресурсы
|  | ФОТ |  |  |  | 12: 531.92 | [28 empty] | ФОТ
| Пр/812-049.3-1 | НР Электротехнические установки на других объектах |  |  |  | 4: %; 5: 97; 7: 97; 12: 515.96 | [28 empty] | НР Электротехнические установки на других объектах
| Пр/774-049.3 | СП Электротехнические установки на других объектах |  |  |  | 4: %; 5: 51; 7: 51; 12: 271.28 | [28 empty] | СП Электротехнические установки на других объектах
|  | Всего по позиции |  |  |  | 10: 1119.74; 12: 2239.47 | [29 empty] | Всего по позиции
30 | ГЭСНм39-02-001-01 | Визуальный и измерительный контроль сварных соединений трубопроводов, номинальный диаметр: до 25 |  |  |  | 4: стык; 5: 40; 6: 1; 7: 40 | [21 empty] | Визуальный и измерительный контроль сварных соединений трубопроводов, номинальный диаметр: до 25
| 421/пр_2020_прил.10_т.5_п.1.1_гр.3 | Производство ремонтно-строительных работ осуществляется в помещениях эксплуатируемого объекта капитального строительства, эксплуатация которого не прекращена, в том числе для объектов производственного и непроизводственного назначения без остановки рабочего процесса, при этом: в зоне производства ремонтно-строительных работ отсутствуют действующее технологическое или лабораторное оборудование, мебель и иные загромождающие помещения предметы ОЗП=1,2; ЭМ=1,2 к расх.; ЗПМ=1,2; ТЗ=1,2; ТЗМ=1,2 | [34 empty] | Производство ремонтно-строительных работ осуществляется в помещениях эксплуатируемого объекта капитального строительства, эксплуатация которого не прекращена, в том числе для объектов производственного и непроизводственного назначения без остановки рабочего процесса, при этом: в зоне производства ремонтно-строительных работ отсутствуют действующее технологическое или лабораторное оборудование, мебель и иные загромождающие помещения предметы ОЗП=1,2; ЭМ=1,2 к расх.; ЗПМ=1,2; ТЗ=1,2; ТЗМ=1,2
| 1 | ОТ(ЗТ) |  |  |  | 4: чел.-ч; 7: 3.84; 12: 2632.9 | [23 empty] | ОТ(ЗТ)
| 1-100-50 | Средний разряд работы 5,0 |  |  |  | чел.-ч | 0.08 | 1.2 | 3.84 |  |  | 685.65 |  | 2632.9 | [24 empty] | Средний разряд работы 5,0
|  | Итого прямые затраты |  |  |  | 12: 2632.9 | [26 empty] | Итого прямые затраты
30.1 | 421/пр_2020_п.75_пп.а | Вспомогательные ненормируемые материальные ресурсы |  |  |  | 4: %; 5: 2; 7: 2; 12: 43.88 | [27 empty] | Вспомогательные ненормируемые материальные ресурсы
|  | ФОТ |  |  |  | 12: 2632.9 | [28 empty] | ФОТ
| Пр/812-081.0-1 | НР Контроль монтажных сварных соединений |  |  |  | 4: %; 5: 89; 7: 89; 12: 2343.28 | [28 empty] | НР Контроль монтажных сварных соединений
| Пр/774-081.0 | СП Контроль монтажных сварных соединений |  |  |  | 4: %; 5: 45; 7: 45; 12: 1184.81 | [28 empty] | СП Контроль монтажных сварных соединений
|  | Всего по позиции |  |  |  | 10: 155.12; 12: 6204.87 | [29 empty] | Всего по позиции
31 | ГЭСНм39-02-004-01 | Капиллярный контроль трубопроводов, номинальный диаметр: до 15 |  |  |  | 4: стык; 5: 40; 6: 1; 7: 40 | [21 empty] | Капиллярный контроль трубопроводов, номинальный диаметр: до 15
| 421/пр_2020_прил.10_т.5_п.1.1_гр.3 | Производство ремонтно-строительных работ осуществляется в помещениях эксплуатируемого объекта капитального строительства, эксплуатация которого не прекращена, в том числе для объектов производственного и непроизводственного назначения без остановки рабочего процесса, при этом: в зоне производства ремонтно-строительных работ отсутствуют действующее технологическое или лабораторное оборудование, мебель и иные загромождающие помещения предметы ОЗП=1,2; ЭМ=1,2 к расх.; ЗПМ=1,2; ТЗ=1,2; ТЗМ=1,2 | [34 empty] | Производство ремонтно-строительных работ осуществляется в помещениях эксплуатируемого объекта капитального строительства, эксплуатация которого не прекращена, в том числе для объектов производственного и непроизводственного назначения без остановки рабочего процесса, при этом: в зоне производства ремонтно-строительных работ отсутствуют действующее технологическое или лабораторное оборудование, мебель и иные загромождающие помещения предметы ОЗП=1,2; ЭМ=1,2 к расх.; ЗПМ=1,2; ТЗ=1,2; ТЗМ=1,2
| 1 | ОТ(ЗТ) |  |  |  | 4: чел.-ч; 7: 10.56; 12: 6488.28 | [23 empty] | ОТ(ЗТ)
| 1-100-42 | Средний разряд работы 4,2 |  |  |  | чел.-ч | 0.22 | 1.2 | 10.56 |  |  | 614.42 |  | 6488.28 | [24 empty] | Средний разряд работы 4,2
| 4 | М |  |  |  | 12: 215.03 | [23 empty] | М
| 01.7.03.01-0002 | Вода водопроводная |  |  |  | 4: м3; 5: 1e-05; 7: 0.0004; 10: 54.76; 12: 0.02 | [24 empty] | Вода водопроводная
| 01.7.07.19-0021 | Порошок моющий |  |  |  | кг | 7e-05 |  | 0.0028 | 41.21 | 1.45 | 59.75 |  | 0.17 | [24 empty] | Порошок моющий
| 01.7.20.08-0122 | Салфетки хлопчатобумажные, размеры 400х400 мм, поверхностная плотность от 105 до 130 г/м2 |  |  |  | м2 | 0.035 |  | 1.4 | 15.74 | 1.6 | 25.18 |  | 35.25 | [24 empty] | Салфетки хлопчатобумажные, размеры 400х400 мм, поверхностная плотность от 105 до 130 г/м2
| 14.2.06.03-0521 | Жидкость индикаторная |  |  |  | л | 0.001 |  | 0.04 | 2123.22 | 1.61 | 3418.38 |  | 136.74 | [24 empty] | Жидкость индикаторная
| 01.7.07.24-0010 | Проявитель двухкомпонентный для обработки радиографической пленки, температура раствора при ручной/автоматизированной обработки 22/28 °C, время проявления 5-8 мин, расход 0,8 л/м2 |  |  |  | л | 0.002 |  | 0.08 | 595.16 | 0.9 | 535.64 |  | 42.85 | [24 empty] | Проявитель двухкомпонентный для обработки радиографической пленки, температура раствора при ручной/автоматизированной обработки 22/28 °C, время проявления 5-8 мин, расход 0,8 л/м2
|  | Итого прямые затраты |  |  |  | 12: 6703.31 | [26 empty] | Итого прямые затраты
31.1 | 421/пр_2020_п.75_пп.а | Вспомогательные ненормируемые материальные ресурсы |  |  |  | 4: %; 5: 2; 7: 2; 12: 108.14 | [27 empty] | Вспомогательные ненормируемые материальные ресурсы
|  | ФОТ |  |  |  | 12: 6488.28 | [28 empty] | ФОТ
| Пр/812-081.0-1 | НР Контроль монтажных сварных соединений |  |  |  | 4: %; 5: 89; 7: 89; 12: 5774.57 | [28 empty] | НР Контроль монтажных сварных соединений
| Пр/774-081.0 | СП Контроль монтажных сварных соединений |  |  |  | 4: %; 5: 45; 7: 45; 12: 2919.73 | [28 empty] | СП Контроль монтажных сварных соединений
|  | Всего по позиции |  |  |  | 10: 387.64; 12: 15505.75 | [29 empty] | Всего по позиции
|  | Всего по разделу 1 Помещение оперблока 1-й этаж (помещение 7-Н часть помещ. №50, 51, 52, 53, 54) |  |  |  | 12: 352493.65 | [31 empty] | Всего по разделу 1 Помещение оперблока 1-й этаж (помещение 7-Н часть помещ. №50, 51, 52, 53, 54)
|  | Итоги по смете: | [44 empty] | Итоги по смете:
|  | Всего прямые затраты (справочно) |  |  |  | 12: 218350.05 | [33 empty] | Всего прямые затраты (справочно)
|  | Строительные работы |  |  |  | 12: 28858.62 | [33 empty] | Строительные работы
|  | Монтажные работы |  |  |  | 12: 323635.03 | [33 empty] | Монтажные работы
|  | Всего |  |  |  | 12: 352493.65 | [34 empty] | Всего
|  | Всего ФОТ (справочно) |  |  |  | 12: 98636.95 | [33 empty] | Всего ФОТ (справочно)
|  | Всего накладные расходы (справочно) |  |  |  | 12: 88792.6 | [33 empty] | Всего накладные расходы (справочно)
|  | Всего сметная прибыль (справочно) |  |  |  | 12: 45351 | [33 empty] | Всего сметная прибыль (справочно)
|  | НДС 22% |  |  |  | 12: 77548.6 | [33 empty] | НДС 22%
|  | ВСЕГО по смете |  |  |  | 12: 430042.25 | [34 empty] | ВСЕГО по смете
|  | справочно: | [45 empty] | справочно:
|  | Материальные ресурсы, отсутствующие в ФРСН |  |  |  | 12: 44770.5 | [33 empty] | Материальные ресурсы, отсутствующие в ФРСН
|  | Затраты труда рабочих |  |  |  | 7: 148,9745369 | [35 empty] | Затраты труда рабочих
|  | Затраты труда машинистов |  |  |  | 7: 10,088809 | [35 empty] | Затраты труда машинистов
Составил:
[должность, подпись (инициалы, фамилия)]
Проверил:
[должность, подпись (инициалы, фамилия)]