## Копия (2) 02-01-01 - Ведомость
Ведомость объёмов работ
№ п/п | № в ЛСР | Наименование работ | Ед. изм. | Кол-во | Ссылки на чертежи | Формула расчёта, расчёт объёмов работ и расхода материалов
1 | 2 | 3 | 4 | 5 | 6 | 7
Раздел 1. Помещение оперблока 1-й этаж (помещение 7-Н часть помещ. №50, 51, 52, 53, 54) | [8 empty] | Раздел 1. Помещение оперблока 1-й этаж (помещение 7-Н часть помещ. №50, 51, 52, 53, 54)
Медгазы | [9 empty] | Медгазы
1 | 1 | Трубопровод из медных труб на номинальное давление до 2,5 МПа на эстакадах, кронштейнах и других специальных конструкциях, диаметр труб наружный: 18 мм | м | 82 |  |  | ((2+80) / 100)*100 | 1
2 | 2 | Трубы медные отожженные (мягкие), универсальные, толщина стенки 1,0 мм, наружный диаметр 8 мм | м | 2 |  |  |  | 1
3 | 3 | Трубы медные отожженные (мягкие), универсальные, толщина стенки 1,0 мм, наружный диаметр 10 мм | м | 80 |  |  |  | 1
4 | 4 | Хомут металлический оцинкованный с одним быстродействующим замком и резиновым профилем для крепления трубопроводов, гайка крепления М8, диаметр от 12 до 14 мм | шт | 4 |  |  |  | 1
5 | 5 | Арматура фланцевая с ручным приводом или без привода водопроводная на номинальное давление до 4 МПа, номинальный диаметр: 15 мм | шт | 8 |  |  | 4+2+2 | 1
6 | 6 | Отвод медный однораструбный 90°, номинальный диаметр 15 мм | шт | 15 |  |  |  | 1
7 | 7 | Соединения универсальные разъемные с накидной гайкой, прямые, с внутренней и наружной резьбой, размер 1 1/2" | шт | 4 |  |  | (4 / 10)*10 | 1
8 | 8 | Тройники медные универсальные с наружной резьбой, размер резьбы 1/2" | шт | 2 |  |  | (2 / 10)*10 | 1
9 | 9 | Кран шаровой латунный с наружной резьбой, с патрубком для присоединения шланга, номинальное давление 1,0 МПа, номинальный диаметр 15 мм | шт | 2 |  |  |  | 1
10 | 10 | Бобышки, штуцеры на номинальное давление: до 10 МПа | шт | 2 |  |  | (2 / 100)*100 | 1
11 | 11 | Штуцер Fubag для соединения 8 мм с обжимным кольцом (180161 B) | шт | 2 |  |  |  | 1
12 | 12 | Обезжиривание поверхностей аппаратов и трубопроводов диаметром до 500 мм: уайт-спиритом | м2 | 2.5622 |  |  | ((3,14*80*0,01+3,14*2*0,008) / 100)*100 | 1
13 | 13 | Сверление отверстий: в кирпичных стенах электроперфоратором диаметром до 20 мм, толщина стен 0,5 кирпича | отверстий | 4 |  |  | (4 / 100)*100 | 1
14 | 14 | Сверление отверстий: на каждые 0,5 кирпича толщины стен добавлять к норме 69-01-002-01 | отверстий | 4 |  |  | (4 / 100)*100 | 1
15 | 15 | Установка закладных деталей весом: до 4 кг- монтаж гильз | т | 0.003552 |  |  | 0,888*4/1000 | 1
16 | 16 | Трубы стальные сварные оцинкованные водогазопроводные без резьбы, обыкновенные, номинальный диаметр 20 мм, толщина стенки 2,8 мм | м | 4 |  |  |  | 1
17 | 17 | Присоединение трубопровода номинальным давлением до 2,5 МПа к действующей магистрали, диаметр наружный присоединяемой трубы: 76 мм | присоединение | 2 |  |  |  | 1
18 | 18 | Многоцелевой армированный шланг Cellfast 8.0х3.0 мм, 5 м 20-183 | м | 6 |  |  |  | 1
19 | 19 | Полка кабельная, устанавливаемая на стойках, масса: свыше 0,7 до 0,9 кг-монтаж консоли медицинской | шт | 2 |  |  | (2 / 100)*100 | 1
20 | 20 | Консоль медицинская настенная КН-023-АльтН (система клапанная в корпусе с одним клапаном с угловым штекером) Кислород (немагнитная) | шт | 1 |  |  |  | 1
21 | 21 | Консоль медицинская настенная КН-023-АльтН (система клапанная в корпусе с одним клапаном с угловым штекером) сжатый воздух (немагнитная) | шт | 1 |  |  |  | 1
22 | 22 | Короба пластмассовые: шириной до 63 мм | м | 4 |  |  | (4 / 100)*100 | 1
23 | 23 | Короб кабельный (кабель-канал) ПВХ с крышкой, размеры 60х40 мм | м | 4 |  |  | (4 / 100)*100 | 1
24 | 24 | Установка декоративных накладок (обводов) для труб | шт | 13 |  |  | ((7+6) / 100)*100 | 1
25 | 25 | Накладки (обводы) декоративные из ПВХ для труб номинальным диаметром 25 мм | шт | 13 |  |  | (13 / 100)*100 | 1
26 | 26 | Кронштейн для трубы диам..10 ММ | шт | 70 |  |  |  | 1
27 | 27 | Герметизация проходов при вводе кабелей во взрывоопасные помещения уплотнительной массой | шт | 2 |  |  |  | 1
28 | 28 | Визуальный и измерительный контроль сварных соединений трубопроводов, номинальный диаметр: до 25 | стык | 40 |  |  |  | 1
29 | 29 | Капиллярный контроль трубопроводов, номинальный диаметр: до 15 | стык | 40 |  |  |  | 1
Составил:
[должность, подпись (инициалы, фамилия)]
Проверил:
[должность, подпись (инициалы, фамилия)]