## 2. 02-01-01 выполнение ремонтны
УТВЕРЖДАЮ
Управление Федеральной службы по надзору в сфере защиты прав потребителей и благополучия человека по Новосибирской области
Руководитель
______________________Щербатов А.Ф.
"____" ________________ 2026
ВЕДОМОСТЬ ОБЪЕМОВ РАБОТ № ЛС-02-01-01
выполнение ремонтных работ в помещениях Управления Роспотребнадзора по Новосибирской области ул. Челюскинцев 7а, система отопления(подвал)
Управление Роспотребнадзора по Новосибирской области, 630132, ул. Челюскинцев, 7 «а»
№ п/п | Наименование | Ед. изм. | Кол. | Примечание
1 | 2 | 3 | 4 | 5
Раздел 1. Ремонт системы отопления в помещении теплового пункта |  |  |  |  | Раздел 1. Ремонт системы отопления в помещении теплового пункта
1 | Слив и наполнение водой системы отопления: с осмотром системы | м3 | 0.2
2 | Смена внутренних трубопроводов из стальных труб диаметром: до 65 мм | м | 0.5
3 | Трубы стальные электросварные прямошовные из стали марок Ст2, 10, наружный диаметр 76 мм, толщина стенки 4 мм | м | 0.5
4 | Отвод 90° с радиусом кривизны R=1,5 Ду на давление до 16 МПа, номинальный диаметр 65 мм, наружный диаметр 76 мм, толщина стенки 3,5 мм | шт | 1
5 | Гидравлическое испытание трубопроводов систем отопления, водопровода и горячего водоснабжения диаметром: до 100 мм | м | 0.5
6 | Разборка трубопроводов из водогазопроводных труб диаметром: свыше 32 до 40 мм | м | 0.15
7 | Установка фасонных частей стальных сварным соединением с трубопроводом отводы, колена, патрубки и переходы диаметром: до 100 мм | шт | 1
8 | Отвод 90° с радиусом кривизны R=1,5 Ду на давление до 16 МПа, номинальный диаметр 30 мм, наружный диаметр 32 мм, толщина стенки 2,0 мм | шт | 1
9 | Смена вентилей и клапанов обратных муфтовых диаметром: свыше 20 до 32 мм | шт | 1
10 | Клапан обратный проходной латунный, номинальное давление 4,0 МПа, присоединение 1"х1", номинальный диаметр 25 мм | шт | 1
11 | Огрунтовка металлических поверхностей за один раз: грунтовкой ГФ-021 | м2 | 0.18
12 | Окраска металлических огрунтованных поверхностей: эмалью ПФ-115 за 2 раза | м2 | 0.18
Раздел 2. Ремонт магистрального трубопровода горячего и холодного водоснабжения |  |  |  |  | Раздел 2. Ремонт магистрального трубопровода горячего и холодного водоснабжения
13 | Смена внутренних трубопроводов из стальных труб диаметром: до 65 мм | м | 3
14 | Трубы стальные электросварные прямошовные из стали марок Ст2, 10, наружный диаметр 76 мм, толщина стенки 4 мм | м | 3
15 | Отвод 90° с радиусом кривизны R=1,5 Ду на давление до 16 МПа, номинальный диаметр 65 мм, наружный диаметр 76 мм, толщина стенки 3,5 мм | шт | 1
16 | Гидравлическое испытание трубопроводов систем отопления, водопровода и горячего водоснабжения диаметром: до 100 мм | м | 3
17 | Смена внутренних трубопроводов из стальных труб диаметром: до 50 мм | м | 0.7
18 | Трубы стальные электросварные прямошовные из стали марок Ст2, 10, наружный диаметр 57 мм, толщина стенки 3 мм | м | 0.7
19 | Отвод 90° с радиусом кривизны R=1,5 Ду на давление до 16 МПа, номинальный диаметр 50 мм, наружный диаметр 57 мм, толщина стенки 3 мм | шт | 2
20 | Гидравлическое испытание трубопроводов систем отопления, водопровода и горячего водоснабжения диаметром: до 50 мм | м | 0.7
21 | Огрунтовка металлических поверхностей за один раз: грунтовкой ГФ-021 | м2 | 1.262
22 | Окраска металлических огрунтованных поверхностей: эмалью ПФ-115 за 2 раза | м2 | 1.262
Раздел 3. Ремонт системы горячего водоснабжения в тепловом пункте ГВС |  |  |  |  | Раздел 3. Ремонт системы горячего водоснабжения в тепловом пункте ГВС
23 | Смена внутренних трубопроводов из стальных труб диаметром: до 50 мм | м | 5
24 | Трубы стальные электросварные прямошовные из стали марок Ст2, 10, наружный диаметр 57 мм, толщина стенки 3 мм | м | 5
25 | Отвод 90° с радиусом кривизны R=1,5 Ду на давление до 16 МПа, номинальный диаметр 50 мм, наружный диаметр 57 мм, толщина стенки 3 мм | шт | 3
26 | Гидравлическое испытание трубопроводов систем отопления, водопровода и горячего водоснабжения диаметром: до 50 мм | м | 5
27 | Установка вентилей, задвижек, затворов, клапанов обратных, кранов проходных на трубопроводах из стальных труб диаметром: до 50 мм | шт | 3
28 | Фланец приварной встык, марка стали 20, номинальное давление 1,6 МПа, номинальный диаметр 50 мм | шт | 6
29 | Кран стальной шаровой ручной фланцевый для воды, номинальное давление 4,0 МПа, номинальный диаметр 50 мм | шт | 3
30 | Кран шаровой для воды и пара стандартный, с внутренним резьбовым присоединением, размер 1/2" | шт | 1
31 | Огрунтовка металлических поверхностей за один раз: грунтовкой ГФ-021 | м2 | 1.3
32 | Окраска металлических огрунтованных поверхностей: эмалью ПФ-115 за 2 раза | м2 | 1.3
Составил ______________________________________Губин П.Ю.