## см 33.2026 электрика - Дефектна
УТВЕРЖДАЮ
______________________
"____" ________________ 2026
ВЕДОМОСТЬ ОБЪЕМОВ РАБОТ № 33/2026
Текущий ремонт Лаборатории микробиологии и ПЦР-диагностики (электромонтажные работы в пом. № 14). Административный корпус (Литер А2), 2-й этаж.
УНИИФ - филиал ФГБУ "НМИЦ ФПИ" Минздрава России, г. Екатеринбург, ул. 22-го Партсъезда, 50
№ п/п | Наименование | Ед. изм. | Кол. | Примечание
1 | 2 | 3 | 4 | 5
Раздел 1. Монтажные работы |  |  |  |  | Раздел 1. Монтажные работы
1 | Прибор или аппарат | шт | 1
2 О | Выключатель автоматический 3P, 50 А, 4,5 кА, характеристика C | шт | 1
3 | Сверление отверстий: в кирпичных стенах электроперфоратором диаметром до 20 мм, толщина стен 0,5 кирпича | отверстий | 4
4 | Сверление отверстий: на каждые 0,5 кирпича толщины стен добавлять к норме 69-01-002-01 | отверстий | 2
5 | Сверление отверстий: на каждые 10 мм диаметра свыше 20 мм добавлять к норме 69-01-002-01 | отверстий | 4
6 | Изготовление стальных гильз диаметром: 40 мм | шт | 4
7 | Трубы стальные электросварные прямошовные из стали марок Ст2, 10, наружный диаметр 40 мм, толщина стенки 2,5 мм | м | 1.6
8 | Короба пластмассовые: шириной до 63 мм | м | 18
9 | Провод в коробах, сечением: до 35 мм2 | м | 18
10 | Короб кабельный (кабель-канал) ПВХ с крышкой, размеры 60х40 мм | м | 18
11 | Кабель силовой с медными жилами ВВГнг(A) 5х6ок(N, PE)-660 | м | 18
12 | Шкаф (пульт) управления навесной, высота, ширина и глубина: до 600х600х350 мм | шт | 1
13 О | Щит распределительный навесной ЩРН-12, IP31, размеры 220х300х120 мм | шт | 1
14 | Прибор или аппарат | шт | 7
15 О | Выключатель автоматический 3P, 40 А, 4,5 кА, характеристика C | шт | 1
16 О | Выключатель автоматический 1P, 25 А, 4,5 кА, характеристика C | шт | 6
17 | Розетка штепсельная: неутопленного типа при открытой проводке | шт | 6
18 О | Розетки для открытой проводки с заземляющими контактами и защитными шторками, 16 А, 250 В, IP44 | шт | 6
19 | Короба пластмассовые: шириной до 40 мм | м | 48.6
20 | Провод в коробах, сечением: до 35 мм2 | м | 48.6
21 | Короб кабельный (кабель-канал) ПВХ с крышкой, размеры 15х10 мм | м | 48.6
22 | Кабель силовой с медными жилами ВВГнг(A) 3х2,5ок(N, PE)-660 | м | 48.6
Составил: Инженер ____________________________ Вильчинский В.Н.
[должность, подпись (инициалы, фамилия)]
Проверил: Начальник хоз. части ____________________________ Язовских А.В.
[должность, подпись (инициалы, фамилия)]